## List1
Příloha č.1 Podrobná specifikace položek
Uchazeč: |  | Univerzita Jana Evanglisty Purkyně v Ústí nad Labem
(obchodní firma nebo název)
Sídlo:
(v případě fyzické osoby bydliště) |  | Pasteurova 1, 400 96 Ústí nad Labem
(celá adresa vč. PSČ)
Právní forma:
IČ: |  | 44555601
DIČ: |  | CZ44555601
Položka | Předmět | Ks | Cena | Max. cena celkem bez DPH
FSE
1A | Set 3D tiskáren s příslušenstvím | 1 | 39900 | 39900
39900
Uchazeč doplní do zelených políček konkrétní zboží a komponenty, které nabízí.
| Požadavek |  | Nabídková cena (Kč)
Set 3D tiskáren s příslušenstvím | 1A |  | Nabídková cena bez DPH
Počet kusů: | 1 ks |  | DPH
Nabízený produkt (produktové číslo) |  |  | Nabídková cena včetně DPH
Zařízení | 2 tiskárny, jedna FDM (na tiskovou strunu – filament), druhá SLA (pryskyřice) + vytvrzovací jednotka.
Minimální konfigurace 1 dodané tiskárny a příslušenství: | 3D tiskárna FDM s velkým tiskovým prostorem | Složená či nesložená
| Technologie | FDM – tisk pomocí filamentu
| Tiskový prostor | Min. 300mm×300mm×400mm
| Tloušťka vrsty | Min. Od 0.1 mm
| Rychlost tisku | Min. 150mm/s
| Ovládání | dotykové LCD
| Přenos dat - rozhraní | PC (USB), karta
| Elektrická zástrčka, napájení | EU 230 V
| Manuál (tištěná či elektronická verze) | Ano, v češtině
Dodané příslušenství k 1 tiskárně | Tiskový materiál – Filament | 1 Kg, kompatibilní
| Paměťová karta | kompatibilní s tiskárnou
Minimální konfigurace 2 dodané tiskárny a příslušenství – vytvrzovací jednotky | 3D tiskárna SLA+ čístící a vytvrzovací nádrž | Složená či nesložená
| Technologie | Stereolitografie (SLA)
| Podporované materiály | UV tekutý resin (pryskyřice)
| Tiskový prostor | min. 115mm×65mm×120mm
| Nejmenší výška vrsty | Min. 0,03mm
| Rozlišení UV displeje | Min. 2K
| Ovládání | dotykové LCD
| Přenos dat - rozhraní | USB/karta
| Elektrická zástrčka, napájení | EU 230 V
Dodané příslušenství k 2 tiskárně | Mycí a vytvrzovací nádrž (stanice) součástí dodávky, vlastnosti | Čištění (omytí) a UV vytvrzení
Záruka: | Tiskový materiál – resin (pryskyřice) | 1 litr
Záruka: | 24 měsíců