## List1
Příloha č.1 Podrobná specifikace položek
Položka | Předmět | Ks | Cena za kus bez DPH | Maximální cena celkem bez DPH, kterou nelze překročit
1A | Barevné multifunkční laserové zařízení A3 | 2 | 74380.5 | 148761
|  |  | Celkem | 148761
Účastník doplní do zelených políček konkrétní zboží a komponenty, které nabízí.
1A | Požadavek |  | Nabídková cena za kus bez DPH (Kč)
Barevné multifunkční laserové zařízení A3 |  |  | Nabídková cena celkem bez DPH
Počet kusů: | 2 |  | DPH
Nabízený produkt (produktové číslo) |  |  | Nabídková cena celkem včetně DPH
Minimální konfigurace: | Minimální parametry a funkce: | zobrazovací proces: laserový; kopírovaní, tisk, skenování až do formátu A3; barený i černobílý tisk a kopírování; vhodné pro kancelářský provoz; oboustranný automatický bezobslužný tisk A3 i A4 (manuální duplex nevyhovuje); multi-dotykový barevný ovládací panel; ruční podavač/boční vstup na 100 listů; tisk A4 (barevně i černobíle) rychlostí min. 22 stran/min; tisk A3 (barevně i černobíle) rychlostí min. 14 stran/min; rozlišení tisku: 1800x600 dpi; rozlišení kopírování a skenování 600x600 dpi; podpora jazyka PCL 6; podpora síťového tisku s ovladači pro Operační systémy: Windows 7 (32/64), Windows 8 (32/64), Windows 8.1 (32/64), Windows 10 (32/64). Podpora síťového tisku z OS X, Linux; barené i černobílé skenovaní; rychlost skenování přes 30 stran/min; rozhraní USB, Ethernet 10/100/1000 BaseT; režimy skenování: skenování do emailu, FTP, SMB, USB; vzdálená (síťová) administrace pomocí webového rozhraní
| Vybavení a ostatní součástí nabídkové ceny a dodávky: | 2 zásobníky, kapacita 500 listů, jeden musí pojmout velikost papíru A3, druhý A4; automatický oboustranný podavač originálů; duplexní jednotka pro oboustranný tisk a kopírování; kompaktní stolek pod kopírku (podstolek), není-li součástí těla vestavěný box pro ukládání papírů a tonerů; sada(y) tonerů (CMYK), životnost tonerů min. 20 000 stran; podlahové provedení s pojezdem (kolečky); HDD; instalace zařízení a příslušenství, předvedení funkčnosti, doprava do místa určení (Kampus UJEP, Budova FSI – 3NP), součástí dodávky je min. 1x náhradní odpadní nádoba na toner, součástí dodávky jsou min. 2 sady náhradních tonerových kazet (CMYK)
| Záruka a servis, kontakt a místo dodání: | Servisní zásah v místě instalace, záruční doba 2 roky, kontaktní osoba (její zástupce, tel. kontakt)
Note on D10: DrozdovaK: Zde dopňte.
Note on E10: DrozdovaK: Zde doplňte.