## Technická specifikace
Příloha 3 - Technická specifikace
Předmět zakázky | Požadované parametry zadavatele | Parametry od účastníka*
Mlýn čelisťový | velikost vstupního materiálu min. 90 mm
konečná jemnost: 2 mm a méně
napájecí napětí 230 V
objem sběrné nádoby: min 5l
uživatelsky vyměnitelné čelisti
přístup do mlecího prostoru možnost čištění
možnost připojení odsávání prachu
uživatelsky nastavitelná šířka nástupní štěrbiny
kompenzace opotřebení čelistí nastavením nulového rozměru štěrbiny
dodání včetně čelistí z manganové oceli
dodání včetně třecí desky z nerezové ocely
hmotnost min. 250 kg
možnost dodatečně pořídit čelisti z jiných materiálů, např karbid wolframu
Nastavení výstupní štěrbiny min. rozsahu 2 - 30 mm
dodání na místo určení včetně výnosu, instalace, zaškolení min. 2 osob
Předpokládaná cena 1 ks bez DPH | 490000
Počet ks | 1
Předpokládaná cena celkem bez DPH | 490000
*Pokud splňuje parametr, napište "ANO", případně doplňte konkrétní číslo, hodnotu parametru.