## Technická specifikace
Příloha 3 - Technická specifikace
Předmět zakázky | Požadované parametry zadavatele | Parametry od účastníka*
Ultraodstředivý mlýn | Velikost vstupního materiálu min. 8 mm
Určeno pro měkký, středně tvrdý, křehký, vláknitý vstupní materiál
Napájecí napětí 230 V
Redukce velikosti : nárazem, střihem
Nasazovací rotor z nerezové ocely s 12 zuby
Uživatelsky vyměnitelná sýta
Rozsah otáček rotoru: min interval 6000 - 12000 ot/min plynule nastavitelné
Bezpečnostní plášť s automatickým uzavíráním víka
Motorový prostor a elektronika chráněny proti pronikání prachu
Konečná jemnost materiálu pod 40 µm
Maximální množství vzorku min 250ml bez cyklonu a min 2500 ml s cyklonovým odlučovačem
Příslušenství:
Nerezové sýta s otvory 0,08; 0,20; 1,00; 2,00; 4,00mm
Nerezová distanční sýta s otvory 0,25; 0,50; 1,00 mm
Cyklón s přípojkou na vysavač včetně držáku a záchytné kazety s vývodem se záchytnou nádobou o objemu min. 2 l
Dodání na místo určení včetně výnosu, instalace, zaškolení min. 2 osob
Předpokládaná cena 1 ks bez DPH | 323000
Počet ks | 1
Předpokládaná cena celkem bez DPH | 323000
*Pokud splňuje parametr, napište "ANO", případně doplňte konkrétní číslo, hodnotu parametru.