## Technická specifikace
Příloha: Technická specifikace
Předmět zakázky | Požadované parametry zadavatele | Parametry od účastníka*
Spektrofotometr / fluorometr | Přístroj pro měření čistoty a koncentrace DNA/RNA a proteinů - využitelné metody absorbance nebo fluorescence.
Možnost měření v mikroobjemech, kyvetách a 0,5 ml tenkostěnných zkumavkách
Samostatný systém - bez potřeby externího PC a dodatečné instalace softwaru.
Dotyková obrazovka.
Paměť min. 32 GB
Možnost připojení k ethernetu, WiFi, min. 2x USB port.
Xenonová výbojka.
Dodání včetně základního spotřebního materiálu - min. 10 ks křemenných kyvet.
Min. aplikace: nukleové kyseliny dsDNA, ssDNA (oligonukleotidy), RNA, proteiny A280, Kolorimetrie, Kinetika, Fluorometr, STD Curve, Microarray, UV-Vis spektrofotometr, OD 600, možnost tvorby vlastních metod.
Vlastnosti – měření fluorescence: Kompatibilita s kity různých výrobců. Práce v tenkostěnných 0,5ml zkumavkách. Rozsah: 0.5 pg/µL až 4000 ng/µL dsDNA. Objem vzorku 1-10 ul (ve 200 ul reakčního objemu).
4 kanálová fluorescence: • UV Ex 375 nm, Em 435 - 485 nm • Blue Ex 470 nm, Em 514 - 567 nm • Green Ex 525 nm, Em 565 - 650 nm • Red Ex 635 nm, Em 665 - 740 nm
Vlastnosti - měření absorbance: Horní mez detekce - min. 30 000 ng/ul dsDNA nebo min. 1100 mg/ml BSA. Min. rozsah absorbance - ekvivalent 1 cm kyvety (AU): 0,015 až 700A. Detekční limit - mikroobjem: min. 0,75 ng/ug dsDNA nebo min. 0,04 mg/ml BSA. Detekční limit - kyveta (1cm): min. 0,04 ng/ug dsDNA nebo min. 0,002 mg/ml BSA.
Objem vzorku od 0,5 ul.
Analýza celého spektra - absorbance (190-840 nm).
Hmotnost přístroje max. 10 kg
Max. rozměry přístroje: šířka 30 cm, výška 20 cm, hloubka 40 cm
Předpokládaná cena bez DPH | 390000
*Pokud splňuje parametr, napište "ANO", případně doplňte konkrétní číslo, hodnotu parametru.