## dendro
Příloha č. 3 - Podrobná technická specifikace a minimální technické požadavky
Položka | Předmět | Ks | Cena v Kč bez DPH
1A | Dendrochronologická měřící lavice | 1 | 0
1B | Přírůstové vrtáky s brousící sadou |  | 0
0
Uchazeč doplní do žlutých políček konkrétní zboží a komponenty, které nabízí.
Dendrochronologická měřící lavice | 1A |  | Nabídková cena v Kč bez DPH
Počet kusů: | 1 |  | DPH v Kč | 0
|  |  | Nabídková cena v Kč včetně DPH | 0
Minimální konfigurace, technické požadavky: | konstrukce | lineárně posuvný měřící stůl o délce 560 mm s posunem 2.5 mm na 1 otáčku
| rozlišení | 1/1000 (= 1µ)
| mechanický posun | ruční klika 90° pro posun o pr. 100 mm
| ovládání | nožní spínač (místo PC mouse)
| osvětlení | 2x nastavitelné rameno s LED osvětlením
| schopnost stolu nést sstereo mikroskop LEICA S8APO Trino Compact, kameru LEICA FLEXACAM C1 a adaptér pro kameru LEICA C | ano
| stereomikroskop | zvětšení 10 - 80x Trino Compact
| adaptér pro kameru | ano
| mount kamera | 12 MP
| Reticule software kamery | ano
| TSAP Scientific software pro grafické zobrazení a analýzu | 10x
| online školení | ano
Přírůstové vrtáky s brousící sadou | 1B |  | Nabídková cena v Kč bez DPH
Počet kusů: | viz jednotlivé položky |  | DPH v Kč | 0
|  |  | Nabídková cena v Kč včetně DPH | 0
Minimální konfigurace, technické požadavky: | 2T průměr 5,15 délky 150 mm | 3 ks
| 2T průměr 5,15 délky 200 mm | 3 ks
| ratiště pro 2T průměr 5,15 délky 150 mm | 1 ks
| ratiště pro 2T průměr 5,15 délky 200 mm | 1 ks
| extraktor pro 2T průměr 5,15 délky 150 mm | 1 ks
| extraktor pro 2T průměr 5,15 délky 200 mm | 1 ks
| brousící sada | 1 ks