## IT technika
Příloha č.1 Podrobná specifikace položek
Uchazeč: |  | Univerzita Jana Evanglisty Purkyně v Ústí nad Labem
(obchodní firma nebo název)
Sídlo:
(v případě fyzické osoby bydliště) |  | Pasteurova 3544/1, 400 96 Ústí nad Labem
(celá adresa vč. PSČ)
Právní forma:
IČ: |  | 44555601
DIČ: |  | CZ44555601
Položka | Předmět | Ks | max. cena za ks bez DPH | cena za kus bez DPH
1A | Disková kapacita řídících nodů HPC řešení 1) inventární číslo 1003258/1 - výrobní číslo J26NZ23 2) inventární číslo 1003258/2 - výrobní číslo H26NZ23 | 2 | 49173.5537
1A | Disková kapacita řídících nodů HPC řešení 1) inventární číslo 1003258/1 - výrobní číslo J26NZ23 2) inventární číslo 1003258/2 - výrobní číslo H26NZ23
Počet kusů: | 2
Minimální konfigurace: | Formát: | 3.5"
| Kapacita: | min. 4x min. 12TB
| Otáčky: | min. 7 000 rpm
| Konektivita: | SAS 12Gbps, Hot-Plug, včetně instlačních rámečků do serverů
| Objektiv 3: | ohnisková vzdálenost 16mm, clonové číslo f/2.0, optická soustava objektivu 13 členů v 11 skupinách včetně 1× ED, 1× asférický a 1× hybridní asférický člen, antireflexní UMC vrstvení, manuální ostření od 20 cm
| Objektiv 4: | ohnisková vzdálenost 24mm, clonové číslo f/1.4, AE chip, min. 2 ED členy optické min. 14 členné soustavy
| Objektiv 5: | ohnisková vzdálenost 35mm, clonové číslo f/1.4, 30 cm minimální zaostřitelná vzdálenost, manuální zaostřování, 12/10 optická konstrukce
| Objektiv 6: | ohnisková vzdálenost 50mm, clonové číslo f/1.4, manuální zaostřování od 45 cm, 9/6 optická konstrukce včetně 1x asférický a 1× hybridní asférický člen, vícenásobné antireflexní UMC vrstvy, 77 mm průměr filtrového závitu
| Záruka: | min. stejná jako u serverů - do 12 MAR 2025 - s reklamcí u výrobce serverů