## List1
Příloha č.1 Podrobná specifikace položek
Položka | Předmět | Ks | Cena za kus bez DPH | Maximální cena celkem bez DPH
1A | Virtualizační servery (2ks) + virtualizační SW | 1 | 500000 | 500000
1A | Požadavek |  | Nabídková cena bez DPH za kus (Kč)
Virtualizační servery (2ks) + virtualizační SW |  |  | Nabídková cena celkem bez DPH
Počet kusů (setů): | 1 |  | DPH
Nabízený produkt (produktové číslo) |  |  | Nabídková cena celkem včetně DPH
Servery, 2 ks
Minimální konfigurace: | Typ | Servery v rackovém provedení
| Počet dodávaných serverů, typ | 2 (slovy dva) s identickou výbavou
| Procesor(y), každý server | 1 nebo 2 serverové CPU x86-64 kompatibilní, PassMark CPU Mark min. 40 000 bodů (slovy: čtyřicet tisíc) v součtu dle www.cpubenchmark.net. Celková průměrná hodnota bodů ze všech měření dle www.cpubenchmark.net Uveďte typ a počet nabízených CPU.
| Operační paměť RAM, každý server | Osazeno 256 GB ECC DDR4. Na základní desce musí být min. dvě třetiny paměťových banků neosazených pro budoucí rozšiřitelnost. Základní deska s CPU musí podporovat práci s min. 768 GB ECC DDR4 RAM. Základní deska min. 16 paměťový banků.
| Disky, každý server | Osazený 2x Hot Plug serverovými disky s kapacitou každý alespoň 120GB.
| Řadič disků, každý server | HW RAID řadič s podporou RAID1, HotSpare.
| Konektivita 10 Gbit, každý server | 4 x 10 Gigabit Ethernet SFP+ síťový adaptér(y). Osazené 4 x 10GbE SFP+ SM (single mode) moduly. Konfigurace buď 2 porty na základní desce a 2 na PCI kartě, nebo min. 2 PCI karty po 2 portech.
| Konektivita Fibre Channel, každý server | 2 x FC HBA 16Gbps – dvě samostatné karty. Osazené 16Gbps FC MM (multi mode) moduly.
| Servisní procesor, funkce, každý server | Servisní procesor s funkcí vypnutí, zapnutí, vzdálená grafická konzole, připojení virtuální CD-ROM a USB.
| Zdroje, každý server | 2x Hot Plug zdroje, certifikace alespoň 80 PLUS Platinum.
| Kompatibilita, každý server | Kompatibiliata serverů s VMware vSphere, vč. HW RAID řadiče a FC HBA.
Dodané příslušenství ke každému serveru | Včetně výsuvných kolejnic pro montáž do RACK | Požadujeme montážní kit pro umístění do RACKu.
| Optické kabely | 4 x 5m optický patchcord LC - LC, SM (single-mode). 2 x 2m optický patchcord LC - LC, MM (multi-mode).
Záruka | Záruka a servisní podpora: Next Bussiness Day (NBD) on-site na dobu min. 3 roky na servery.
Virtualizační SW
Minimální konfigurace dodávaného hypervisoru (licence): | Typ | Uveďte název a verzi dodávaného virtualizačního SW
| Kompatibilita | Nově dodávané virtualizační prostředí musí umožňovat migraci stávajícího virtuálního stroje ARL používající formát VMFS5 s garantovanou kompatibilitou.
| Funkcionalita | Vysoká dostupnost – restart virtuálního stoje při havárii
Centrální správa hostů, virtuálních strojů
Možnost migrace virtuálních strojů mezi hosty za běhu
Možnost Firewallu
Možnost vytvářet virtuální switche
Velikost virtuálního disku min. 30 TB
Možnost udělovat uživatelům rozdílná práva přístupů k jednotlivým virtuálním strojům prostředky virtualizace či jejích součástí.
Možnost replikace virtuálních strojů mezi datovými úložišti
| Licence, počty | Licence na provozování virtualizace pro dodávané servery a všechny jejich CPU plus možnost rozšíření o další shodný server = licence pro min. 3 servery (3 či 6 CPU dle dodávané konfigurace). Licence musí umožňovat Funkcionalitu viz. výše.
Pokud jsou vyžadovány podkladové licence pro OS potřebný pro běh správy a funkcionalit virtualizačního prostředí musí být součástí dodávky.
Licence pro centrální správu a administrační rozhraní
| Verze | V poslední dostupné verzi s možností upgrade po min. 1 rok. Jsme vzdělávací prostředí.
Podpora | Min. 1 rok, dostupná on-line přes portál po dobu min. 1 rok