## Přenosný gamaspektrometr
Technická specifikace
Předmět zakázky | Požadované parametry zadavatele | Parametry od účastníka*
Přenosný gamaspektrometr | Technické parametry:
CZT detektor min 10*10*10 mm
Četnost impulsů minimálně 20 000 cps
Rozsah měření energie gamazáření v min rozsahu 30keV -3 MeV
Knihovna obsahuje minimálně 80 radionuklidů
Rozlišení energie <2,5% FWHM při 662keV
Rozlišení min 12 bit (4096 kanálů)
Doba provozu na baterii min. 6 hodin
Barevný display
Voděodolné provedení IP 68
USB připojení
Voděodolný kufr
AC adaptér
Propojitelný, kompatibilní s Operačním(y) systémy univerzity, min. kompatibilní s Windows 10
Integrovaná GPS (přesnost max. ± 5 m ) a fotoaparát (min. 5 Mpix)
Dodání včetně kompatibilního softwaru pro kvalitativní a kvantitativní analýzu
*Pokud předmět dodávky splňuje požadovaný parametr, napište "ANO", případně doplňte konkrétní číslo / hodnotu parametru. Pokud předmět dodávky nesplňuje požadovaný parametr, napište „NE“, účastník v takovém případě bude z výběrového řízení vyřazen.

## List4 (hidden)
Veřejná zakázka malého rozsahu | Veřejná zakázka malého rozsahu s uveřejněnou výzvou |  | Požaduji
Podlimitní veřejná zakázka | Veřejná zakázka malého rozsahu bez uveřejněné výzvy | Ekonomická výhodnost nabídky | Nepožaduji
Nadlimitní veřejná zakázka | Otevřené řízení
Otevřené řízení v Dynamickém nákupním systému
Užší řízení
Jednací řízení s uveřejněním
Jednací řízení bez uveřejnění
Soutěžní dialog
Zjednodušené podlimitní řízení