## List1
Filozofická fakulta
č. | název | popis | počet ks | maximální předpokládaná částka bez DPH | Nabídková cena bez DPH
1 | Interaktivní tabule | Interaktivní displej s minimálními parametry: úhlopříčka zobrazovací plochy min 86“ a rozlišení 4K UHD – 3840x2160 bodů. Dotyková technologie musí rozeznat minimálně 10 současných dotyků. Ovládání displeje musí být možné dotykem prstu, pasivního popisovače. 2 popisovače musí být součástí dodávky. Obrazovka musí být chráněna sklem s úpravou proti odleskům. Displej musí obsahovat slot pro vestavění PC modulu. Součástí displeje je ozvučení min 2x20W. Displej musí obsahovat minimálně 3x HDMI 2.0, audio výstup 3,5mm, digitální audio výstup, 2xUSB 2.0, 1x USB 3.0. Hmotnost maximálně 90 kg. | 1 | 80165
|  | PC modul pro interaktivní displej s minimálními parametry: Procesor - CPU passmark minimálně 4600 bodů, RAM 8GB DDR4, pevný disk 128GB SSD, vestavěná wifi 2,4GHz i 5GHz, standard a/b/c/g/n/ac, 2x USB 3.0, 2x USB 2.0, 1x USB-C, vstup pro mikrofon, výstup pro sluchátka, výstup HDMI. Součástí dodávky je nainstalovaný operační systém určený pro profesionální použit,í aktuální CZ verze nabízená výrobcem. Kompatibilní se stávajícím počítačovým prostředím univerzity. OS podporovaný výrobcem (formou aktualizací) min. do roku 2025. Licence nesmí být formou upgrade ze starší verze OS." | 1 | 20248
|  | mobilní stojan s elektrickým nastavením výšky a sklonu displeje. Výškově nastavitelný s rozsahem min. 50 cm, elektrické naklopení o 90° (horizontálně). | 1 | 28512
|  | Adaptér pro bezdrátový přenos obrazu z mobilních zařízení na display/projektory. Podpora WiDi, Miracast. Pracuje na 2.4GHz, 5GHz. Kabel Micro USB na USB, napájecí adaptér a lokalizovaná zástrčka. | 1 | 1653
|  | Instalace výše uvedené AV techniky, včetně instalace kabeláže včetně konektorů, tabulí, řídicího systému, úklid materiálu, likvidace obalů, IT služby, dokumentace skutečného stavu. Předání díla. Zaškolení uživatele. Inženýring, systémové testy. Tabule bude umístěna v kampusu UJEP - Filozofická fakulta, místnost A117. | 1 | 9917
|  |  |  | 140495 | 0