## List1
Příloha č. 1 Podrobná specifikace položek
Uchazeč: |  | Univerzita Jana Evanglisty Purkyně v Ústí nad Labem
(obchodní firma nebo název)
Sídlo:
(v případě fyzické osoby bydliště) |  | Pasteurova 3544/1, 400 96 Ústí nad Labem
(celá adresa vč. PSČ)
Právní forma:
IČ: |  | 44555601
DIČ: |  | CZ44555601
Položka | Předmět | Ks | Nabídková cena v Kč bez DPH
1A | Set prvků pro potřebu výuky počítačových sítí | 1
Požadavek
1A | Set prvků pro potřebu výuky počítačových sítí
Počet kusů: | 1
Minimální konfigurace: | Kompatibilita: | Všechny prvky musí být řiditelné (per router) jednotným SW kontrolerem umožňující správu prostřednictví cloudového profilu i tzv. onpremise řešení jakožto SW appliance na routerech
| Router 1: | min. 12 prvkový set integrující 1x 1/10Gbps SFP+ a 1x 1Gbps RJ45 WAN rozhraní s 1x 1/10Gbps SFP+ a 1x 1Gbps RJ45 LAN rozhraním, 8 RJ45 portovým 1Gbps switchem (s přepínací rychlostí až 8 Gbps), pozicí pro 3,5" disk a SW kontrolerem pro správu L2 prvků. Provedení 1U. Podporující funkce DPI, IPS/IDS (s propustností 3 500 Gbps při zapnutí všech těchto funkcí), propustnost IPSecVPN min. 800 Mbps
| Router 2: | set min. 3 ks integrujícíh 4 portový RJ45 1Gbps switch, 1x 1Gbps WAN, WiFi AP se standardy 802.11 ac/n/a/b/g, min. 4 SSID současně se čifrováním WPA-Enterprise 802.1w/PMF, fanless, funkce NGFW DPI a IPS/IDS (s propustností min. 850 Mbps), Propustnost IPSecVPN min 600 Mbps.
| Switch PoE: | set min. 5 ks 8 portových RJ45 1Gbps switchů s podporou poskytování PoE, podporované standardy 802.3af/at a pasivní 24V, a min. 2x SFP 1Gbps porty, min. rychlost přepínání 20Gbps, min. rychlost předávání packetů 14 Mpps, min. výkon PoE (celkem na všech portech) 150 W, včetně napájecího adaptéru pro každý prvek setu
| Switch PoE Passthrough: | set min. 15 ks 8 portových 1Gbps switchů z nichž má min. jeden funkci PoE In (napájení zařízení) a jeden PoE Out (min. 12W), min. rychlost přepínání 16 Gbps, min. rychlost předávání packetů 10 Mpps
| Záruka a podpora: | min. 24 měsíců