## Zakázka 1
Příloha č. I - Technická specifikace Zakázky 1
Předmět zakázky | Požadované parametry zadavatele | Parametry od účastníka*
Manuální počítačka kolonií s lupou | Ergonomická opěrka rukou.
Integrovaný USB flashdisk.
Temné spodní pole pod miskou pro lepší kontrast mezi vzorkem a podkladem.
LED osvětlení s možností nastavení intenzity.
Povrch z nerezové oceli.
Vhodné pro petriho misky o průměru 55, 65, 90 a 150 mm.
Dodání včetně min. 5 ks kompatibilních per.
Nastavitelná citlivost dotykové plochy.
Předmět zakázky | Požadované parametry zadavatele | Parametry od účastníka*
Magnetická míchačka - Předmětem zakázky je 5 ks magnetických míchaček. Z toho 3 míchačky s možností měření teploty roztoků a 2 míchačky s možností měření teploty a pH roztoků. | Typ teploměru - elektronický
Parametry elektronického teploměru: rozlišení teploty 0,1 K, min. rozsah teploty od -10 do +400 °C, přesnost měření max. ±0,5 °C.
Parametry elektronického teploměru rozšířeného o měření pH: rozlišení teploty 0,01 K, min. rozsah teploty od -10 do +400 °C, přesnost měření max. ±0,05 °C, rozsah pH 0-14, přesnost pH max. ±0,1.
Dodání včetně držáků na dodávané příslušenství.
Možnost použití i v inkubátoru nebo v chlazené místnosti.
Kapacita míchání vody min. do 20 l.
Min. rozsah otáček 60 - 1500 rpm.
Nastavitelná teplota tomné desky v min. rozsahu 50 - 350 °C.
Výkon ohřevu min. 600 W.
Funkce varující před příliš vysokou teplotou.
Pokud materiál ohřívací destičky není odolný vůči většině kyselých a alkalických roztoků, organických rozpouštědel, pak dodání včetně ochranného krytu - 5 ks, pro každou míchačku jeden.
Předmět zakázky | Požadované parametry zadavatele | Parametry od účastníka*
Analytické váhy | Analytická váha s interní kalibrací.
Váživost min. 300 g.
Ověřitelný dílek min. 0,001 g.
Skutečný dílek min. 0,0001 g.
Nerezová vážní deska.
Podsvícený display.
Minimální pracovní režim: vážení, kontrolní vážení, počítání kusů, recepturní vážení, procentuální vážení.
Funkce "tára".
Indikátor přetížení.
Čas stabilizace max. 5 vteřin.
Možnost výstupu dat na PC nebo tiskárnu.
Integrovaná vodováha.
Kovové tělo vah s plastovým krytem.
Ochranný analytický kryt s posuvnými dvířky (z pravé a levé strany, ze shora).
Nastavitelné nožičky.
Součástí dodávky napájecí adaptér.
Předmět zakázky | Požadované parametry zadavatele | Parametry od účastníka*
Inkubátor chlazený | Laboratorní inkubátor s kompresorovým chlazením.
Vnitřní objem: min. 100 l.
Nucené proudění vzduchu v komoře.
Teplotní min. rozsah -12°C až + 60°C.
Možnost programovatelného osvětlení (možnost simulace den/noc, 24 hodinový cyklus).
Celonerezové opláštění přístroje.
Vnitřní komora z nerez oceli.
Vnitřní skleněné dveře.
Min. příslušenství: 2 ks police perforovaná nerez, 2 ks síto nerez, 1 ks vana odkapová spodní.
Funkce zajišťující distribuci topného výkonu mezi horní a dolní topnou skupinou v rozmezí -50% až +50% pro specifické aplikace.
Digitální časovač v min. rozsahu 1 min až 99 dnů a 23 hodin.
Funkce garantující, že program nebude spuštěn před dosažením nastavené teploty ve všech měřených bodech.
Možnost nastavení kalibračních hodnot min. pro teplotu a vlhkost přímo na kontrolním panelu.
Vícenásobná ochrana proti přehřátí - elektronická a mechanická dle DIN 12 880.
*Pokud předmět dodávky splňuje požadovaný parametr, napište "ANO", případně doplňte konkrétní číslo / hodnotu parametru. Pokud předmět dodávky nesplňuje požadovaný parametr, napište „NE“, účastník v takovém případě bude z výběrového řízení vyřazen.

## Zakázka 2
Příloha č. II - Technická specifikace Zakázky 2
Předmět zakázky | Požadované parametry zadavatele | Parametry od účastníka*
Lyofilizátor | Vymrazovací výkon min. 2 kg/den.
Kondenzační teplota min. -50°C.
Objem kondenzoru min. 4 l.
Dotykový display se zobrazením min. hodnoty vakua a teploty kondenzoru.
Možnost programování procesu -min. 20 sušicích programů, každý o min. 10 krocích.
Elektrické odmražení kondenzoru.
Automatická regulace vakua.
Dodání včetně akrylátové sušící komory s min. 3 ks topných polic pro možnost sušení vzorků na miskách, prípadně zkumavkách atd. a min. 3 ks nerezových misek.
Police vyjímatelné, nastavitelné do min. 6 pozic.
Možnost osazení komory konektorem pro připojení externího teplotního čidla pro přímou kontrolu vzorku.
Dodání včetně senzoru pro měření teploty vzorku.
Dodání včetně rotační olejové vývěvy včetně filtru olejové mlhy.
*Pokud předmět dodávky splňuje požadovaný parametr, napište "ANO", případně doplňte konkrétní číslo / hodnotu parametru. Pokud předmět dodávky nesplňuje požadovaný parametr, napište „NE“, účastník v takovém případě bude z výběrového řízení vyřazen.

## Zakázka 3
Příloha č. III - Technická specifikace Zakázky 3
Předmět zakázky | Požadované parametry zadavatele | Parametry od účastníka*
Laboratorní sterilizátor s vyvýječem páry | Vertikální plnění komory.
Nominální objem minimálně 40 litrů, maximálně 60 l.
Rozměry komory umožňující sterilizaci min. 6 reagenčních lahví o objemu 1000 ml v nerezovém koši.
Materiál komory– AISI 316 nebo lepší.
Vestavěný, od komory oddělený automatický vyvíječ páry, materiál AISI 316 nebo lepší.
Vakuové vybavení umožňující dokonalé odvzdušnění komory, s možností nastavení počtu, délky i hloubky pulsů, minimálně 7 pulsů.
Dekontaminační filtr pro sterilizaci nebezpečných materiálů a produktů GMO.
Pracovní teplota v min. rozsahu 60 až 140 °C.
Nezávislé teplotní čidlo PT100, chráněno teflonovým obalem pro bezpečnou sterilizaci kapalin.
Funkce odložení startu bez nutnosti přítomnosti obsluhy.
Funkce udržení koncové teploty i po skončení sterilizace po dobu min. 4 hodin.
Nastavení automatického samovolného otevření dveří komory po skončení sterilizace bez přítomnosti obsluhy s možností nastavit pro každý program zvlášť.
Mikroprocesorové ovládání, možnost nastavení min. 10 programů.
Program na rozváření půd při 100°C v páře bez tlaku.
Nastavitelná doba sterilizace v min. rozsahu 1-300 minut pro každý program zvlášť.
Display se zobrazením aktuálních údajů (min. zobrazené údaje: číslo programu, fáze cyklu, aktuální teplota a tlak v komoře, tlak ve vyvíječi, chybová hlášení).
Port pro připojení k PC.
Bezpečnostní zámek.
Validační port.
Řízení funkce sterilizace dle F0.
Dodání včetně min. 2 ks nerezových košů.
Možnost rozšíření o tiskárnu pro záznam průběhu cyklu, včetně chybových hlášení.
Možnost rozšíření o rychlé nepřímé chlazení vodou s podporou tlaku vzduchu včetně kompresoru pro vysoce efektivní chlazení, účinné i pro hermeticky uzavřené lahve.
Možnost rozšíření o vestavěný ventilátor v komoře, případně výměník tepla pro maximální a bezpečné zrychlení kapalinových cyklů.
*Pokud předmět dodávky splňuje požadovaný parametr, napište "ANO", případně doplňte konkrétní číslo / hodnotu parametru. Pokud předmět dodávky nesplňuje požadovaný parametr, napište „NE“, účastník v takovém případě bude z výběrového řízení vyřazen.

## Zakázka 4
Příloha č. IV - Technická specifikace Zakázky 4
Předmět zakázky | Požadované parametry zadavatele | Parametry od účastníka*
Laboratorní stolní bioreaktor pro kultivaci mikroorganismů v uzavřeném kontrolovaném prostředí. | Možnost práce s mikroorganismy v režimu batch i fed-batch.
Celkový objem kultivační nádoby min. 6 l. Pracovní objem min. 4 l.
Skleněná odnímatelná kultivační nádoba s plochým zaobleným dnem, vhodná pro sterilizaci v autoklávu (včetně média). Víko nádoby s nerez oceli.
Otáčky odnímatelného motoru míchadla v min. rozsahu 150 - 1 600 RPM.
Míchání shora, pro aplikace rozptylování plynu.
Min. 4 porty na víku kultivační nádoby (kyselina, zásada, pěnidlo, volný).
Sonda na odpěňování, výškově nastavitelná.
Elektromagnetické ventily pro regulaci a kontrolu průtoku plynu - min ventil pro regulaci vzduchu a ventil pro regulaci N2.
Kompatibilní sterilizovatelné senzory pro měření pH a pO2 vč. kabelů.
Dodání včetně PC a LCD monitoru. PC kompatibilní se softwarem fermentoru. Monitor min. 22", rozlišení min. FulHD 1920 x 1080 pixelů. PC: procesor min. CPU x86-64 kompatibilní, PassMark CPU Mark min. 10000 bodů dle www.cpubenchmark.net, RAM min. 16 GB, hard disk min. 500 GB SSD, Gigabit ehthernet LAN, grafický výstup. 64bitový profesionální operační systém, aktuální CZ verze nabízená výrobcem. Kompatibilní se stávajícím počítačovým prostředím univerzity. OS podporovaný výrobcem (formou aktualizací) min. do roku 2025. Myš, klávesnice a kabel pro propojení PC s LCD součástí dodávky.
Dotyková řídící jednotka s odolností IP 22.
Možnost evidence vlastních médií a bakteriálních kultur.
Software umožňující vzdálené řízení a záznam přes tablet / telefon.
Možnost budoucí výměny kultivační nádoby za jinou s odlišným objemem.
Dodání včetně min. 4 reagenčních lahví o objemu 250 ml.
Dodání včetně peristaltických čerpadel a kompatibilních hadiček.
Zařízení pro aseptické dávkování a vzorkování.
Systém ohřevu a chlazení média přes ALU blok.
Upozornění na ucpaný filtr.
*Pokud předmět dodávky splňuje požadovaný parametr, napište "ANO", případně doplňte konkrétní číslo / hodnotu parametru. Pokud předmět dodávky nesplňuje požadovaný parametr, napište „NE“, účastník v takovém případě bude z výběrového řízení vyřazen.

## Zakázka 5
Příloha č. V - Technická specifikace Zakázky 5
Předmět zakázky | Požadované parametry zadavatele | Parametry od účastníka*
Kompletní systém pro behaviorální high-throughput skrínink neurotoxicity na drobných modelových organismech (primárně Danio rerio) ve fromátu více-jamkových destiček | Technické parametry:
Modulární systém s možností rozšíření (např. pro optogenetické experimenty, případně pro pozorování dospělých ryb či dalších malých modelových organismů např. hlodavci), měření/sledování musí probíhat v kompaktní uzavíratelné komoře opatřené kamerou, musí umožňovat kontrolu parametrů prostředí - jednotka pro kontrolu teploty, jednotka umožňující variabilní osvětlení shora a systémem pro vyvolání úlekové reakce subjektu (specifikováno níže)
Sledování musí zajišťovat vysokorychlostní digitální kamera pro snímání až 96 objektů naráz (např. 96 jamek s rybími embryi zároveň) s minimálními parametry: HD (1280 x 1024 pixels), 45 fps pro trekování (sledování subjektu v režimu "live")
Systém musí být kromě jamkových destiček použitelný i pro 100 mm Petriho misky (standardní design) i pro 150 mm Petriho misky
Fnkcionalita: Zoomování (objektiv) musí umožňovat paralelní trekování až 4 objektů /individuálních jamek u 96 jamkových destiček
Zařízení musí umožňovat realizaci testů úlekové reakce objektů skrze generování cílených vibrací s nastavitelnými parametry (např. počet, intenzita, frekvence)
Svrchní světelná jednotka, která neobstruuje zorné pole snímací kamery. Minimální parametry světelné jednotky: bílé světlo > 30.000 lux při vzdálenosti 25cm od jamkové destičky, 1584 lm, barevná teplota 4000K, pole LED diod: červené světlo: 192 lm, vlnová délka 623 nm, zelené světlo: 384 lm, vlnová délka 525 nm, modré světlo 240 lm, vlnová délka 470nm
Světelná jednotka musí umožňovat generování světelného pulzu pro testování úlekové reakce objektů
Jednotka kontrolující teplotu uvnitř komory (ideálně na vodní bázi), umožňující aktivní ohřev/aktivní chlazení s možností udržení nastavené teploty v minimálním rozsahu 18-38 °C
Uživatelsky jednoduchý software pro vyhodnocení behaviorálních experimentů (preferenčně kompatibilní se softwary již využívanými v rámci KBI PřF UJEP)
Software musí umožňovat kontrolu kvality naměřených dat časovým porovnáním/srovnáním měření a videozáběrů (až na úroveň jednotlivých zaznamenaných časových bodů)
Software musí umožňovat korekci chybějících/chybně zachycených objektů přes interaktivní rozhraní obrazovky
Software musí již obsahovat vlastní šablony pro experimenty na více živočišných druzích (min. pro hlodavce, ryby a bezobratlé), zahrnující nejméně tři různé typy labyrintů pro ryby a deset různých labyrintů pro hlodavce
Software musí umožňovat minimálně 6 metod záznamu dat (gray scaling, static subtraction, dynamic subtraction, differencing, color marking and pixel change)
Software musí umožňovat trekování (sledování) živého videozáznamu i předtočených videozáznamů
Software musí umožňovat algoritmy vyhodnocení dat (min. algoritmy: lowess, minimal distance moved, maximum distance moved)
Součástí softwaru musí být zabudovaný seznam experimentů s nezávislými proměnnými pro plánování experimentů
Systém musí umožňovat plně automatizované spouštění/vypínání procesů umožňující high-throughput testovaní
Software musí mít možnost rozšíření o add-on moduly např. pro pozorování více jedinců ve stejné aréně najednou (nose point/tail base), analýzu vzdálenosti subjektů, "net-weighted" pohyb, rychlost pohybu subjektů k sobě/od sebe
Software musí mít možnost rozšíření o add-on moduly pro integraci a analýzu fyziologických dat (např. heart-rate apod.)
Software musí umožňovat vizualizaci všech dat a videozáznamů v jednom synchronizovaném zobrazení, součástí funkce nahrávání plochy pro možnost prezentování výsledků
Systém a software musí být do budoucna rozšiřitelný o další moduly umožňující třírozměrnou vizualizaci dráhy objektu, s proměnnými indikovaných různými barvami (např. rychlost)
Software musí umožňovat vizualizaci teplotních map (heat-maps)
Software musí umožňovat analýzu intervalů pro detailní měření chování subjektů před naprogramovaným automatizovaným stimulem a po jeho ukončení
Software musí obsahovat trvalé a znovupoužitelné profily pro selekci dat, umožňující filtrovat data na základě komplexních kombinací závislých a nezávislých proměnných
Software musí umožňovat real-time analýzu dat (a možnost ukládat videa) při min. parametrech: 30 fps s 1280x 1024 pixely a při 60 fps s 800x600 pixely
Software musí umožňovat méně než 2% chybovost vyhodnocení pohybu objektů za standardních podmínek
Možnost neomezené instalace softwaru na libovolnou pracovní stanici a trvalá licence (bez předplatného)
24h technická podpora v pracovní dny
Před-instalovaný, 100% kompatibilní a otestovaný hardware (počítač, kamera a další příslušentví), vše s 2 letou zárukou a podporou, minimální požadavky na PC: CPU: x86-64 kompatibilní, PassMark CPU Mark min. 16500 bodů dle www.cpubenchmark.net, celková průměrná hodnota bodů ze všech měření. RAM: min 16GB, 2 pevné disky - SSD: min. 480GB PCIe NVMe a HDD: min. 1TB, 7200 otáček,min operační systém: 64bitový profesionální operační systém, aktuální verze nabízená výrobcem. Kompatibilní se stávajícím počítačovým prostředím univerzity. OS podporovaný výrobcem (formou aktualizací) min. do roku 2025. Grafická karta: min. 2GB GDDR5, výkon min. 3600 bodů dle www.videocardbenchmark.net. grafická karta výrobcem označená jako model pro použití s profesionálními grafickými aplikacemi. Podpora připojení 4 monitorů při rozlišení 4x 5120x2880. TDP max. 50W. Monitor: minimálně 24 palců a rozlišení 1920× 1080 (Full HD), klávesnice, myš
Systém musí být ověřený prostřednictvím již publikovaných vědeckých studí (využívajících tento systém v experimentech), dostupných v min. 2 impaktových žurnálech databáze PubMed. Doložte odkaz na články.
*Pokud předmět dodávky splňuje požadovaný parametr, napište "ANO", případně doplňte konkrétní číslo / hodnotu parametru. Pokud předmět dodávky nesplňuje požadovaný parametr, napište „NE“, účastník v takovém případě bude z výběrového řízení vyřazen.

## Zakázka 6
Příloha č. VI - Technická specifikace Zakázky 6
Předmět zakázky | Požadované parametry zadavatele | Parametry od účastníka*
Kapalinový chromatograf s detektorem diodového pole | Parametry gradientového čerpadla:
nízkotlaký kvarterní gradient
průtok mobilní fáze nastavitelný v rozmezí 0,001 – 10 ml/min v 0,001 ml krocích
tlaková odolnost minimálně 600 bar (60 Mpa) až do průtoku minimálně 5 ml/min
pasivní vstupní ventily pumpy zaměnitelné za elektronicky řiditelné aktivní vstupní ventily
integrovaný vakuový 4-kanálový degaser (ne samostatně stojící)
Parametry autosampleru
nástřikový píst umístěn ve vysokotlaké části systému
kapacita minimálně 130 kusů 2ml vialek s možností nástřiku bez víčka a septa
objem nástřiku nastavitelný v rozmezí 0,1-100 µl (v 0,1 µl krocích) bez výměny dávkovací smyčky
programování dávkovacího cyklu - online derivatizace, příprava vzorku, ředění atd., mísení vzorku přímo v dávkovací smyčce
oplach nástřikové jehly pomocí peristaltické pumpy (carryover < 0.004% pro chlorhexidin)
senzor úniku mobilní fáze
Vyhodnocovací software
musí pracovat na OS prostředí kompatibilní se stávajícím počítačovým prostředím univerzity, dodávaného PC (řídící jednotka) bez nutnosti zapojeného licenčního klíče (donglu)
vyhodnocovací software musí být možný instalovat na vyhodnocovací software musí být možný instalovat na jakýkoliv počítač bez nutnosti aditivních finančních nákladů na další vyhodnocovací licence
Kolonový termostat:
ohřev na principu bez nuceného oběhu vzduchu
kapacita min. dvě 30-cm kolony
senzor úniku mobilní fáze
Parametry detektor diodového pole:
zdroj světla deuteriová a wolframová lampa
diodové pole s min. 1024 diodami
sběr dat při min. 7 vlnových délkách současně nebo jejich časové programování
průtočná cela délky 10 mm s osvětleným objemem cely maximálně 15µL
rychlost sběru dat minimálně 120 Hz
senzor úniku mobilní fáze
vlnová délka nastavitelná v min. rozsahu 190-950 nm
nastavitelná šířka optické štěrbiny v min. rozsahu 1-16 nm
Řídící jednotka PC+ Monitor:
PC (min. CPU x86-64 kompatibilní, PassMark CPU Mark min. 9500 bodů dle www.cpubenchmark.net, 8GB RAM, disk min. SSD 256GB + HDD 1TB). Operační systém 64bitový profesionální, aktuální verze nabízená výrobcem. Kompatibilní se stávajícím počítačovým prostředím univerzity. OS musí umožňovat připojení k doméně a řízení pomocí vzdálené plochy.
24“ LCD IPS monitor – min. rozlišení 1920x1080
Klávesnice, myš
Dodání včetně základního spotřebního materiálu - minimálně 1ks chromatografické kolony C18, propojovací materiál
*Pokud předmět dodávky splňuje požadovaný parametr, napište "ANO", případně doplňte konkrétní číslo / hodnotu parametru. Pokud předmět dodávky nesplňuje požadovaný parametr, napište „NE“, účastník v takovém případě bude z výběrového řízení vyřazen.

## Zakázka 7
Příloha č. VII - Technická specifikace Zakázky 7
Předmět zakázky | Požadované parametry zadavatele | Parametry od účastníka*
Přístroj pro automatické měření a záznam zhutnění profilu půdy s vlhkostním čidlem | Rozsah měření min 1000N
Rozlišení min. 1N
Hloubka analýzy min 80 cm
Rozlišení měření hloubky max. 1 cm
Vnitřní GPS
Kužely v rozsahu 1 a ž 5 cm2
Integrované ultrazvukové měření vzdálenosti od povrchu
Indikátor rychlosti penetrování pro kontrolu kontinuálního vtlačování
Hmotnost bez baterie max. 4 kg
Pracovní teplota v min. rozsahu 0-50°C
Možnost připojení externího senzoru na měření vlhkosti metodou FDR
Paměť na min 1500 měření
Možnost stahování dat do pc
Dodání včetně vlhkostní sondy s rozsahem měření min 5-50% vlhkosti
*Pokud předmět dodávky splňuje požadovaný parametr, napište "ANO", případně doplňte konkrétní číslo / hodnotu parametru. Pokud předmět dodávky nesplňuje požadovaný parametr, napište „NE“, účastník v takovém případě bude z výběrového řízení vyřazen.

## List4 (hidden)
Veřejná zakázka malého rozsahu | Veřejná zakázka malého rozsahu s uveřejněnou výzvou |  | Požaduji
Podlimitní veřejná zakázka | Veřejná zakázka malého rozsahu bez uveřejněné výzvy | Ekonomická výhodnost nabídky | Nepožaduji
Nadlimitní veřejná zakázka | Otevřené řízení
Otevřené řízení v Dynamickém nákupním systému
Užší řízení
Jednací řízení s uveřejněním
Jednací řízení bez uveřejnění
Soutěžní dialog
Zjednodušené podlimitní řízení

## Zakázka 8
Příloha č. VIII - Technická specifikace Zakázky 8
Předmět zakázky | Požadované parametry zadavatele | Parametry od účastníka*
Inkubátor s orbitálním pohybem - Předmětem zakázky je funkční sestava dvou kusů chlazených inkubátorů s orbitálním bohybem. Jeden inkubátor dodaný včetně fotosyntetické lampy, druhý bez. | Mezikus umožňující stohování soutěžených inkubátorů na sebe.
Velikost orbitu min. 25 mm.
Možnost nastavení pracovní teploty min. 20°C pod laboratorní teplotu až do min. 80°C.
Nastavitelné třepání v min. rozsahu 25 - 400 rpm.
Dodání včetně 2 ks univerzální vnitřní platformy (pro každý inkubátor jeden) vhodné pro minimálně 18 ks Erlenmayerových baněk o objemu 250 ml) nebo 21 ks Erlenmayerových baněk o objemu 125 ml.
Fotosyntetická lampa pro jeden inkubátor (jako součást jednoho inkubátoru).
Dodání včetně min. 20 ks úchytek pro Erlenmayerovy baňky 250 ml.
Dodání včetně min. 25 ks úchytek pro Erlenmayerovy baňky 125 ml.
Dodání včetně 4 ks samolepící podložky (pro každý inkubátor dvě).
*Pokud předmět dodávky splňuje požadovaný parametr, napište "ANO", případně doplňte konkrétní číslo / hodnotu parametru. Pokud předmět dodávky nesplňuje požadovaný parametr, napište „NE“, účastník v takovém případě bude z výběrového řízení vyřazen.