## Technická specifikace
Příloha - Technická specifikace
Předmět zakázky | Požadované parametry zadavatele | Parametry od účastníka*
Granulometr | Metoda měření velikosti částic: laserové difrakce i dynamická optická analýzy
Měření tvaru částic zárověň s měřením velikosti částic
Min. rozsah měření laserové difrakce (kapalný způsob) 0,01 - 3500 um.
Min. rozsah měření optické analýzy 4 - 3500 µm.
Přesnost ≤ 0,5 % mediánu (GBRM D50).
Opakovatelnost měření ≤ 0,5 % mediánu.
Reprodukovatelnost ≤ 1 %
Způsob disperze vzorku: mokrá disperze (min.: voda, etanol, izopropylalkohol).
Přístroj musí být schopen měřit refrakční index vzorku.
Měření distribuce velikosti i tvaru částic v rámci jednoho přístroje a vzorku, bez nutnosti změn modulů/opětovného dávkování.
Software pro ovládání systému a vyhodnocení dat v min. ČJ
Součástí dodávky je řídící PC kompatibilní s dodávaným zařízením a SW. Min. parametry: CPU: x86-64 kompatibilní, PassMark CPU Mark min. 13000 bodů dle www.cpubenchmark.net, celková průměrná hodnota bodů ze všech měření, RAM: min. 8GB, Pevný disk - SSD min. 500 GB, Porty – dostatečné pro plnou funkcionalitu dodávané technologie 2 x LAN port, Operační systém: 64bitový profesionální operační systém, aktuální verze nabízená výrobcem a současně kompatibilní s dodávaným systémem. Klávesnice, myš.
Součástí dodávky je 27“ LCD monitor s kabelem pro připojení k PC.
Křemenná kyveta min. 2 ks
Náhradní hadička min. 4 m.
Čistící papírky na kyvetu min. 20 ks.
*Pokud předmět dodávky splňuje požadovaný parametr, napište "ANO", případně doplňte konkrétní číslo / hodnotu parametru. Pokud předmět dodávky nesplňuje požadovaný parametr, napište „NE“, účastník v takovém případě bude z výběrového řízení vyřazen.