## IT technika
Příloha č.1 Podrobná specifikace položek
Uchazeč:
(obchodní firma nebo název)
Sídlo:
(v případě fyzické osoby bydliště)
(celá adresa vč. PSČ)
Právní forma:
IČ:
DIČ:
Položka | Předmět | Ks | Předpokládaná cena za ks bez DPH | Předpokládaná cena celkem bez DPH | Celková nabízená cena za položku bez DPH | Celková nabízená cena celkem bez DPH
1A | Záložní zdroj | 1 | 5620 | 5620
2A | Počítač pro náročné výpočty | 2 | 22327 | 44654
2B | Grafický akcelerátor | 1 | 15178 | 15178
2C | Grafický akcelerátor výkonný | 1 | 22000 | 22000
2D | Monitor | 2 | 4646 | 9292
3A | Konvertibilní notebook | 2 | 21165 | 42330
3B | Dokovací stanice | 3 | 4312 | 12936
3C | Grafický tablet | 1 | 4060 | 4060
3D | Notebook | 1 | 21165 | 21165
3E | Presenter | 1 | 308 | 308
3F | Externí disk | 1 | 1016 | 1016
4A | Přenosný projektor | 1 | 12247 | 12247
4B | Dokovací stanice | 2 | 4312 | 8624
4C | Monitor | 2 | 4646 | 9292
4D | Set klávesnice a myši | 1 | 521 | 521
4E | Webkamera | 1 | 2501 | 2501
4F | Externí disk | 1 | 1016 | 1016
4G | Pouzdro na tablet | 2 | 4232 | 8464
5A | Notebook pro sandbox | 1 | 21165 | 21165
|  |  |  | Předpokládaná cena celkem bez DPH | 242389
Nabídková cena celkem bez DPH
1A | Záložní zdroj | Uveďte přesný model například pomocí PN
Počet kusů: | 1 |  | Parametry nabízené zboží
Minimální konfigurace: | Skutečný výkon: | min. 900 W
| Doba zálohování: | při 50% zátěži min. 8 minut
| Výstupy: | min. 6x Schuko/Eurozasuvky
| Záruka: | min. 24 měsíců
2A | Počítač pro náročné výpočty | Uveďte přesný model například pomocí PN
Počet kusů: | 2 |  | Parametry nabízené zboží
Minimální konfigurace: | Počítačová skříň: | s dostatečným prostorem pro provoz všech komponent a odpovídající chlazení v plně osazené konfiguraci přídavných karet
| CPU: | min. 24000 bodů v Average CPU Mark na https://www.cpubenchmark.net/, max. 80W TDP
| Operační paměť: | min. 32GB DDR4 min. 3600MHz kompatibilní se základní deskou
| Základní deska: | kompatibilní s parametrem CPU, PCI Express 4.0, 3× PCIe x16, 2× PCIe x1, 4× DDR4 3600MHz (OC), 4x SATA III, 2× M.2, USB 3.2 Gen 2, USB-C, RJ-45 (LAN) 2,5Gbps, HDMI, DisplayPort
| SSD: | min. 512GB SSD, rozhraní M.2 (PCIe 3.0 4x NVMe), TLC, kompatibilní se základní deskou
| HDD: | min. 2TB SATA
| Napájecí zdroj: | s dostatečným výkonem pro provoz stroje s cetifikací min. 80Plus Gold.
| Chlazení: | dostatečné pro plnou utilizaci stroje
| Integrovaná konektivita: | min. 2 x DP, 6x USB 3.1(z toho min. 1 x Typ USB-C), 1 x audio konektor vzadu, propojitelnost s monitorem v položce 2C
| Operační systém: | licence na aktuální operační systém nativně kompatibilní se systémem používaným na univerzitě
| Příslušenství: | USB myš a klávesnice
| Záruka: | min. 24 měsíců
2B | Grafický akcelerátor | Uveďte přesný model například pomocí PN
Počet kusů: | 1 |  | Parametry nabízené zboží
Minimální konfigurace: | Interní paměť | min. 6GB RAM
| Výkon | min. 11 000 bodů v Average G3D Mark na https://www.videocardbenchmark.net/
| Záruka | min. 24 měsíců
2C | Grafický akcelerátor výkonný | Uveďte přesný model například pomocí PN
Počet kusů: | 1 |  | Parametry nabízené zboží
Minimální konfigurace: | Interní paměť | min. 8GB RAM
| Výkon | min. 19600 bodů v Average G3D Mark na https://www.videocardbenchmark.net/
| Záruka | min. 24 měsíců
2D | Monitor | Uveďte přesný model například pomocí PN
Počet kusů: | 2 |  | Parametry nabízené zboží
Minimální konfigurace: | Provedení: | min. 32" FHD, IPS, min. 75Hz, matný
| Konektivita: | min. DP 1.2, HDMI 2.0
| Záruka | min. 24 měsíců
3A | Konvertibilní notebook | Uveďte přesný model například pomocí PN
Počet kusů: | 2 |  | Parametry nabízené zboží
Minimální konfigurace: | Display: | min. 13,3" až 14" dotykový min. QHD
| Procesor: | minimálně 10500 bodů v Average CPU Mark v aktuální verzi (v10) na http://www.cpubenchmark.net/ minimálně 3MB/core cache Typical TDP max. 20 W
| Operační pamět: | min. 16 GB DDR4
| GPU | integrovaná grafická karta
| Porty: | min. 1x USB-C Gen 1, 2x USB 3.2 Gen 2 A nebo C, HDMI (možno řešit redukcí z USB-C), Bluetooth min. v5.0, WiFi 6 min. 802.11ax
| Webkamera: | ano, min. 720 px
| Baterie: | min. 8 hod.
| Hmotnost: | max. 1.5 kg
| Úložiště: | SSD M.2 NVMe min. 512 TB
| Operační systém | nativně kompatibilní s operačním systémem používaným na univerzitě
| Záruka: | min. 24 měsíců
3B | Dokovací stanice | Uveďte přesný model například pomocí PN
Počet kusů: | 3 |  | Parametry nabízené zboží
Minimální konfigurace: | Konektivita PC: | USB-C
| Výstupní porty: | min. 2x DP, HDMI 4k, RJ45 GLAN, USB-C Gen 2, min. 2x USB-A Gen 1
| Funkce: | Power delivery (či obdobná) min. 85W
| Záruka: | min. 24 měsíců
3C | Grafický tablet | Uveďte přesný model například pomocí PN
Počet kusů: | 1 |  | Parametry nabízené zboží
Minimální konfigurace: | Plocha: | min. 220x140 mm
| Citlivost: | min. 8000 úrovní přítlaku
| Rozlišení snímací vrstvy: | min. 5000 lpi
| Napájení: | přes USB
| Připojení: | bezdrátové
| Stylus: | ANO
| Záruka: | min. 24 měsíců
3D | Notebook | Uveďte přesný model například pomocí PN
Počet kusů: | 1 |  | Parametry nabízené zboží
Minimální konfigurace: | Display: | min. 15,5" až 15,7" FHD IPS antireflexní
| Procesor: | minimálně 10000 bodů v Average CPU Mark v aktuální verzi (v10) na http://www.cpubenchmark.net/ minimálně 2MB/core cache Typical TDP max. 30 W
| Operační pamět: | min. 8 GB DDR4
| GPU | integrovaná grafická karta
| Porty: | min. 1x USB-C, 2x USB-A 3.2 min. Gen 1, HDMI, Bluetooth min. v5.0, 802.11ac
| Klávesnice: | česká, s numerickou částí
| Čtečka karet: | microSD (možno řešit redukcí z SD)
| Webkamera: | ano, min. 720 px
| Baterie: | min. 8 hod.
| Hmotnost: | max. 1,7 kg
| Úložiště: | SSD M.2 NVMe min. 512 GB
| Operační systém | profesionální nativně kompatibilní s operačním systémem používaným na univerzitě umožňující vzdálené připojení prostřednictvím GUI a virtualizaci
| Záruka: | min. 24 měsíců další pracovní den u zákazníka
3E | Presenter | Uveďte přesný model například pomocí PN
Počet kusů: | 1 |  | Parametry nabízené zboží
Minimální konfigurace: | Dosah: | min. 15 m
| Provedení | USB přijímač
| Funkce | laserové ukazovátko, přepínání snímků
| Záruka: | min. 24 měsíců
3F | Externí disk | Uveďte přesný model například pomocí PN
Počet kusů: | 1 |  | Parametry nabízené zboží
Minimální konfigurace: | Konektivita: | USB-A
| Kapacita: | min. 4TB
| Provedení: | odolný/pogumovaný
| Záruka: | min. 12 měsíců
4A | Přenosný projektor | Uveďte přesný model například pomocí PN
Počet kusů: | 1 |  | Parametry nabízené zboží
Minimální konfigurace: | Konektivita: | HDMI, USB
| Rozlišení: | min. WXGA, kontrast min. 10 000:1
| Provedení: | LED
| Funkce: | reproduktory, Miracast
| Hmotnost: | max. 1600g
| Záruka: | min. 24 měsíců
4B | Dokovací stanice | Uveďte přesný model například pomocí PN
Počet kusů: | 2 |  | Parametry nabízené zboží
Minimální konfigurace: | Konektivita: | min. 2x USB-C (min. 1x Thunderbolt), min. 2x DP min. 1.2, min. 1x GLAN RJ45, min. 1x D-SUB VGA, min. 1x HDMI (možno řešit redukcí z USB-C)
| Funkce: | power delivery over USB-C
| Kompatibilita: | HP Envy x360 13-ay0001 (inv. č. 7017559) a DELL 5590 (inv. č. 7014889/14)
| Záruka: | min. 24 měsíců
4C | Monitor | Uveďte přesný model například pomocí PN
Počet kusů: | 2 |  | Parametry nabízené zboží
Minimální konfigurace: | Úhlopříčka: | min. 23,8"
| Provedení displeje: | min. FHD, IPS, 16:9, odezva max. 8s, kontrast min. 1000:1, jas min. 250 cd/m2, matný
| Konektivita: | DP min. 1.4, HDMI min. 1.4, sluchátkový výstup, min. 3x USB-A, min. 1x USB-C
| Provedení stojánku: | PIVOT, nastavitelná výška, VESA 100x100
| Záruka: | min. 36 měsíců
4D | Set klávesnice a myši | Uveďte přesný model například pomocí PN
Počet kusů: | 1 |  | Parametry nabízené zboží
Minimální konfigurace: | Konektivita: | drátová, USB
| Citlivost myši: | min. 1 200 DPI, tři tlačítka
| Lokalizace: | česká
| Záruka: | min. 24 měsíců
4E | Webkamera | Uveďte přesný model například pomocí PN
Počet kusů: | 1 |  | Parametry nabízené zboží
Minimální konfigurace: | Konektivita: | USB-A
| Rozlišení: | video min. FHD
| Vlastnosti: | Vestavěný mikrofón, klip pro uchycení na monitor
| Záruka: | min. 24 měsíců
4F | Externí disk | Uveďte přesný model například pomocí PN
Počet kusů: | 1 |  | Parametry nabízené zboží
Minimální konfigurace: | Konektivita do PC/NB: | USB-A 3.2 gen 1
| Kapacita: | min. 2TB
| Záruka: | min. 24 měsíců
4G | Pouzdro na tablet | Uveďte přesný model například pomocí PN
Počet kusů: | 2 |  | Parametry nabízené zboží
Minimální konfigurace: | Kompatibilita: | Samsung Galaxy Tab S7+ inv. Číslo: UJEP 7017605 a 7017606
| Provedení: | stojánek s klávesnicí
| Záruka: | min. 12 měsíců
5A | Notebook pro sandbox | Uveďte přesný model například pomocí PN
Počet kusů: | 1 |  | Parametry nabízené zboží
Minimální konfigurace: | Display: | min. 15,5" až 15,7" FHD IPS antireflexní
| Procesor: | minimálně 11000 bodů v Average CPU Mark v aktuální verzi (v10) na http://www.cpubenchmark.net/ minimálně 2MB/core cache Typical TDP max. 45 W
| Operační pamět: | min. 16 GB DDR4
| GPU | dedikovaná, min. 6GB RAM, min. 12200 bodů v Average G3D Mark na https://www.videocardbenchmark.net/
| Porty: | min. 1x USB-C, 2x USB-A 3.2 min. Gen 1, HDMI, Bluetooth min. v5.0, WiFi 6 802.11ax, GLAN RJ45
| Klávesnice: | česká
| Baterie: | min. 7 hod.
| Hmotnost: | max. 2 kg
| Úložiště: | SSD M.2 PCIe min. 512 GB
| Operační systém | nativně kompatibilní s operačním systémem používaným na univerzitě
| Záruka: | min. 24 měsíců