## Technická specifikace
Příloha 3 - Technická specifikace
Předmět zakázky | Požadované parametry zadavatele | Parametry od účastníka*
Přístroj pro mikrovlnný rozklad vzorků | Přístroj vhodný pro kyselinové rozklady vzorků i extrakce do organických rozpouštědel
Přístroj musí obsahovat bezpečnostní prvek, který eliminuje zvýšený obsah organických rozpouštědel v prostoru mikrovnného reaktoru v případě použití extrakce do organických rozpouštědel
Přístroj musí mít integrované magnetické míchadlo
Středotlaký rotor kovové konstrukce s alespoň 20 pozicemi opatřený teflonovým nátěrem zvyšujícím chemickou odolnost rotoru
Celoteflonové reakční patrony objemu min. 50 ml sestávající se z maximálne 5 kusů, které musí být možno uzavírat a otevírat bez použití nástrojů (např. momentové klíče) pouze rukama
Řízené odplynění reakčních patron
Kompletní celoteflonové reakční patrony v minimálním množství 40 ks pro kyselinové rozklady o objemu alespoň 50 ml a minimálně 10 ks alespoň 50 ml patron pro organické extrakce
Reakční patrony musí být chlazeny řízeným prouděním vzduchu prostorem mezi reakční patronou a tělem kovového rotoru, tak je zajištěno rychlé ochlazení reakční směsi po skončení programu
Minimálně 60 ks magnetických míchadel kompatibilních s dodanými reakčními patronami
Možnost zásahu během do programu během chodu rozkladného procesu např. snížením výkonu, změnou času, změnou teploty
Pracovní podmínky celoteflonových reakčních patron minimálně 250 °C při současném tlaku 40 bar
Maximální tlaková odolnost reakčních patron minimálně 100 bar
Kompaktní zařízení pro umístění v digestoři nebo na laboratorním stole (hloubka max. 700 mm)
Celý vnitřní povrch zařízení musí být chráněn inertním materiálem (např. teflonovým nátěrem), který bezpečně odolává kyselinovým parám
Přístroj musí být vybavený integrovaným displejem, přes který lze mikrovlnný systém ovládat a na kterém se zobrazují aktuální naměřená data (např. teplotní křivka). Systém musí umožňovat tzv. multitasking - během probíhajícího experimentu musí být umožněno prohlížet již změřená data.
Systém pro detekci NOx a následné automatické snížení výkonu magnetronu.
Bezkontaktní měření teploty v nádobkách
Přístroj musí být vybaven předem nainstalovanou knihovnou použitelných metod. V knihovně těchto metod musí být umožněno vyhledávat podle klíčových slov.
Preventivní údržba po cca každých 12 měsíců během trvání záruční doby. Preventivní údržba zahrnuje min. kontrolu funkčnosti, čištění, výměnu běžných opotřebovaných dílů, kalibraci dle certifikovaných norem (dle potřeby), práci a cestovné.
*Pokud předmět dodávky splňuje požadovaný parametr, napište "ANO", případně doplňte konkrétní číslo / hodnotu parametru. Pokud předmět dodávky nesplňuje požadovaný parametr, napište „NE“, účastník v takovém případě bude z výběrového řízení vyřazen.