## část 1
Příloha 1. - Technická specifikace - část 1
Předmět zakázky | Požadované parametry zadavatele | Parametry od účastníka*
Sušárna | Nucená cirkulace vzduchu
Celonerezová
Objem komory min. 100 l, max. 120
Rozsah teplot: min. teplota max. 10 °C nad okolní teplotou - min. 300 °C
Min. nastavitelné parametry na display: teplota, otáčky ventilátoru, pozice klapky, času
Funkce zajišťující distribuci topného výkonu mezi horní a dolní topnout skupinou v rozmezí - 50 % až + 50 %
Odpočet času od dosažení požadované teploty
Dodání vč. 2 roštů kompatibilních s komorou sušárny, celonerezové provedení
Akustický a vizuální alarm při přetopení
Předmět zakázky | Požadované parametry zadavatele | Parametry od účastníka*
Lázeň vodní - Předmětem zakázky jsou dvě vodní lázně s víkem (pro každou vodní lázeň) a jednou sadou (příslušenstvím) poskutující možnost třepání vialek při zahřívání vzorků v lázni. | Objem lázně min. 20 max. 25 l
Nastavitelná teplota min. 5 °C nad okolní teplotou do + 100 °C
Nastavení teplotního min. rozsahu + 10 °C + 100 °C
Nastavení po 0,1 °C
Max. teplotní odchylky: časová ± 0,1 °C, prostorová ± 0,25 °C
Digitální časovač v min. rozsahu 1 min - 24 h
Bezpečnostní pojistka proti přehřátí
Vypouštěcí ventil
Vana z nerezové oceli se zaoblenými rohy pro snadné čištění
Hladina kapaliny v min. rozsahu 20 -160 mm
Dodání včetně třepacího zařízení (rychlost třepání v min. rozsahu 35 - 150 ot/min) - 1 ks
Dodání včetně stojánků vhodných do třepacího zařízení (pro zkumavky o průměru 32 mm)
Podání včetně podpůrného koše - 1 ks
Dodání včetně stojánku pro vialky s průměrem 18 mm - 1 ks
Dodání včetně stojánku pro vialky s průměrem 21 mm - 1 ks
Dodání včetně víka - pro obě vodní lázně (jedno pro lázeň s třepacím zařízením, jedno pro lázeň bez něj)
Předmět zakázky | Požadované parametry zadavatele | Parametry od účastníka*
Vakuová rotační odparka | Manuální zdvih odpařovací baňky
Nerezová lázeň, teplotní rozsah lázně do min. 200 °C, automatické vypnutí při dosažení max. teploty nebo překročení teploty o max. 5 °C
Horizontální výsuv do délky min. 150 mm
Možnost použití odpařovací baňky až 5000 ml
Nastavení teploty lázně a otáček pomocí dvou oddělených ovladačů, zobrazení rychlosti otáček a teploty
Rychlost otáček v min. rozsahu 10 - 280 rpm
Funkce zámku
Varování před zbytkovým teplem
Dodání včetně sady skla pro okamžité použití pro zahušťování vzorků kompatibilní s dodávanou vakuovou rotační odparkou
Dodání včetně vertikálního chladiče, kondenzační baňky, odpařovací baňka min. 1 ks o objemu 1000 ml, min. 12 ks o objemu 250 ml, min. 6 ks o objemu 100 ml, min. 6 ks o objemu 50 ml. Pozn. odpařovací baňky s hrdlem splňujícím NS 29/32)
Dodání včetně kompatibilní vývěvy jako součást setu (chemicky odolné hlavně vůči organickým rozpouštědlům)
*Pokud předmět dodávky splňuje požadovaný parametr, napište "ANO", případně doplňte konkrétní číslo / hodnotu parametru. Pokud předmět dodávky nesplňuje požadovaný parametr, napište „NE“, účastník v takovém případě bude z výběrového řízení vyřazen.

## List4 (hidden)
Veřejná zakázka malého rozsahu | Veřejná zakázka malého rozsahu s uveřejněnou výzvou |  | Požaduji
Podlimitní veřejná zakázka | Veřejná zakázka malého rozsahu bez uveřejněné výzvy | Ekonomická výhodnost nabídky | Nepožaduji
Nadlimitní veřejná zakázka | Otevřené řízení
Otevřené řízení v Dynamickém nákupním systému
Užší řízení
Jednací řízení s uveřejněním
Jednací řízení bez uveřejnění
Soutěžní dialog
Zjednodušené podlimitní řízení

## část 2
Příloha 2. - Technická specifikace - část 2
Předmět zakázky | Požadované parametry zadavatele | Parametry od účastníka*
Termostat blokový s chlazením | 2 x termostat blokový s chlazením, jeden vybaven blokem pro min. 20 x 1,5ml mikrozkumavek, druhý vybaven blokem pro min. 20 x 2ml mikrozkumavky
Kombinace blokového ohřevu a termostatického chlazení
Rozsah nastavení teploty od min. -10 do min. 100 °C, nastavení po 0,1 °C
Display pro zobrazení aktuální teploty
Zvuková signalizace při ukončení procesu
Teplotní stabilita ± 0,1 °C
Časový náběh teploty z + 25 °C na - 10 °C max. 30 min
*Pokud předmět dodávky splňuje požadovaný parametr, napište "ANO", případně doplňte konkrétní číslo / hodnotu parametru. Pokud předmět dodávky nesplňuje požadovaný parametr, napište „NE“, účastník v takovém případě bude z výběrového řízení vyřazen.

## část 3
Příloha 3. - Technická specifikace - část 3
Předmět zakázky | Požadované parametry zadavatele | Parametry od účastníka*
Homogenizátor | Homogenizér pracující na principu drcení vzorku ve sterilních sáčcích pomocí kmitajících lamel
Objem vzorku v min. rozmezí 5 - 80 ml, max. 100 ml
Volitelná rychlost kmitů, regulace rychlosti, min. 3 programovatelné rychlosti (požadováno jeden z programů 6 kmitů/s)
Doba mixování v min. rozsahu 1 s až 1 hod nebo nekonečno, kontinuální provoz
Systém uzavírání zabraňující úniku vzorku ze sáčku v komoře
Možnost nastavení komory pro homogenizaci vzorků dle velikosti vzorků
Plně otevíratelné dveře
Funkce zarovnání homogenizačních pádel přesně vedle sebe při zastavení pro snadné vkládání sáčků se vzorkem
Možnost nastavení pádel dle typu vzorku (např. v případě malých vzorků, na které je potřeba vyvíjet vyšší tlak se pádla posunou dopředu).
Možnost vysuntí pádel pro snadné čištění
Prosklená dvířka
Odkapávací žlábek
Dodání včetně sáčků (univerzální použití, včetně mazlavých materiálů) s celoplošným membránovým filtrem, celkový objem min. 100 ml, min. 200 ks
Dodání včetně stojanu na sáčky (max. objem sáčků na vzorky 100 ml), nerezový, min. 10 pozic
Dodání včetně klipsů na sáčky (min. 50 ks)
*Pokud předmět dodávky splňuje požadovaný parametr, napište "ANO", případně doplňte konkrétní číslo / hodnotu parametru. Pokud předmět dodávky nesplňuje požadovaný parametr, napište „NE“, účastník v takovém případě bude z výběrového řízení vyřazen.