## Technická specifikace
Příloha č. 3 - Technická specifikace
Předmět zakázky | Požadované parametry zadavatele | Parametry od účastníka*
Magnetická míchačka pro velké objemy - předmětem zakázky jsou 2 magnetické míchačky pro velké objemy včetně míchadel (min. požadované uvedeny v tabulce) a 2 ks vytahovačů magnetických míchadel | Kapacita min. 150 l (H2O)
Minimální rozsah otáček 0 - 600 ot/min
Rozměr pracovní plochy min. 500 x 500 mm
Materiál pracovní plochy z nerez oceli
Ovládání otočným knoflíkem
Časovač v min. rozpětí 0 - 50 minut, trvalý chod
Display zobrazující počet otáček
Dodání včetně 2 ks PTFE vytahovačů magnetických míchadel o průměru min. 28 mm a délce min. 1000 mm
Magnetická míchadla (uvedená velikost míchadel ±10 mm):
- PTFE míchadela hladká, délka: 155 mm - min. 2ks, 80 mm - min. 10 ks, 50 mm - min. 10 ks, 30 mm - min. 10 ks
- PTFE míchadela korunková o průměru 9 mm - min. 5 ks
- PTFE míchadela křížová, délka: 38 mm, průměr 38 mm - min. 5 ks
*Pokud předmět dodávky splňuje požadovaný parametr, napište "ANO", případně doplňte konkrétní číslo / hodnotu parametru. Pokud předmět dodávky nesplňuje požadovaný parametr, napište „NE“, účastník v takovém případě bude z výběrového řízení vyřazen.