## zakázka I. TGA
Příloha - Technická specifikace - zakázka I.
Předmět zakázky | Požadované parametry zadavatele | Parametry od účastníka*
Termogravimetrický analyzátor | Maximální teplota pece - min. 900°C
Nastavení teploty pece po max. 1°C
Analýza min. 18 vzorků zároveň
Interní váhy s rozlišením min. 0,1mg
Přesnost Interní váhy min. 0,05 % RSD
Součástí dodávky je PC a LCD monitor kompatibilní s dodávaným zařízením. Min. parametry: CPU: x86-64 kompatibilní, PassMark CPU Mark min. 9000 bodů dle www.cpubenchmark.net, celková průměrná hodnota bodů ze všech měření, RAM: min. 8GB, Pevný disk - SSD min. 256 GB, Operační systém: 64bitový profesionální operační systém, aktuální verze nabízená výrobcem a současně kompatibilní s dodávaným zařízením. Klávesnice, myš. LCD monitor s kabelem pro připojení k PC, min. 23,8“ úhlopříčka, Full HD rozlišení, matný.
Software na ovládání systému a zpracování dat
Možnost připojení kyslíku a dusíku a vzduchu
Automatické otevírání a zavírání víček během procesu
Příslušenství:
kompresor pro TGA (Objem nádoby minimálně 6L, nejvyšší tlak minimálně 6 bar, Hlučnost maximálně 40 dB)
min. 40 ks kelímků pro analýzy
*Pokud předmět dodávky splňuje požadovaný parametr, napište "ANO", případně doplňte konkrétní číslo / hodnotu parametru. Pokud předmět dodávky nesplňuje požadovaný parametr, napište „NE“, účastník v takovém případě bude z výběrového řízení vyřazen.

## zakázka II. soustruh
Příloha - Technická specifikace - zakázka II.
Předmět zakázky | Požadované parametry zadavatele | Parametry od účastníka*
Kombinovaný soustruh s frézovacím nástavcem | Parametry soustruhu:
Napájení 230 V
Hrotová vzdálenost min 700 mm maximálně 800 mm
Točný průměr nad ložem min. 300 mm
Průchod vřetene min 35 mm
Kužel vřetena MK5
Motor řízený frekvenčním měničem
Kužel pinoly MK3
Digitální odměřování minimálně dvouosé
Rozsah otáček min 70 - 2000 ot./min
Metrický závit min. rozsah 0,5 - 3 mm
Parametry frézovacího nástavece:
Kužel vřetene MK2
Vyložení min. 170 mm
Rozsah otáček min 70 - 2200 ot./min
Maximální průměr vrtáku - min 20 mm
Natáčení frézovací hlavy +- 90°
Motor řízen frekvenčním měničem
Součást přístroje:
3 čelisťové sklíčidlo s přírubou
Sklíčidlo s min. rozsahem 1 - 13 mm s upínacím trnem
Pevný hrot
Výměná kola pro soustružení závitů
Nožový držák
Obslužné a servisní nářadí
Příslušenství:
Podstavec
Otočný strojní svěrák (šířka čelistí min. 100 mm, upínací délka: min. 70 mm)
Redukční pozdro MK3-MK2
Pevná luneta k soustruhu
Posuvná luneta k soustruhu
Revolverová hlava do koníku MK3, šestipolohová
Sada nástavců k revolverové hlavě (špička, hlavička na vrtáky, úchyty pro závitníky a závitová očka) ( min. 23 ks MK3)
Horizontálně vertikální dělící kruhový stůl (průměr stolu min. 150 mm , výška hrotu 100 mm)
Čtyř česlisťové sklíčidlo průměr 160 mm uchycení 6xM10
Sada středících navrtáváků min 12 ks
Sada soustružnických nožů s výmněnými destičkami (čelní, stranové, závitový, upichovací, vnitřní), tělo 12 mm min. 9 ks v sadě
Sada soustružnických nožů s letovanými SK plátky (čelní, stranové, závitový, vnitřní) tělo 12 mm,min 11 ks v sadě
Sada stopkových (válcových) fréz ( min. rozsah 3 až 20 mm) min. 20 ks v sadě
*Pokud předmět dodávky splňuje požadovaný parametr, napište "ANO", případně doplňte konkrétní číslo / hodnotu parametru. Pokud předmět dodávky nesplňuje požadovaný parametr, napište „NE“, účastník v takovém případě bude z výběrového řízení vyřazen.