## Technická specifikace
Příloha - Technická specifikace
Předmět zakázky | Požadované parametry zadavatele | Parametry od účastníka*
Centrifuga | Minimální rozsah otáček úhlového rotoru 50 - 10 000 ot/min
Minimální otáčky výkyvného rotoru alespoň 4500 ot/min
Maximální kapacita alespoň 4* 1000 ml
Motorické víko
Možnost nastavení času odstřeďování v min. rozsahu 1 - 500 min, nebo kontinuální chod
Paměť pro alespoň 50 programů
Možnost nastavení akcelerace a decelerace
Automatické rozpoznání rotoru
Možnost stání na zemi
Rozsah chlazení: nastavetelný, v minimálním rozsahu 35 až -20 °C
Dodání včetně:
Úhlový rotor s kapacitou min. 6 pozic pro objem 250 ml
Výkyvný rotor na min. 4 pozice pro objem 1000 ml
Závěs do rotoru pro práci s menšími objemy (min. 50 a 15 ml), možnost odstředit centrifugačky bez i s límečkem, počet kusů pro plné obsazení rotoru
Adaptér pro 15ml centrifugačky, pro plné obsazení rotoru (min. 100 ks na rotor).
Adaptér pro 50ml centrifugačky bez límečku (pro plné obsazení rotoru), min. 40 ks na rotor.
min. 4 ks závěsů a min. 4 ks adaptérů pro 1000ml (dle max. kapacity dodaného rotoru)
*Pokud předmět dodávky splňuje požadovaný parametr, napište "ANO", případně doplňte konkrétní číslo / hodnotu parametru. Pokud předmět dodávky nesplňuje požadovaný parametr, napište „NE“, účastník v takovém případě bude z výběrového řízení vyřazen.