## Technická specifikace
Příloha - Technická specifikace
Předmět zakázky | Požadované parametry zadavatele | Parametry od účastníka*
TOC analyzátor pro kapalné vzorky | pro měření min. TC, IC a NPOC, TN
princip katalytické oxidace na Pt katalyzátoru a IR detekce
princip spalování na Pt katalyzátoru při teplotě max. 680 oC
min. rozsah měření od 50 ppb do 30 000 ppm pro TC
možnost přímého ředění vodou v přístroji, možnost přidávání kyseliny do přístroje pomocí SW pro měření NPO
nástřik vzorku automatický, bezseptový v min. rozsahu 10 až 150 µl
možnost automatické regenerace katalyzátoru bez nutnosti vyjmutí spalovací trubice
možnost míchání vzorku v průběhu celého měření
možnost externího probulbání vzorku souběžně s měřeným vzorkem pro úsporu času
PC (min. CPU x86-64 kompatibilní, PassMark CPU Mark min. 9500 bodů dle www.cpubenchmark.net, 16GB RAM, disk min. SSD 512GB + HDD 1TB). Operační systém 64bitový profesionální, aktuální verze nabízená výrobcem. Kompatibilní se stávajícím počítačovým prostředím univerzity. OS musí umožňovat připojení k doméně a řízení pomocí vzdálené plochy.
24“ LCD IPS monitor – min. rozlišení 1920x1080
klávesnice, myš drátové
plné řízení autosampleru (min. 20 pozic)
SW umožňuje nastavení min 3 kalibračních křivek pro různé koncentrace a to pro každý mód měření (TC, IC, NPOC ev. POC) cena za SW je součástí ceny přístroje
možnost editace metody během měření, přidání dalšího vzorku – vše bez přerušení měření
Dodání včetně min. 100 vialek pro měření s objemem min. 20 ml
*Pokud předmět dodávky splňuje požadovaný parametr, napište "ANO", případně doplňte konkrétní číslo / hodnotu parametru. Pokud předmět dodávky nesplňuje požadovaný parametr, napište „NE“, účastník v takovém případě bude z výběrového řízení vyřazen.