## Balík 7 (Mikroskopy)
Příloha č. 3 Podrobná specifikace položek
Uchazeč: | Univerzita Jana Evanglisty Purkyně v Ústí nad Labem
Sídlo: | Pasteurova 1, 400 96 Ústí nad Labem
IČ: | 44555601
DIČ: | CZ44555601
Položka | Předmět | Ks | Cena Kč bez DPH
1 | Biologické trinokulární mikroskopy | 6
1 | Požadavek
Položka: | Biologické trinokulární mikroskopy
Minimální konfigurace: | Základní popis: | Biologický laboratorní trinokulární mikroskop
| Specifikace: | – Lze pozorovat v jasném/temném zorném poli (pref. Abbeův kondenzor pro pozorování v temném poli). – Trinokulární hlavice. – Duální okuláry se širokým zorným polem (pref. WF10x, WF20x). – Možnost upevnění fotoaparátu – digitální mikroskop. - Objektivy pref. rovinné achromatické 4×, 10×, 40×, 100×. – Otočitelná hlavice kolem své osy se sklonem. – Min. čtyři objektivy včetně osvětlení, nastavení clony a zorného pole. – Polohovatelný pracovní stolek ve min. dvou osách. – Maximální zvětšení min. 2000×. – Antireflexní povrchová úprava optiky na všech optických prvcích. – Možnost zaostření v rozsahu min. 0,002–25 mm. –.Napájení 220V 50 Hz.
| Školení: | Bez školení.
| Záruka: | Záruka min. 24 měsíců (není-li uvedeno ve smlouvě jinak).