## Žádost o vypsání
Žádost o vypsání veřejné zakázky
Návrh názvu veřejné zakázky: | Tandemový mikroreaktor
Název projektu: | U21-KI
Číslo projektu: | CZ.02.2.67/0.0/0.0/16_016/0002560
Operační program: | Věda, výzkum a vzdělávání
Financování | Zdroj financování | Číslo střediska | Výše alokovaných finančních prostředků bez DPH
FRIM Fakulty
FRIM Společný
| Grant/projekt | 2224137133101 | 2210000
IP
Jiné (uveďte jaké)
Žadatel: | Jméno a příjmení, funkce |  | Datum | Podpis
Ing. Hana Burdová
IO (v případě VZ na stavební práce a PD) |  | Jméno, příjmení | Datum | Podpis
Kontrola projektové dokumentace
Kontrola výkazu výměr
Energetik (v případě VZ na stavební práce a PD)
Správce rozpočtu | Souhlasím - Nesouhlasím |  | Podpis
Ing. Leoš Nergl | Dne:
Vyjádření příkazce: | Souhlasím - Nesouhlasím |  | Podpis
Ing. Jana Janáková | Dne:
Note on A23: Doplňte dle organizačního řádu správce rozpočtu fakulty, nebo REK.
Note on A26: Doplňte dle organizačního řádu správce rozpočtu fakulty, nebo REK.
Note on B4: Je-li akce hrazena, nebo přímo souvisí s nějakým projektem (EU, MŠMT, GAČR atd. Pokud se jedná o FRIM, uvést FRIM společný, nebo fakultní.
Note on B5: Identifikační číslo projektu, případně jiný identifikátor. U FRIMU číslo přidělené IO.
Note on C18: Určí vedoucí IO
Note on C19: Určí veoducí IO

## 2 z 2
Typ výběrového řízení: | Podlimitní veřejná zakázka
Druh výběrového řízení: | Zjednodušené podlimitní řízení
Předmět zakázky | Tandemový mikroreaktor
Specifikace jednotlivých přístrojů jsou uvedeny v příloze - Technická specifikace
CPV kód | 38
Termín plnění veřejné zakázky ve dnech: | 100
Předpokládaná hodnota bez DPH: | 2210000
Návrh kvalifikačních předpokladů | § 74 |  | Požaduji
| § 77 |  | Požaduji
| § 78 |  | Nepožaduji
| §79 |  | Nepožaduji
Návrh hodnotících kritérií: | Ekonomická výhodnost nabídky
Návrh dílčích kritérií včetně jednotek, ve kterých se vyjadřují: |  |  |  | Procentuální část
Nabídková cena |  |  |  | 90%
Necenové kritérium |  |  |  | 10%
Návrh dodavatelů, kteří mají být osloveni výzvou
Název dodavatele | IČ | Kontakní email a tel. |  | Kontakní osoba
Návrh zástupce do komise včetně náhradníků
U veřejných zakázek nad 300 000 000,- Kč bez DPH je potřeba 5 členů + 5 náhradníků. V ostatních případech jsou potřeba 3 členové + 3 náhradníci. | Člen |  | Náhradník
| Hana Burdová |  | Sylvie Kříženecká
| Dominik Pilnaj |  | Jiří Štojdl
| Pavol Midula |  | Josef Trögl
| Jméno a příjmení |  | Datum | Podpis
Vedoucí OVZ: | Zbyněk Tichý
| Jméno a příjmení |  | Datum | Podpis
Převzetí žádosti administrátorem: | Ing. Lukáš Potměšil
Zavedení veřejné zakázky do centrálního registru veřejných zakázek pod číslem:
| Jméno a příjmení |  | Datum | Podpis
Zadavatel:
Note on A5: srajbrv: čísleník CPV kódů je k dispozici na http://www.ciselnik.nipez.cz/
Note on A6: Od podpisu smlouvy.
Note on A12: Soupis požadovaných referencí. Počet, rozsah, období apod.
Note on A14: Pouze, pokud se nehodnotí nejnižší nabídková cena. Rozepište jednotlivá kritéria.
Note on A22: Přímo oslovení. Všíchni registrovaní v E-zak jsou v příslušné oblasti zájmu osloveni automaticky.
Note on A26: Ideálně: 2x OVZ, 2x IO, 1x za žadatele. Případně 1+1+1
Note on A37: Určen vedoucím OVZ
Note on A41: Dle organizačního řádu: děkan, rektor.
Note on B1: Vyberte z možností v rolovacím menu, který se ukáže po kliknutí na pole.
Note on B2: Vyberte z možností v rolovacím menu, který se ukáže po kliknutí na pole.
Note on B6: Dle PD, nebo dle termínů projektu, případně dalších vlivů.
Note on B13: Vyberte z možností v rolovacím menu, který se ukáže po kliknutí na pole.
Note on D10: Vyberte z možností v rolovacím menu, který se ukáže po kliknutí na pole.
Note on D11: Vyberte z možností v rolovacím menu, který se ukáže po kliknutí na pole.

## Technická specifikace
Příloha - Technická specifikace
Předmětem zakázky je tandemový mikroreaktor pro online spojení s plynovým chromatografem s hmotnostně spektrometrickou detekcí pro možnost experimentů EGA (evolved gas analysis), TDU (termální desorpce), pyrolýzy a testování katalyzátorů. Systém bude dodán včetně řídícího softwaru a softwaru pro identifikaci polymerů.
Předmět zakázky | Požadované parametry zadavatele | Parametry od účastníka*
Tandemový mikroreaktor pro online GC/MS analýzu | Tandemový reaktor včetně ovládacího softwaru předmětu plnění zakázky od jednoho výrobce z důvodu kompatibility hardwaru modulů a software a funkčnosti řešení jako celku
Kompatibilita se stávajícím GC/MS systémem na pracovišti (Agilent 7820 GC v kombinaci s 5977 MSD, GC PAL sampler 80)
Tandemový mikroreaktor sestává ze dvou oddělených reaktorů umožňujících jak in-situ experimenty (katalyzátor a vzorek umístěny v jednom reaktoru), tak ex-situ (vzorek je umístěn v jiném reaktoru než katalyzátor).
Reprodukovatelnost teploty maximálně +/- 0.1 ᵒC.
Konstrukce reaktorů: pec s mechanismem volného pádu pyrolýzních kelímků.
Měření skutečné teploty uvnitř reaktorů pomocí termočlánků umožňující teplotní kalibraci.
Přímé připojení k nástřiku plynového chromatografu bez použití transferline
Horní reaktor: programování teploty v min. rozmezí 40 ᵒC až 900 ᵒC s krokem max. 1ᵒC a se stabilitou teploty max. +/- 0.1 ᵒC, možnost kalibrace teploty reaktoru
Dolní reaktor: programování teploty v rozmezí alespoň 40 ᵒC až 700 ᵒC s krokem max. 1ᵒC a se stabilitou teploty max. +/- 0.1 ᵒC, možnost kalibrace teploty reaktoru.
Možnost instalace trubičky s katalyzátorem (křemenné sklo, rozměry 78 mm (délka), 3 mm (vnitřní průměr) do dolního reaktoru.
Možnost naplnění trubičky s katalyzátorem alespoň na výšku 40 mm.
Možnost nastavení teploty interface mezi oběma reaktory min. v rozsahu 40 ᵒC až 400ᵒC s krokem max. 1ᵒC a se stabilitou teploty max. +/- 0.1 ᵒC.
Možnost aktivního chlazení reaktorů pomocí min. stlačeného vzduchu nebo dusíku
Příslušenství minimálně:
• Nerezová analytická kolona o rozměrech: 30 m (délka), 0.25 mm i.d., 2.00 µm tloušťka filmu, stacionární faze: 100 % dimethyl polysiloxane
• Deaktivovaná nerezová kapilára o rozměrech 2.5 m (délka), 0.15 mm i.d.
• Restriktor pro možnost výměny GC kolon bez zavzdušnění MS detektoru
Dodání včetně split/splitless injektoru (tlakový limit min. 100 psi) kompatibilního s plynovým chromatografem Agilent 7820 a předmětem zakázky
Funkce selektivního vzorkování :
• funkce selektivního vzorkování musí být programována a řízena z řídícího software reaktoru s možností nastavení alespoň osmi selektivně vzorkovaných frakcí
• možnost selektivního přepínání výstupu ze split/splitless nástřiku na GC kolonu nebo do odpadního split výstupu inletu pro cílenou analýzu konkrétních “frakcí” z termální analýzy
• nerezová konstrukce s deaktivovaným povrchem s provozní teplotou do min. 400°C
Dodání včetně kryogenní pasti:
• Možnost kryogenní fokusace analytů na vstupu do GC kolony s chlazením kapalným dusíkem
• Chlazení fokusační zóny na teplotu max. -196°C pro efektivní fokusaci velmi těkavých molekul, např. CO2
• Sprejování kapalného dusíku přímo na kolonu v úzké zóně < 5 mm
• Možnost připojení min. 30 l (max. 50l) zásobníku kapalného dusíku pro provoz bez dozoru operátora
• Řízení parametrů kryogenního trapu z řídícího software tandemového mikroreaktoru
• Možnost samostaného provozu a nastavení parametrů z klávesnice nezávisle na software pro uplatnění v dalších GC a GC/MS aplikacích
Dodání včetně řícího softwaru:
• Kontrola všech nastavení reaktoru
• Grafické rozhraní pro zobrazení nastavené a aktuální teploty
• Možnost řízení izotermálních, lineárních a krokových teplotních programů
Dodání včetně vyhodnocovacího softwaru:
• Identifikace polymerů na základě thermogramů z EGA (evolved gas analysis), pyrolýzních chromatogramů a pyrolýzních spekter
•. Knihovna obsahující tato data pro alespoň 1000 polymerů a alespoň 450 aditiv
• min. 2 licence
Aplikační den:
Min. 6 pracovních hodin. Podpora při zavedení a optimalizaci analytických metod pro analýzu plastů: optimalizace podmínek tandemového mikroreaktoru (minimálně: teplota pyrolýzy, ukázka pyrolýzy s použitím min. 2 sorbentů, nastavení fokusace dusíku v kryogenním trapu, ukázka výměny kolony) s následnou interpretací v dodaném vyhodnocovacím softwaru (minimálně: ukázka integrace naměřených spekter a jejich následná identifikace).
*Pokud předmět dodávky splňuje požadovaný parametr, napište "ANO", případně doplňte konkrétní číslo / hodnotu parametru. Pokud předmět dodávky nesplňuje požadovaný parametr, napište „NE“, účastník v takovém případě bude z výběrového řízení vyřazen.