## List4 (hidden)
Veřejná zakázka malého rozsahu | Veřejná zakázka malého rozsahu s uveřejněnou výzvou |  | Požaduji
Podlimitní veřejná zakázka | Veřejná zakázka malého rozsahu bez uveřejněné výzvy | Ekonomická výhodnost nabídky | Nepožaduji
Nadlimitní veřejná zakázka | Otevřené řízení
Otevřené řízení v Dynamickém nákupním systému
Užší řízení
Jednací řízení s uveřejněním
Jednací řízení bez uveřejnění
Soutěžní dialog
Zjednodušené podlimitní řízení

## specifikace
Příloha 2 - Funkční a technická specifikace:
1. typ vozu: combi
2. palivo: nafta
3. výkon: min.85 kW
4. emisní norma Euro 6
5. převodovka: 6ti stupňová manuální
6. pohon všech kol : není vyžadováno
7. objem válců: 1970-2020cm³
8. minimální rozvor vozu od 2600 mm
9. objem zavazadlového prostoru bez sklopených sedaček minimálně 620 l.se sklopená zadní sedadla min.1000 l
10. kola z lehké slitiny o velikosti 16“
11. zadní a přední led světlomety
12. dešťový a světelný sensor
13. integrovaná navigace
14. elektronický imobilizér
15. startovací tlačítko
16. tonované čelní sklo
17. metalíza dle výběru zadavatele: šedá grafit metalíza
18. elektricky ovládaná přední i zadní okna
19. zásuvka na 230 V s min dvěma USB vzadu
20. zpětná kamera
21. digitální radiopříjem
22. asistent rozjedu do kopce
23. barva interiéru černá
24. dvouzonová klimatizace
25. asistent rozpoznání únavy řidiče
26. automatické sklápění zrcátek
27. kontrola tlaku v pneumatikách
28. prodloužená záruka na 5 let/100 000 kilometrů