## Technická specifikace
Příloha - Technická specifikace
Předmět zakázky | Požadované parametry zadavatele | Parametry od účastníka*
Izotachoforéza | Dvoukolonová, možnost použití jako kapilární izotachoforéza a kapilární izotachoforéza v kombinaci s kapilární zónovou elektroforézou
Přístroj umožňuje automaticky dávkovat vzorek ze zásobníku/měniče vzorků
funkce přístroje zahrnuje předseparaci specializovanou kapilárou (umožňuje použití předseparačních kapilár v délce min. rozmezí 60-300mm)
délka analytické kolony v min. rozmezí 60-300mm
UV-VIS detektor (plynule nastavitelná vlnová délka v min. rozmezí vlnové délky 200 - 800 nm)
automatické proplachování přístroje, s možností definování intervalu uživatelem
limit detekce min. 10-8 M
volitelné dávkovaní množství vzorku
rozsah separačních napětí minimálně do 10 kV
rozsah pracovního proudu min. do 450 µA, nastavitelný po 1 uA
automatické softwarové přepínání mezi kationtovým a aniontovým modem
reprodukovatelné dávkování (proplach) vodících elektrolytů přes analytickou i předseparační kolou
celkový příkon (kromě řídícího počítače) max. 500 W
přístroj nevyžaduje připojení k vnějším zdrojům tlakových plynů
Řídící jednotka PC+ Monitor: • PC (min. CPU x86-64 kompatibilní, PassMark CPU Mark min. 9500 bodů dle www.cpubenchmark.net, 8GB RAM, disk min. SSD 500GB + HDD 1TB). Operační systém 64bitový, aktuální verze nabízená výrobcem. Kompatibilní se stávajícím počítačovým prostředím univerzity. • 24“ LCD IPS monitor – rozlišení min. 1920x1080 • Klávesnice, myš
Ovládací a vyhodnocovací software kompatibilní s pořizovacím přístrojem.
Autosampler pro min. 50 vzorků
Dodání včetně náhradních silikonových trubiček k peristaltickým čerpadlům (min. 5 m)
Příslušenství a software součástí cenové nabídky.
Dodání včetně: Nádoby pro elektrolyty/provozní roztoky (min. 8/2 ks). Minimálně 100 kusů 1,5 ml širokohrdlých vialek se šroubovým uzávěrem (včetně uzávěrů a silikonových sept) pro vzorky.
*Pokud předmět dodávky splňuje požadovaný parametr, napište "ANO", případně doplňte konkrétní číslo / hodnotu parametru. Pokud předmět dodávky nesplňuje požadovaný parametr, napište „NE“, účastník v takovém případě bude z výběrového řízení vyřazen.