## Sterilizátor parní
Příloha - Technická specifikace
Předmět zakázky | Požadované parametry zadavatele | Parametry od účastníka*
Sterilizátor parní | Horizontální plnění komory
Objem vnitřní komory v rozsahu min. 30 - max. 35 l
Minimální vnitřní rozměry komory - průměr 310 mm, hloubka 350 mm
Elektromechanické poloautomatické řízení
Vlastní zásobník na destilovanou vodu
Vestavěný vyvíječ páry
Minimální rozsah regulace teploty +105 °C až +135 °C
Minimální nastavitelný čas programu od 3 min. do 60 min.
*Pokud předmět dodávky splňuje požadovaný parametr, napište "ANO", případně doplňte konkrétní číslo / hodnotu parametru. Pokud předmět dodávky nesplňuje požadovaný parametr, napište „NE“, účastník v takovém případě bude z výběrového řízení vyřazen.