## List1
Příloha č.1 Podrobná specifikace položek
Uchazeč: |  | Univerzita Jana Evanglisty Purkyně v Ústí nad Labem
(obchodní firma nebo název)
Sídlo:
(v případě fyzické osoby bydliště) |  | Pasteurova 3544/1, 400 96 Ústí nad Labem
(celá adresa vč. PSČ)
Právní forma:
IČ: |  | 44555601
DIČ: |  | CZ44555601
Položka | Předmět | Ks
1A | Záložní zdroj | 1
1B | Diskové pole | 1
1C | Virtualizační server | 2
1D | Virtualizační software | 1
Požadavek
Záložní zdroj | 1A
Počet kusů: | 1
Minimální konfigurace: | Provedení: | Rack
| Výstupní výkon: | min. 2500 W
| Doba běhu v režimu bez napájení: | při maximálním zatížení dodavánaného řešení alespoň 15 min
| Management: | obsluha pomocí webového rozhraní prostřednictvím sítě ethernet
| Záruka: | termín zahájení opravy následující pracovní den po nahlášení závady dodavateli po dobu minimálně 5 let
Požadavek
Diskové pole | 1B
Počet kusů: | 1
Minimální konfigurace: | Provedení: | Rack
| Typ diskového pole: | DAS
| Řadič: | redundantní řadiče s podporou režimu active/active, minimálně 2 GB cache na každém řadiči, zálohovaná baterií pro trvalou ochranu dat
| Porty: | min. 4 porty 6 Gbit SAS na řadič
| Napájení: | redundantní s dostatečným výkonem zaručujicím funkčnost při osazení celého šasi a plné zátěži
| Konfigurace disků: | minimálně 24 ks s minimální kapacitou 300GB v provedení SAS 6G 15k RPM všechny dodané disky musí mít shodnou kapacitu a cache
| Certifikace: | Microsoft Windows Server 2008 R2 a vyšší VMWare 5.0 a vyšší RedHat Enterprise Linux
| Podpora: | RAID 0, 1, 5, 6, 10 možno rozšířit pomocí expanzních polic na disky online rozšiřování bez nutnosti rekonfigurace diskových polí použití disků SATA i SAS podpora thin-provisioningu podpora monitoringu pole
| Licence: | žádné dodatečné licence v případě budoucího rozšíření diskové kapacity na 90 HDD pokud licencované připojené servery, tak požadujeme min. 50 serverů/hostů
| Záruka: | termín zahájení opravy následující pracovní den po nahlášení závady dodavateli po dobu minimálně 5 let
| Příslušenství: | kabely pro připojení serverů k řadiči délky min. 1,5 m pro připojení všech portů řadičů montážní kit pro umístění do RACKu
Požadavek
Virtualizační server | 1C
Počet kusů: | 2
Minimální konfigurace: | Počítačová skříň: | Rack
| Mainboard: | dualsocket min. 2x 1Gbps LAN
| Procesor: | 2 x min. 8 jader max. 100 W TDP na procesor min. 2 MB / jádro L3 cache
| Výkon sestavy: | minimální výkon serveru dle benchmarku SPEC CPU2006 (parametr "baseline", výsledky testu musí být prokazatelně publikované na http://www.spec.org/): § CINT2006 Rates – 518 bodů, § CFP2006 Rates – 380 bodů.
| Operační pamět: | min. 16 GB moduly DDR3 1600 MHz ECC o kapacitě min. 128 GB
| Rozšiřující karty: | min. dvě nezávislé karty SAS HBA 6G
| Pevný disk: | 2 x min. 1 GB (HDD či netočící médium) v RAID 1 pro systém hypervisoru
| Napájení: | redundantní s dostatečným výkonem zaručujicím funkčnost při osazení celého šasi a plné zátěži
| Certifikace: | Microsoft Windows Server 2008 R2 a vyšší VMWare 5.0 a vyšší RedHat Enterprise Linux
| Management: | nezávislý na operačním systému poskytující funkce: virtuální grafickou konzoli, připojení virtuálních médií (alespoň DVD, ISO), sledování HW senzorů. Vzdálená konzole musí být spustitelná ze standardních webových prohlížečů desktopových OS; rozhraní doplněné o dedikované úložiště s min. kapacitou 5 GB pro držení ISO, ovladačů (tak, aby v případě poruchy byla tato data dostupná přes vzdálenou správu)
| Záruka: | termín zahájení opravy následující pracovní den po nahlášení závady dodavateli po dobu minimálně 5 let
| Licence: | Akademická licence pro hypervisor viz Požadavek 1D
| Příslušenství: | montážní kit pro umístění do RACKu
Požadavek
Virtualizační software | 1D
Počet kusů: | 1
Licence: | pro celé serverové řešení této zakázky, bez limitu uživatelů nebo počtu virtuálních strojů, včetně rezervy pro případný aspoň jeden budoucí server
Podpora: | provoz více operačních systémů současně na každém fyzickém serveru
bezvýpadkové přemisťování virtuálních strojů v rámci skupiny virtuálních serverů (clusteru)
v případě výpadku fyzického serveru automatické spuštění virtuálních strojů na ostatních serverech
centrální management virtualizačních i virtuálních serverů
sdílení stejných paměťových bloků virtuálních strojů ve fyzickém serveru
možnost přidělování systémových prostředků jednotlivým virtuálním strojům nebo jejich skupinám
možnost přidělování oprávnění ke správě virtuálních strojů a jejich skupin jednotlivým uživatelům
licence pro zálohování virtuálních strojů deduplikační metodou s možností stanovení retenční politiky
předplatné nároku na stahování nových verzí virtualizační infrastruktury a technickou podporu výrobce na dobu min. 1 roku