## KryciList.xls
KRYCÍ LIST VÝKAZU VÝMĚR
Objekt : |  | Název objektu : |  |  | JKSO :
| 04 | Ochranná opatření pro I.etapu - Budova "A"
Stavba : |  | Název stavby : |  |  | SKP :
Příprava území areálu Kampus UJEP - soubor č.1 - I.ETAPA
Projektant : |  |  |  | Počet měrných jednotek :
Investor : |  |  |  | Náklady na MJ :
Počet listů : |  |  |  | Zakázkové číslo :
Zhotovitel :
ROZPOČTOVÉ NÁKLADY
Rozpočtové náklady II. a III. hlavy |  |  | Vedlejší rozpočtové náklady
| Dodávka celkem | 0 | Ostatní náklady |  | GZS | 0
Z | Montáž celkem | 0
R | HSV celkem | 0
N | PSV celkem | 0
ZRN celkem |  | 0 | O N celkem | 0
HZS |  | 0
RN II.a III.hlavy |  | 0 | Rezerva RN
ZRN+VRN+HZS |  | 0 | IČD |  | VRN celkem | 0
Vypracoval |  | Za zhotovitele |  | Za objednatele
|  | Jméno : |  | Jméno :
Datum : 16.11.2012 |  | Datum : |  | Datum :
|  | Podpis: |  | Podpis :
Základ pro DPH |  | 21 | % činí : |  | 0
CENA ZA OBJEKT CELKEM |  |  |  |  | 0
Poznámka :

## RekapitulaceSD.xls
Stavba: |  | Příprava území areálu Kampus UJEP - soubor č.1 - I.ETAPA
Objekt: |  | Ochranná opatření pro I.etapu - Budova "A" |  |  |  |  | Datum : | 2012-11-16
REKAPITULACE STAVEBNÍCH DÍLŮ
| Stavební díl |  |  | HSV | PSV | Dodávka | Montáž | HZS
0 | POZNAMKY |  |  | 0 | 0 | 0 | 0 | 0
A10 | ROZEBRANI PANELOVEHO PLOTU |  |  | 0 | 0 | 0 | 0 | 0
A11 | PANELOVA VOZOVKA |  |  | 0 | 0 | 0 | 0 | 0
A12 | BETONOVE BLOKY |  |  | 0 | 0 | 0 | 0 | 0
A13 | ZAKRYTI BUDOV MFC+ZDRAV.USTAVU |  |  | 0 | 0 | 0 | 0 | 0
A14 | ZAJISTENI VJEZDU |  |  | 0 | 0 | 0 | 0 | 0
A15 | ZAJIST.STAVEB.JAM S RECYKLATEM |  |  | 0 | 0 | 0 | 0 | 0
A16 | CHLADICI JEDNOTKY |  |  | 0 | 0 | 0 | 0 | 0
A17 | VZT |  |  | 0 | 0 | 0 | 0 | 0
A18 | SKRAPENI BUDOVY A |  |  | 0 | 0 | 0 | 0 | 0
A19 | OCISTENI FASAD OBJ.H A MENDEL. |  |  | 0 | 0 | 0 | 0 | 0
A21 | OPLOCENI STAVENISTE |  |  | 0 | 0 | 0 | 0 | 0
| CELKEM OBJEKT |  |  | 0 | 0 | 0 | 0 | 0
VEDLEJŠÍ ROZPOČTOVÉ NÁKLADY
Přirážka |  |  | Sazba |  | Základna |  | Kč
GZS |  |  |  |  | 0 |  | 0
| ZÁKLADNY VRN |  | HSV +PSV + M + D = |  | 0

## PolozRozpisNakladu.xls
Stavba: |  | Příprava území areálu Kampus UJEP - soubor č.1 - I.ETAPA
Objekt: |  | Ochranná opatření pro I.etapu - Budova "A" |  |  |  |  | Datum : | 2012-11-16
POLOŽKOVÝ ROZPIS NÁKLADŮ
Poř.č. | Položka |  | Popis
|  |  | MJ | Množství | Cena/MJ | Cena v Kč | Jedn. hm. | Celk. hm.
0 | POZNAMKY
1 | . |  | POZNÁMKA
ROZPOČET JE VYPRACOVÁN PODLE CENOVÉ SOUSTAVY ÚRS PRAHA a.s.,
CENÍKOVÉ POLOŽKY JSOU PŘEVZATY Z TĚCHTO "KATALOGŮ POPISŮ
A SMĚRNÝCH CEN STAVEBNÍCH PRACÍ":
800-1 Zemní práce
800-3 Bourání konstrukcí
800-6 Demolice objektů
801-1 Budovy a haly-zděné a monolitické
801-3 Budovy a haly-bouraní konstrukcí
822-1 Komunikace pozemní
823-1 Plochy a úprava území
A10 | ROZEBRANI PANELOVEHO PLOTU
2 | 96407-6321.00 |  | VYBOURANI OCELOVYCH NOSNIKU (SLOUPKU)
(VC.NALOZENI NA DOPRAVNI PROSTREDEK)
IPE22: 4,20*77*26,20*0,001 = 8.47
|  |  | T | 8.47 |  | 0 | 0 | 0
3 | 96607-9881.00 |  | PŘERUŠENÍ OCELOVÝCH PROFILŮ 7 cm2 (OCELOVE SLOUPKY)
|  |  | KUS | 77 |  | 0 | 0 | 0
4 | 96607-9991.00 |  | PŘÍPLATEK ZKD 5cm2 PRŮŘEZU (OCELOVE SLOUPKY)
|  |  | KUS | 462 |  | 0 | 0 | 0
5 | P.C.01 |  | ROZEBRANI SILNICNICH PANELU
V OPLOCENI AREALU
(VC.NALOZENI NA DOPRAVNI PROSTREDEK)
|  |  | M2 | 796 |  | 0 | 0 | 0
6 | P.C.02 |  | PREMISTENI ROZEBRANYCH SILNICNICH
PANELU PRO POUZITI V PANELOVE VOZOVCE
VC.SLOZENI
cca 90% panelu: 716,00 = 716.00
|  |  | M2 | 716 |  | 0 | 0 | 0
7 | SUT |  | ODVOZ SUTI
VC.JEJI PRIPADNE LIKVIDACE NA SKLADCE SUTI
NENI ZAPOCITAN!
- VYBOURANY MATERIAL (SUT) JE MAJETKEM DODAVATELE
STAVBY, TEN SI JEJ PONECHA (ODVEZE NA VLASTNI NAKLADY)
(ZBYLE ROZEBRANE PANELY, OCELOVE NOSNIKY)
- VIZ PRUVODNI ZPRAVA VYKAZU VYMER
| Celkem za ROZEBRANI PANELOVEHO PLOTU |  |  |  |  | 0 |  | 0
A11 | PANELOVA VOZOVKA
8 | 11310-6241.00 |  | ROZEBR. DLAŽEB ZE SILNIČNÍCH PANELŮ
(VC.NALOZENI NA DOPRAVNI PROSTREDEK)
celkova plocha: 1996,00 = 1996.00
odp.casti pod docasnou zdi z bet.bloku: -25,00 = -25.00
$ C e l k e m : = 1971.00
|  |  | M2 | 1971 |  | 0 | 0 | 0
9 | 11310-7224.00 |  | ODSTRAN PODKLAD 200M2-KAMDRC TL40CM
(VC.NALOZENI NA DOPRAVNI PROSTREDEK)
celkova plocha: 1996,00 = 1996.00
odp.casti pod docasnou zdi z bet.bloku: -25,00 = -25.00
$ C e l k e m : = 1971.00
|  |  | M2 | 1971 |  | 0 | 0 | 0
10 | 18040-2111.00 |  | ZALOZENI PARKOVEHO TRAVNIKU VYSEVEM V ROVINE
PO ODSTRANENI PANELOVE VOZOVKY A STERKODRTI
|  |  | M2 | 255 |  | 0 | 0 | 0
11 | 56485-1111.00 |  | PODKLAD ZE ŠTĚRKODRTI TL. 15CM
POD PANELOVOU VOZOVKU
|  |  | M2 | 1996 |  | 0 | 0.27994 | 558.76
12 | 56486-1111.00 |  | PODKLAD ZE ŠTĚRKODRTI TL. 20CM
POD PANELOVOU VOZOVKU
|  |  | M2 | 1996 |  | 0 | 0.371 | 740.52
13 | 58412-1111.00 |  | OSAZENÍ SILNIČNÍCH PANELŮ
|  |  | M2 | 1996 |  | 0 | 0.622 | 1241.51
14 | 91972-6122.00 |  | GEOTEXTILIE NETKANA 300g/m2
(zakryti stavajiciho travniho porostu)
|  |  | M2 | 174 |  | 0 | 0.00045977 | 0.08
15 | 91972-6123.00 |  | GEOTEXTILIE NETKANA 500g/m2
(zakryti stavajiciho silnicniho zlabu s presahem
na opernou zed u vjezdu)
|  |  | M2 | 61 |  | 0 | 0.00065574 | 0.04
16 | P.C.01 |  | DODAVKA PANELU 300/150/21,5CM
celkova plocha panelove vozovky......... 1996,00 m2
odp.plochy panelu pouzitych z demontovaneho
oploceni................................ -716,00 m2
------------------------------------------------------------------
plocha novych panelu: 1996,00-716,00 = 1280.00
pocet novych panelu: 1280,00/(3,00*1,50)*1,01 = 287.29
|  |  | KS | 288 |  | 0 | 0 | 0
17 | P.C.02 |  | OCISTENI TERENU PO ODSTRANENI
PANELOVE VOZOVKY A STERKODRTI
VC.ODVOZU A LIKVIDACE NECISTOT
celkova plocha: 1996,00 = 1996.00
odp.casti pod docasnou zdi z bet.bloku: -25,00 = -25.00
$ C e l k e m : = 1971.00
|  |  | M2 | 1971 |  | 0 | 0 | 0
18 | P.C.03 |  | VYSPRAVENI POSKOZENE STAVAJICI
DLAZBY PO ODSTRANENI PANELOVE VOZOVKY A STERKODRTI
(DODAVKA+MONTAZ)
- BUDE UPRESNENO DLE SKUTECNOSTI
|  |  | KOMPL. | 1 |  | 0 | 0 | 0
19 | P.C.04 |  | PRIPLATEK NA KROPENI STERKODRTI
(DODAVKA+MONTAZ)
(MERNOU JEDNOTKOU JE "M3 STERKODRTI")
1996,00*0,35 = 698.60
|  |  | M3std | 698.6 |  | 0 | 0 | 0
20 | P.C.DEM01 |  | DEMONTAZ GEOTEXTILIE 300g/m2
(VC.NALOZENI NA DOPRAVNI PROSTREDEK)
|  |  | M2 | 174 |  | 0 | 0 | 0
21 | P.C.DEM02 |  | DEMONTAZ GEOTEXTILIE 500g/m2
(VC.NALOZENI NA DOPRAVNI PROSTREDEK)
|  |  | M2 | 61 |  | 0 | 0 | 0
22 | P.C.PRESUN01 |  | PREMISTENI VYBOURANE STERKODRTI
V RAMCI STAVBY
PRO POUZITI NA ZAJISTENI STAVEBNICH JAM
(PO DEMOLICI OPERACNICH SALU)
VC.SLOZENI
celkova vymera: 1996,00*0,35 = 698.60
odp.casti pod docasnou zdi z bet.bloku: -25,0*0,35 = -8.75
$ C e l k e m : = 689.85
|  |  | M3 | 689.85 |  | 0 | 0 | 0
23 | SUT |  | ODVOZ SUTI
VC.JEJI PRIPADNE LIKVIDACE NA SKLADCE SUTI
NENI ZAPOCITAN!
- VYBOURANY MATERIAL (SUT) JE MAJETKEM DODAVATELE
STAVBY, TEN SI JEJ PONECHA (ODVEZE NA VLASTNI NAKLADY)
(PANELY, GEOTEXTILIE)
- VIZ PRUVODNI ZPRAVA VYKAZU VYMER
24 | 005-72400 |  | SMES TRAVNI PARKOVA
VC.DOVOZU NA STAVBU
|  |  | KG | 12.75 |  | 0 | 0.0011494 | 0.01
25 | 99822-6011.00 |  | PŘESUN HMOT PRO POZEM.KOM.MONT.KRYT
|  |  | T | 2540.93 |  | 0 | 0 | 0
| Celkem za PANELOVA VOZOVKA |  |  |  |  | 0 |  | 2540.93
A12 | BETONOVE BLOKY
26 | P.C.01 |  | MONTAZ BETONOVYCH BLOKU 160/80/40CM
286,78/(1,60*0,40*0,80)*1,01 = 565.72
------------------------------------------------------------------------------
7,42*0,80*0,40 = 2.37
168,85*4,00*0,40 = 270.16
7,42*4,80*0,40 = 14.25
celkovy objem: 286,78m3
------------------------------------------------------------------------------
|  |  | KS | 566 |  | 0 | 0 | 0
27 | P.C.01a |  | MONTAZ BETONOVYCH BLOKU 160/80/40CM
(DOCASNA ZED)
|  |  | KS | 61 |  | 0 | 0 | 0
28 | P.C.DEM01 |  | DEMONTAZ BETON.BLOKU 160/80/40CM
(VC.NALOZENI NA DOPRAVNI PROSTREDEK)
|  |  | KS | 566 |  | 0 | 0 | 0
29 | P.C.DEM01a |  | DEMONTAZ BETON.BLOKU 160/80/40CM
(VC.NALOZENI NA DOPRAVNI PROSTREDEK)
- DOCASNA ZED
|  |  | KS | 61 |  | 0 | 0 | 0
30 | P.C.OPLOC |  | OPLOCENI VYSKY 180CM Z PLETIVA
VC.OCEL.SLOUPKU OSAZENYCH PO 3m
VC.VYKOPU PRO ZAKLAD.PATKY PRO OCEL.SLOUPKY
VC.ODVOZU ZEMINY A POPLATKU ZA SKLADKU ZEMINY
VC.ZAKLAD.PATEK PRO OCEL.SLOUPKY
(DODAVKA+MONTAZ+PRESUN HMOT)
|  |  | M | 280 |  | 0 | 0 | 0
31 | P.C.OPLOC-DEM |  | DEMONTAZ OPLOCENI VYSKY 180CM
VC.OCEL.SLOUPKU OSAZENYCH PO 3m
VC.ZAKLAD.PATEK PRO OCEL.SLOUPKY
(VC.NALOZENI NA DOPRAVNI PROSTREDEK)
|  |  | M | 280 |  | 0 | 0 | 0
32 | SPC |  | BET.BLOK 160/40/80CM OSBET C1
DODAVKA VC.DOPRAVY NA STAVBU
|  |  | KS | 566 |  | 0 | 1.2 | 679.2
33 | SUT |  | ODVOZ SUTI
VC.JEJI PRIPADNE LIKVIDACE NA SKLADCE SUTI
NENI ZAPOCITAN!
- VYBOURANY MATERIAL (SUT) JE MAJETKEM DODAVATELE
STAVBY, TEN SI JEJ PONECHA (ODVEZE NA VLASTNI NAKLADY)
(BETONOVE BLOKY, OPLOCENI-PLETIVO,SLOUPKY,ZAKLADY)
- VIZ PRUVODNI ZPRAVA VYKAZU VYMER
34 | 99801-1001.00 |  | PŘESUN HMOT PRO BUDOVY ZDĚNÉ v.6m
|  |  | T | 679.2 |  | 0 | 0 | 0
| Celkem za BETONOVE BLOKY |  |  |  |  | 0 |  | 679.2
A13 | ZAKRYTI BUDOV MFC+ZDRAV.USTAVU+H
35 | 94451-1111.00 |  | MONTAZ OCHRANNE SITE
|  |  | M2 | 5283 |  | 0 | 0.00099943 | 5.28
36 | 94451-1111.00 |  | MONTAZ OCHRANNE SITE
|  |  | M2 | 5283 |  | 0 | 0.00099943 | 5.28
37 | 94451-1811.00 |  | DEMONTAZ OCHRANNE SITE
(VC.NALOZENI NA DOPRAVNI PROSTREDEK)
|  |  | M2 | 5283 |  | 0 | 0.00099943 | 5.28
38 | P.C.01 |  | ZAKRYTI ANGLICKYCH DVORKU
DESKAMI OSB P+D TL.8mm
VC.PREKRYTI GEOTEXTILII 300g/m2
(DODAVKA+MONTAZ+PRESUN HMOT)
|  |  | M2 | 45 |  | 0 | 0 | 0
39 | P.C.02 |  | PRELEPENI RAMU OKEN PASKOU
(DODAVKA+MONTAZ+PRESUN HMOT)
|  |  | M | 310 |  | 0 | 0 | 0
40 | P.C.DEM01 |  | DEMONTAZ ZAKRYTI ANGLICKYCH DVORKU
Z DESEK OSB P+D TL.8mm
VC.GEOTEXTILIE 300g/m2
(VC.NALOZENI NA DOPRAVNI PROSTREDEK)
|  |  | M2 | 45 |  | 0 | 0 | 0
41 | P.C.DEM02 |  | DEMONTAZ PRELEPENI RAMU OKEN PASKOU
(VC.NALOZENI NA DOPRAVNI PROSTREDEK)
|  |  | M | 310 |  | 0 | 0 | 0
42 | P.C.KOTVENI |  | KOTVENI (UPEVNENI PLACHET)
(NAPR.PRITIZENIM PANELY PO 10m)
(DODAVKA+MONTAZ+PRESUN HMOT
+DEMONTAZ VC.NALOZENI NA DOPRAVNI PROSTREDEK)
|  |  | M | 233 |  | 0 | 0 | 0
43 | SPC |  | POPLAST.PLACHTA-DODAVKA
VC.DOVOZU NA STAVBU
|  |  | M2 | 5283 |  | 0 | 0 | 0
44 | SUT |  | ODVOZ SUTI
VC.JEJI PRIPADNE LIKVIDACE NA SKLADCE SUTI
NENI ZAPOCITAN!
- VYBOURANY MATERIAL (SUT) JE MAJETKEM DODAVATELE
STAVBY, TEN SI JEJ PONECHA (ODVEZE NA VLASTNI NAKLADY)
(OSB DESKY, GEOTEXTILIE, UKOTVENI PLACHET)
- VIZ PRUVODNI ZPRAVA VYKAZU VYMER
45 | 99801-1001.00 |  | PŘESUN HMOT PRO BUDOVY ZDĚNÉ v.6m
|  |  | T | 15.85 |  | 0 | 0 | 0
| Celkem za ZAKRYTI BUDOV MFC+ZDRAV.USTAVU |  |  |  |  | 0 |  | 15.84
A14 | ZAJISTENI VJEZDU
46 | 41135-4175.00 |  | PODPĚR.KCE STROPŮ DO 20kPa -ZŘÍZENÍ
- podhled vjezdu
|  |  | M2 | 175 |  | 0 | 0.006 | 1.05
47 | 41135-4176.00 |  | PODPĚR.KCE STROPŮ DO 20kPa -ODSTR.
|  |  | M2 | 175 |  | 0 | 0 | 0
48 | P.C.01 |  | UTESNENI VJEZDOVEHO PORTALU
VE SLOZENI
- STENA Z HRANOLU 10/10CM (13,25m2 x 2... 26,50m2)
- OSB DESKY P+D TL.12mm (13,25m2 x 2... 26,50m2)
- PRELEPENI PASKOU PO OBVODE (10,30m x 2.. 20,60m)
(DODAVKA+MONTAZ+PRESUN HMOT)
13,25*2 = 26.50
|  |  | M2 | 26.5 |  | 0 | 0 | 0
49 | P.C.02 |  | UTESNENI VJEZDOVEHO PORTALU
VE SLOZENI
- PVC FOLIE (17,28m2 x 2... 34,56m2)
- PRELEPENI PASKOU PO OBVODE (18,90m x 2.. 37,80m)
(DODAVKA+MONTAZ+PRESUN HMOT)
17,28*2 = 34.56
|  |  | M2 | 34.56 |  | 0 | 0 | 0
50 | P.C.DEM01 |  | DEMONTAZ UTESNENI VJEZD.PORTALU
VE SLOZENI
- STENA Z HRANOLU 10/10CM
- OSB DESKY P+D TL.12mm
- PASKA PO OBVODE
(VC.NALOZENI NA DOPRAVNI PROSTREDEK)
|  |  | M2 | 26.5 |  | 0 | 0 | 0
51 | P.C.DEM02 |  | DEMONTAZ UTESNENI VJEZD.PORTALU
VE SLOZENI
- PVC FOLIE
- PASKA PO OBVODE
(VC.NALOZENI NA DOPRAVNI PROSTREDEK)
|  |  | M2 | 34.56 |  | 0 | 0 | 0
52 | SUT |  | ODVOZ SUTI
VC.JEJI PRIPADNE LIKVIDACE NA SKLADCE SUTI
NENI ZAPOCITAN!
- VYBOURANY MATERIAL (SUT) JE MAJETKEM DODAVATELE
STAVBY, TEN SI JEJ PONECHA (ODVEZE NA VLASTNI NAKLADY)
(DREV.HRANOLY, OSB DESKY, PVC FOLIE)
- VI PRUVODNI ZPRAVA VYKAZU VYMER
53 | 99801-1001.00 |  | PŘESUN HMOT PRO BUDOVY ZDĚNÉ v.6m
|  |  | T | 1.05 |  | 0 | 0 | 0
| Celkem za ZAJISTENI VJEZDU |  |  |  |  | 0 |  | 1.05
A15 | ZAJIST.STAVEB.JAM S RECYKLATEM
54 | 17420-1101.00 |  | ZÁSYP JAM STERKODRTI NEHUTNENY (BEZ DODAVKY MATERIALU)
(BEZ DODAVKY MATERIALU)
(pouzita sterkodrt z podkladu demontovane panelove
komunikace)
|  |  | M3 | 410 |  | 0 | 0 | 0
55 | 17420-1101.00 |  | ZÁSYP JAM RECYKLATEM NEHUTNĚNÝ (BEZ DODAVKY MATERIALU)
(BEZ DODAVKY MATERIALU)
|  |  | M3 | 3220 |  | 0 | 0 | 0
56 | P.C.01 |  | ZAKRYTI STAVEBNICH JAM
POMOCI PLACHET POUZITYCH NA ZAKRYTI BUDOV MFC+ZDRAV.USTAVU + „H“
(PO JEJICH DEMONTAZI Z TECHTO BUDOV)
VC.PRIKOTVENI PRITIZENIM PANELY DEMONTOVANYMI
Z OCHRANNYCH OPATRENI
VC.PREMISTENI NA MISTO POUZITI A PRESUNU HMOT-PLATI
PRO GEOTEXTILII I PANELY
|  |  | M2 | 3000 |  | 0 | 0 | 0
57 | P.C.02 |  | PRIPLATEK NA KROPENI STERKODRTI
(DODAVKA+MONTAZ)
(MERNOU JEDNOTKOU JE "M3 STERKODRTI")
|  |  | M3std | 410 |  | 0 | 0 | 0
58 | P.C.OPLOC |  | OPLOCENI VYSKY 180CM Z PLETIVA
VC.OCEL.SLOUPKU OSAZENYCH PO 3m
VC.VYKOPU PRO ZAKLAD.PATKY PRO OCEL.SLOUPKY
VC.ODVOZU ZEMINY A POPLATKU ZA SKLADKU ZEMINY
VC.ZAKLAD.PATEK PRO OCEL.SLOUPKY
(DODAVKA+MONTAZ+PRESUN HMOT)
|  |  | M | 271 |  | 0 | 0 | 0
59 | SPC |  | RECYKLAT-DODAVKA
VC.DOVOZU NA STAVBU
|  |  | M3 | 3220 |  | 0 | 0 | 0
| Celkem za ZAJIST.STAVEB.JAM S RECYKLATEM |  |  |  |  | 0 |  | 0
A16 | CHLADICI JEDNOTKY
60 | P.C.01 |  | PRONAJEM CHLADICI JEDNOTKY O VYKONU 66kW NA 2 MESICE
|  |  | KOMPL. | 1 |  | 0 | 0 | 0
61 | P.C.02 |  | INSTALACE JEDNOTKY O VYKONU 66kW
|  |  | KOMPL. | 1 |  | 0 | 0 | 0
62 | P.C.03 |  | PRONAJEM CHLADICI JEDNOTKY O VYKONU 16kW NA 2 MESICE
|  |  | KOMPL. | 1 |  | 0 | 0 | 0
63 | P.C.04 |  | INSTALACE JEDNOTKY O VYKONU 16kW
|  |  | KOMPL. | 1 |  | 0 | 0 | 0
64 | P.C.05 |  | DEMONTAZ A ZPETNA MONTAZ
SADROKARTONOVEHO PODHLEDU
VC.POVRCHOVE UPRAVY (PRETMELENI+MALBA)
VC.POMOCNEHO LIESENI
(DODAVKA+MONTAZ+PRESUN HMOT)
|  |  | M2 | 10 |  | 0 | 0 | 0
| Celkem za CHLADICI JEDNOTKY |  |  |  |  | 0 |  | 0
A17 | VZT
65 | P.C.01 |  | VZDUCHOTECHNIKA
- DEMONTAZ A ZPETNA MONTAZ VZT POTRUBI... 2ks
- DEMONTAZ A ZPETNA MONTAZ MRIZEK NA FASADE... 1ks
- NASTAVENI VZT POTRUBI POTRUBIM SEMIFLEX
prumer 500mm.... 50,00m
prumer 225mm.... 25,00m
prumer 335mm.... 25,00m
BLIZSI POPIS VIZ TECHNICKA ZPRAVA
(DODAVKA+MONTAZ+DEMONTAZ VC.ODVOZU A LIKVIDACE)
|  |  | KOMPL. | 1 |  | 0 | 0 | 0
| Celkem za VZT |  |  |  |  | 0 |  | 0
A18 | SKRAPENI BUDOVY A
66 | P.C. |  | SKRAPENI BUDOVY "A" URCENE
K DEMOLICI
2 KROPICI JEDNOTKY (VYSOKOZDVIZNA PLOSINA)
O PRUTOKU 6,6l/s (PROUDNICE TYPU B) PO DOBU CCA 50 DNI
(DODAVKA+MONTAZ+STROJE)
|  |  | KOMPL. | 1 |  | 0 | 0 | 0
| Celkem za SKRAPENI BUDOVY A |  |  |  |  | 0 |  | 0
A19 | OCISTENI FASAD OBJ.H A MENDEL.
67 | P.C. |  | OCISTENI FASAD TLAKOVOU VODOU
(OBJEKT "H" A MENDELEJEVOVA ULICE)
(DODAVKA+MONTAZ+STROJE)
|  |  | M2 | 1000 |  | 0 | 0 | 0
| Celkem za OCISTENI FASAD OBJ.H A MENDEL. |  |  |  |  | 0 |  | 0
A21 | OPLOCENI STAVENISTE
68 | P.C.OPLOC 01 |  | OPLOCENI VYSKY 180CM Z PLETIVA
VC.OCEL.SLOUPKU OSAZENYCH PO 3m
VC.VYKOPU PRO ZAKLAD.PATKY PRO OCEL.SLOUPKY
VC.ODVOZU ZEMINY A POPLATKU ZA SKLADKU ZEMINY
VC.ZAKLAD.PATEK PRO OCEL.SLOUPKY
(DODAVKA+MONTAZ+PRESUN HMOT)
|  |  | M | 206 |  | 0 | 0 | 0
69 | P.C.OPLOC 02 |  | OPLOCENI VYSKY 180CM Z PLECHOVE VYPLNE
VC.OCEL.SLOUPKU OSAZENYCH PO 3m
VC.VYKOPU PRO ZAKLAD.PATKY PRO OCEL.SLOUPKY
VC.ODVOZU ZEMINY A POPLATKU ZA SKLADKU ZEMINY
VC.ZAKLAD.PATEK PRO OCEL.SLOUPKY
(DODAVKA+MONTAZ+PRESUN HMOT)
|  |  | M | 75 |  | 0 | 0 | 0
70 | P.C.OPLOC-DEM1 |  | DEMONTAZ OPLOCENI VYSKY 180CM
S VYPLNI Z PLETIVA
VC.OCEL.SLOUPKU OSAZENYCH PO 3m
VC.ZAKLAD.PATEK PRO OCEL.SLOUPKY
(VC.NALOZENI NA DOPRAVNI PROSTREDEK)
|  |  | M | 206 |  | 0 | 0 | 0
71 | P.C.OPLOC-DEM2 |  | DEMONTAZ OPLOCENI VYSKY 180CM
S VYPLNI Z PLECHU
VC.OCEL.SLOUPKU OSAZENYCH PO 3m
VC.ZAKLAD.PATEK PRO OCEL.SLOUPKY
(VC.NALOZENI NA DOPRAVNI PROSTREDEK)
|  |  | M | 75 |  | 0 | 0 | 0
| Celkem za OPLOCENI STAVENISTE |  |  |  |  | 0 |  | 0