## Zakázka 4
Technická specifikace
Předmět zakázky | Požadované parametry zadavatele | Parametry od účastníka*
Laboratorní stolní bioreaktor pro kultivaci mikroorganismů v uzavřeném kontrolovaném prostředí. | Možnost práce s mikroorganismy v režimu batch i fed-batch.
Celkový objem kultivační nádoby min. 6 l. Pracovní objem min. 4 l.
Skleněná odnímatelná kultivační nádoba s plochým zaobleným dnem, vhodná pro sterilizaci v autoklávu (včetně média). Víko nádoby s nerez oceli.
Otáčky odnímatelného motoru míchadla v min. rozsahu 150 - 1 600 RPM.
Míchání shora, pro aplikace rozptylování plynu.
Min. 4 porty na víku kultivační nádoby (kyselina, zásada, pěnidlo, volný).
Sonda na odpěňování, výškově nastavitelná.
Elektromagnetické ventily pro regulaci a kontrolu průtoku plynu - min ventil pro regulaci vzduchu a ventil pro regulaci N2.
Kompatibilní sterilizovatelné senzory pro měření pH a pO2 vč. kabelů.
Dodání včetně PC a LCD monitoru. PC kompatibilní se softwarem fermentoru. Monitor min. 22", rozlišení min. FulHD 1920 x 1080 pixelů. PC: procesor min. CPU x86-64 kompatibilní, PassMark CPU Mark min. 10000 bodů dle www.cpubenchmark.net, RAM min. 16 GB, hard disk min. 500 GB SSD, Gigabit ehthernet LAN, grafický výstup. 64bitový profesionální operační systém, aktuální CZ verze nabízená výrobcem. Kompatibilní se stávajícím počítačovým prostředím univerzity. OS podporovaný výrobcem (formou aktualizací) min. do roku 2025. Myš, klávesnice a kabel pro propojení PC s LCD součástí dodávky.
Dotyková řídící jednotka s odolností IP 22.
Možnost evidence vlastních médií a bakteriálních kultur.
Software umožňující řízení reaktoru a sběru dat.
Možnost budoucí výměny kultivační nádoby za jinou s odlišným objemem.
Dodání včetně min. 4 reagenčních lahví o objemu 250 ml.
Dodání včetně peristaltických čerpadel a kompatibilních hadiček.
Zařízení pro aseptické dávkování a vzorkování.
Systém ohřevu a chlazení média přes ALU blok.
Upozornění na ucpaný filtr.
*Pokud předmět dodávky splňuje požadovaný parametr, napište "ANO", případně doplňte konkrétní číslo / hodnotu parametru. Pokud předmět dodávky nesplňuje požadovaný parametr, napište „NE“, účastník v takovém případě bude z výběrového řízení vyřazen.

## List4 (hidden)
Veřejná zakázka malého rozsahu | Veřejná zakázka malého rozsahu s uveřejněnou výzvou |  | Požaduji
Podlimitní veřejná zakázka | Veřejná zakázka malého rozsahu bez uveřejněné výzvy | Ekonomická výhodnost nabídky | Nepožaduji
Nadlimitní veřejná zakázka | Otevřené řízení
Otevřené řízení v Dynamickém nákupním systému
Užší řízení
Jednací řízení s uveřejněním
Jednací řízení bez uveřejnění
Soutěžní dialog
Zjednodušené podlimitní řízení