## List1
Příloha č.1 Podrobná specifikace položek
Položka | Předmět | Ks | Cena za kus bez DPH | Maximální cena celkem bez DPH
1A | Velkokapacitní diskové pole | 1 | 700000 | 700000
Uchazeč doplní do zelených políček konkrétní zboží a komponenty, které nabízí.
1A | Požadavek |  | Nabídková cena bez DPH za kus (Kč)
Velkokapacitní diskové pole |  |  | Nabídková cena celkem bez DPH
Počet kusů: | 1 |  | DPH
Nabízený produkt |  |  | Nabídková cena celkem včetně DPH
Minimální konfigurace: | Typ poptávaného zařízení | Diskový systém (pole) se dvěma aktivními řadiči, rotačními disky a iSCSI konektivitou |  |  | Minimální formát odpovědi
| Typové označení nabízeného produktu |  |  |  | text
| Je-li součástí dodávky expanzní jednotka uveďte počet a typové označení |  |  |  | počet, text
| Počet řadičů v režimu active/active. Při výpadku řadiče je druhý řadič schopen automaticky bezvýpadkově převzít všechny jeho funkce. | Požadujeme 2 řadiče v režimu active-active |  |  | počet
| Velikost cache každého řadiče | 16 GB |  |  | kapacita v GB
| Konektivita řadičů | Každý řadič bude disponovat min. 2 x 10 Gbit síťovou konektivitou. Včetně osazení SFP+ moduly. |  |  | ano/ne
| Vzdálená správa diskového pole | Každý řadič bude disponovat ETH management portem. |  |  | ano/ne
| Disky musí být identické a určené pro provoz v diskových polích. Všechny disky budou typu Hot Swap a tedy vyměnitelné za provozu. |  |  |  | ano/ne
| Požadovaná čistá kapacita v TB. | 340 TB Požadovaná čistá kapacita se vypočítá: ( (Počet disků - 5) * Fyzická kapacita disku v TB) >= 340 TB. Uveďte počet disků a velikost. |  |  | Počet disků a kapacita jednoho disku v TB
| Požadujeme řešení s odolností proti současnému výpadku min. dvou disků zároveň s funkcionalitou jež omezuje čas na rebuild disků oproti běžnému RAID6 a rezervací kapacity tří disků (ochrana dat, která spočívá v dynamické distribuci dat). |  |  |  | ano/ne
| Redundantní napájení - min. 2x Hot Plug zdroje,vyměnitelné za provozu všech částí úložného systému (pole s řadiči, případných expanzních jednotek atd.). | požadujeme |  |  | ano/ne
| Kompatibilita | VMware vSphere 7, XCP-NG 8 |  |  | ano/ne
| Montáž do RACK | požadujeme |  |  | ano/ne
| Připojení dodávaného diskového pole do stávající infrastruktury zadavatele | Diskové pole bude každým řadičem připojeno jak do Cisco 6800 tak i do Cisco 350XG. Součástí dodávky jsou kompatibilní SFP+ moduly pro osazení do těchto zařízení zadavatele. Včetně odpovídající optické kabeláže délky 10 m. Tedy dodané 4 SFP+ moduly navíc k SFP+ modulům v řadičích pole. |  |  | ano/ne
| Instalace | Součástí dodávky je montáž dodávaných zařízení do RACK, jejich instalace a kofigurace. Propojení s iSCSI infrastrukturou zadavatele (Cisco 6800, Cisco 350XG). Propojení a konfigurace management portů řadičů. Vytvoření LUN, propojení s virtualizačnímí HOSTy VMware. Konfigurace multipath. |  |  | ano/ne
| Test vysoké dostupnosti | Součástí dodávky jsou testy vysoké dostupnosti dodávaného řešení. Test odolnosti proti výpadku konektivity jedné iSCSI cesty. |  |  | ano/ne
Záruka | Délka záruky | 2 roky |  |  | Počet roků
| Požadujeme servis u zákazníka (On-site) NBD po celou dobu záruky |  |  |  | ano/ne