## List1
Příloha č.1 Podrobná specifikace položek
Uchazeč: |  | Univerzita Jana Evanglisty Purkyně v Ústí nad Labem
(obchodní firma nebo název)
Sídlo:
(v případě fyzické osoby bydliště) |  | Pasteurova 3544/1, 400 96 Ústí nad Labem
(celá adresa vč. PSČ)
Právní forma:
IČ: |  | 44555601
DIČ: |  | CZ44555601
Položka | Předmět | Ks
1A | Počítač | 31
1B | Monitor | 31
Požadavek
Počítač | 1A
Počet kusů: | 31
Minimální konfigurace: | Počítačová skříň: | max. velikost midi Tower min. 2x USB 3.0 na čelní straně skříně
| Procesor: | minimálně 9000 bodů v http://www.cpubenchmark.net/ minimálně 2 MB/core cache TDP max. 70 W s podporou technologie ECC
| Základní deska: | min. 2x SATA III (6Gbps) podpora USB 3.0 PS/2 konektory pro myš a klávesnici podpora zakázání USB min. 1x Gbps LAN zvuková karta
| Operační pamět: | min. 8 GB DDR3 1600 MHz ECC
| Rozšiřující grafická karta: | max. TDP 55 W min. 2GB GDDR5 šířka sběrnice min. 128bit min. 2x Display Port min. 1x DVI nebo VGA port min. 300 CudaCore
| Optická mechanika: | min. 16x DVD-ROM
| Pevný disk: | min. 500 GB s min. 7 200 rpm
| Konektivita počítačové sítě: | celkový počet portů Gbps LAN v počítači musí být minimálně 2
| Napájení: | s dostatečným výkonem pro bezproblémový chod stroje s Certifikací účinnosti alespoň 80 PLUS GOLD
| Certifikace: | Microsoft Windows 8 Profesional RedHat Enterprise Linux
| Záruka: | další pracovní den u zákazníka po nahlášení závady po dobu minimálně 3 let
| Hlučnost: | max. 35 dB
| Příslušenství: | PS/2 klávesnice a myš
Požadavek
Monitor | 1B
Počet kusů: | 31
Minimální konfigurace: | Technologie | IPS
| Výrobce | shodný s výrobcem počítačové skříně položky 1A
| Velikost | úhlopříčka min. 24"
| Poměr stran | 16:9 nebo 16:10
| Konektivita | Display Port, DVI-D, VGA
| Povrch | Antireflexní nebo matný
| Rozteč pixelů | max 0,265 mm
| Pozorovací úhel | 178° svisle / 178° vodorovně
| Rozlišení | min. Full HD (1920x1080)
| Stojan: | s podporou natáčení displaje (PIVOT)
| Záruka: | další pracovní den u zákazníka po nahlášení závady po dobu minimálně 3 let

## List2
min. 500 GB s min. 7 200 rpm SATA III (6Gbps) min. 32 MB cache
dostatečným výkonem min 400W pro bezproblémový chod stroje s Certifikací účinnosti alespoň 90%, s jednim PCI Express VGA napajecim kabelem
Microsoft Windows 8 Profesional RedHat Enterprise Linux
další pracovní den výměnným způsobem u zákazníka po nahlášení závady po dobu minimálně 3 let
max. 35 dB
PS/2 klávesnice a myš
IPS
úhlopříčka min. 23"
16:09
Display Port, DVI-D, VGA
Antireflexní
1920x1080
další pracovní den výměnným způsobem u zákazníka po nahlášení závady po dobu minimálně 3 let