## List1
Příloha č.1 Podrobná specifikace položek
Položka | Předmět | Ks | Cena | Max. cena celkem bez DPH
OMP PF UJEP
1A | NAS server | 1 | 17000 | 17000
1B | HDD 4TB | 4 | 3100 | 12400
Celkem |  |  |  | 29400
|  |  | Předpokládaná max.cena celkem bez DPH | 42361
Nabídková cena celkem bez DPH
Uchazeč doplní do zelených políček konkrétní zboží a komponenty, které nabízí.
PF
1A | Požadavek |  | Nabídková cena bez DPH za kus (Kč)
NAS Server |  |  | Nabídková cena celkem bez DPH
Počet kusů: | 1 |  | DPH
Nabízený produkt (typ + ev. produktové číslo) |  |  | Nabídková cena celkem včetně DPH
Minimální konfigurace: | počet slotů pro HDD 3.5"-SATA | min 4, možnost výměny disků za provozu
| počet slotů pro M.2 SSD | min 1
| Možnost rozšíření kapacity úložiště: | Ano. Možnost rozšíření kapacity úložiště o externí jednotku pro HDD, nebo možnost rozšíření o 10Gbit konektivitu. Zadavatel preferuje řešení rozšíření kapacity úložiště o externí jednotku pro HDD.
| Procesor: | CPU x86-64 kompatibilní, PassMark CPU Mark min. 2800 bodů dle www.cpubenchmark.net. Dodavatel uvede celkovou průměrnou hodnotu bodů ze všech měření. Tuto hodnotu zadavatel doporučuje doložit printscreenem ze stránky www.cpubenchmark.net
| porty | min 2x GLAN (RJ-45), min 2x USB 3.0/3.1/3.2
| Paměť RAM | Min. 8 GB DDR4
| RAID | Ano, úroveň 6
| Šifrování | hardwarové AES-NI
| Operační systém, správa souborů, služba sdílení, ochrana dat | ANO
Další požadavky: | Oprávněným zaměstnancům zadavatele musí být i v záruční době umožněno doplnění dalších komponent - RAM/SSD.
Záruční doba | min. 2 roky
Účastník doplní do zelených políček konkrétní zboží a komponenty, které nabízí.
1B | Požadavek |  | Nabídková cena za kus bez DPH (Kč)
HDD kompatibilní s položkou 1A |  |  | Nabídková cena celkem bez DPH
Počet kusů: | 4 |  | DPH
Nabízený produkt (produktové číslo) |  |  | Nabídková cena celkem včetně DPH
Minimální konfigurace: | HDD kompatibilní se serverem NAS (položka 1A), min. kapacita 4TB, formát disku 3.5", rozhraní SATA 6GB/s, 7200 ot./min, rychlost čtení/zápisu min 200 MB/s, technologie zápisu CMR, vyrovnávací paměť 256 MB, pro 24/7 provoz
Záruční doba | min. 5 let