## Tech.spec.
Příloha č.1 Podrobná specifikace položek
Položka | Předmět | Ks | Cena za kus bez DPH | Maximální cena celkem bez DPH
1A | Interaktivní 75" displej s PC modulem a příslušenstvím | 1 | 120000 | 120000
1B | Videokonference pro místnost A313 | 1 | 70000 | 70000
1C | Videokonference pro místnost A306 | 1 | 70000 | 70000
Uchazeč doplní do zelených políček konkrétní zboží a komponenty, které nabízí.
1A | Požadavek |  | Nabídková cena bez DPH za kus (Kč)
Interaktivní 75" displej s PC modulem a příslušenstvím |  |  | Nabídková cena celkem bez DPH
Počet kusů: | 1 |  | DPH
Nabízený produkt |  |  | Nabídková cena celkem včetně DPH
Produktové číslo (kód výrobce)
Minimální konfigurace: | Úhlopříčka interaktivního displeje a rozlišení | Min. 75", rozlišení 3840x2160 bodů (UHD).
| Dotyková technologie | minimálně 10 současných dotyků
| Ovládání displeje | Dotykem prstu, pomocí pasivního popisovače. 2 popisovače musí být součástí dodávky.
| Specifikace displeje | Obrazovka musí být chráněna sklem s úpravou proti odleskům, jas minimálně 400 nits.
| Vlastnosti displeje | Displej musí obsahovat slot pro vestavění PC modulu.
| Ozvučení | Je součástí displeje, min. 2x20W.
| I/O displeje | Min. 3x HDMI 2.0, audio výstup 3,5mm, digitální audio výstup, min. 5 x USB (z čehož min. 3x USB 3.0).
| Hmotnost displeje | Max 50 kg.
| PC modul pro interaktivní displej - minimální parametry | CPU x86-64 kompatibilní, Passmark CPU Mark min. 4600 bodů dle www.cpubenchmark.net, 8GB RAM DDR4, pevný disk 128GB SSD, vestavěná Wi-Fi 2,4GHz i 5GHz ac, 2x USB 3.0, 2x USB 2.0, 1x USB-C, vstup pro mikrofon, výstup pro sluchátka, výstup HDMI, nainstalovaný 64bitový profesionální operační systém, aktuální CZ verze nabízená výrobcem. Kompatibilní se stávajícím počítačovým prostředím univerzity. OS podporovaný výrobcem (formou aktualizací) min. do roku 2025. Licence nesmí být formou upgrade ze starší verze OS.
| Součást dodávky | Součástí dodávky je příslušenství pro instalaci na pojízdný motorizovaný stojan a instalaci videokonference (držák VESA, držáky pro instalaci videokonferenční kamery a soundbaru, prodlužovací kabel 3x230V, prodlužovací aktivní USB kabel 3.0 min. 10m) a adaptér pro přenos LAN přes zásuvku 230V (2ks v balení).
| Další požadavky | Instalace výše uvedené AV techniky, včetně instalace kabeláže včetně konektorů, displeje, videokonference, úklid materiálu, likvidace obalů, IT služby, dokumentace skutečného stavu. Předání díla. Zaškolení uživatele. Inženýring, systémové testy. Tabule bude umístěna v kampusu UJEP - Filozofická fakulta, místnost A313.
Záruka | 2 roky
1B | Požadavek |  | Nabídková cena bez DPH za kus (Kč)
Videokonference pro místnost A313 |  |  | Nabídková cena celkem bez DPH
Počet kusů: | 1 |  | DPH
Nabízený produkt |  |  | Nabídková cena celkem včetně DPH
Minimální konfigurace: | Typ dodávaného zařízení | Videokonferenční sestava pro střední a velké místnosti
| Kamera, reproduktor, mikrofon | Videokonferenční sestava: PTZ kamera: 4K rozlišení při 30 fps 12x optický zoom Zorný úhel 80° Automatické rámování konferujících osob či konference Mechanické natáčení Dálkový ovladač Reproduktor pro videkonference s dostatečným výkonem Mikrofon(y) - bezdrátový všesměrový mikrofon s dosahem 6m, nebo sada mikrofonů s tímto dosahem Systém umožňuje připojit více mikrofonů do systému Propojitelné s PC (audio, video)
| Držák | Na pojízdný stojan položky 1A
| Kabelový HUB | Rozbočovač k videokonferenci min. 1x HDMI, 2x USB 3.0, propojovací kabeláž pro nápájení a sdílení signálu
| Instalace | Implementační příprava, doprava, montáž na stojan položky 1A, konfigurace, testování, zaškolení 2 pracovníků obsluhy v místě instalace (kampus UJEP - Filozofická fakulta, místnost A313). Součástí dodávky je kabeláž pro zprovoznění.
Ostatní vybavení pro učebnu | Samostatný soundbar připojitelný k PC | Pro ozvučení projekce (pro interaktivní tabuli), min. 2x20W, dálkové ovládání, připojení přes jack.
| USB kabel | min. 5 metrů
Záruka | 2 roky
1C | Požadavek |  | Nabídková cena bez DPH za kus (Kč)
Videokonference pro místnost A306 |  |  | Nabídková cena celkem bez DPH
Počet kusů: | 1 |  | DPH
Nabízený produkt |  |  | Nabídková cena celkem včetně DPH
Minimální konfigurace: | Typ dodávaného zařízení | All-in-one videokonferenční zařízení pro střední místnosti
| Kamera, reproduktor, mikrofon | All-in-one zařízení s možností externího mikrofonu Kamera 4K rozlišení Podpora dvou obrazovek Zorný úhel 120° Automatické rámování konferujících osob či mluvčího Reproduktor vestavěný pro videkonference s dostatečným výkonem Vestavěný mikrofon (mikrofonní pole) Externí mikrofon(y) součástí dodávky - bezdrátový všesměrový mikrofon s dosahem 6m, nebo mikrofony s tímto dosahem. Systém umožňuje připojit více mikrofonů do systému Propojitelné s PC (audio, video)
| Přídavný bezdrátový prezentační modul, sdílení jedním kliknutím/stisknutím | Umožňuje bezdrátový přenos obrazu jedním stisknutím/kliknutím do dodávaného videokonferenčního zařízení z PC/NTB
| Mobilní stojan s držákem na dodávané zařízení | Stojan na kolečkách pro nabízenou all-in-one videokonferenci + držák pro dodávané zařízení, preferujeme černé provedení. Výška 150 cm, součástí je polička pro příslušenství a prodlužovací napájecí kabel 4x230V
| Instalace | Implementační příprava, doprava, montáž na stojan, konfigurace, testování, zaškolení 2 pracovníků obsluhy v místě instalace (kampus UJEP - Filozofická fakulta, místnost A306). Součástí dodávky je kabeláž pro zprovoznění.
Záruka | 2 roky

## List4 (hidden)
Požaduji
|  | Ekonomická výhodnost nabídky | Nepožaduji
Nadlimitní veřejná zakázka
Užší řízení