## Zakázka I_pipety
Příloha Technická specifikace
Zakázka 1.
Předmět zakázky | Požadované parametry zadavatele | Parametry od účastníka*
Automatické pipety - 6 ks | Možnost zákaznické kalibrace
Možnost rozebrání kvůli vyčištění pipety
Jednokanálové
Odečítání objemu v okénku na těle pipety
Nastavení dávkovaného objemu otáčením dávkovacího knoflíku
Vyhazovač špiček z pipety
Dodání včetně filtru
Odpružená spodní část pro jednodušší nasazení špiček
2 ks pipet s objemem 1000 - 10 000 µl:
- přesnost při max. objemu alespoň ≤ 0,8 %, reprodukovatelsnost při max. objemu alespoň ≤ 0,4 % , 4 platné číslice, krok max. 0,02 ml
2 ks pipet s objemem 500 - 5 000 µl:
- přesnost při max. objemu alespoň ≤ 0,8 %, reprodukovatelsnost při max. objemu alespoň ≤ 0,4 % , 4 platné číslice, krok max. 0,01 ml
2 ks pipet s objemem 100 - 1 000 µl:
- přesnost při max. objemu alespoň ≤ 0,8 %, reprodukovatelsnost při max. objemu alespoň ≤ 0,4 % , 4 platné číslice, krok max. 1 µl
Předmět zakázky | Požadované parametry zadavatele | Parametry od účastníka*
Sady automatických pipet | Možnost zákaznické kalibrace
Možnost rozebrání kvůli vyčištění pipety
Jednokanálové
Odečítání objemu v okénku na těle pipety, 4 platné číslice
Nastavení dávkovaného objemu otáčením dávkovacího knoflíku
Vyhazovač špiček z pipety
3 x Sada pipet včetně otočného stojanu:
Objem: max. 1 µl-10 µl, 10-100 µl, 20-200 µl, 100 (a méně)-1000 µl, 500-5000 µl, 1000 - 10000 µl
Max. Přesnost/reprodukovatelnost při maximálním objmemu pro pipety o objemu:
max. 1 µl-10 µl: ≤ 0,1 %/0,5%
10-100 µl: ≤ 0,6 %/0,2%
20-200 µl: ≤ 0,6 %/0,2%
100 (a méně) -1000 µl: ≤ 0,6 %/0,2%
500-5000 µl: ≤ 0,6 %/0,2%
1000 - 10000 µl: ≤ 0,6 %/0,2%
3 x Sada pipet včetně stojanu nebo držáku na policii:
Objem 100 (a méně) -1000 µl, 500-5000 µl, 1000 - 10000 µl
Max. Přesnost/reprodukovatelnost při maximálním objmemu pro pipety o objemu:
100 (a méně) -1000 µl: ≤ 0,6 %/0,2%
500-5000 µl: ≤ 0,6 %/0,2%
1000 - 10000 µl: ≤ 0,6 %/0,2%
1 x Sada pipet včetně stojanu nebo držáku na policii:
Objem: max. 1 µl -10 µl, 10-100 µl, 100 (a méně) -1000 µl
Max. Přesnost/reprodukovatelnost při maximálním objmemu pro pipety o objemu:
max. 1 µl-10 µl: ≤ 0,1 %/0,5%
10-100 µl: ≤ 0,6 %/0,2%
100 (a méně) -1000 µl: ≤ 0,6 %/0,2%
*Pokud předmět dodávky splňuje požadovaný parametr, napište "ANO", případně doplňte konkrétní číslo / hodnotu parametru. Pokud předmět dodávky nesplňuje požadovaný parametr, napište „NE“, účastník v takovém případě bude z výběrového řízení vyřazen.

## Zakázka II_BSK
Příloha Technická specifikace
Zakázka 2.
Předmět zakázky | Požadované parametry zadavatele | Parametry od účastníka*
Analyzátor BSK | měření tlaku kyslíku pro min. 5 vzorků bez použití rtuti
zobrazení hodnoty BSK v mg/l
automatické ukládání naměřených dat do paměti senzoru
rozsah měření od 0-40 mg/l po 0-4000 mg/l BSK podle objemu vzorku
indukční míchací systém s automatickým vystředěním míchacích tyčinek
min. 5 tmavých lahví pro stanovení (dle počtu pozic, pro plné obsazení dodávaných pozic)
součástí dodávky inkubátor o objemu větším než 100 l a s elektrickými zásuvkami
dodání mín. 3 roštů
*Pokud předmět dodávky splňuje požadovaný parametr, napište "ANO", případně doplňte konkrétní číslo / hodnotu parametru. Pokud předmět dodávky nesplňuje požadovaný parametr, napište „NE“, účastník v takovém případě bude z výběrového řízení vyřazen.

## List4 (hidden)
Veřejná zakázka malého rozsahu | Veřejná zakázka malého rozsahu s uveřejněnou výzvou |  | Požaduji
Podlimitní veřejná zakázka | Veřejná zakázka malého rozsahu bez uveřejněné výzvy | Ekonomická výhodnost nabídky | Nepožaduji
Nadlimitní veřejná zakázka | Otevřené řízení
Otevřené řízení v Dynamickém nákupním systému
Užší řízení
Jednací řízení s uveřejněním
Jednací řízení bez uveřejnění
Soutěžní dialog
Zjednodušené podlimitní řízení

## Zakázka III_Výrobník ledu
Příloha Technická specifikace
Zakázka 3.
Předmět zakázky | Požadované parametry zadavatele | Parametry od účastníka*
Výrobník ledu | Celonerezový plášť
vyjímatelný filtr kondenzátoru
odnímatelná filtrační mřížka
produkce za 24 hod min. 25 kg
kapacita zásobníku min. 8 kg
chlazení vodou
součástí dodávky je lopatka, přívodní hadice 3/4, odpadní hadice
*Pokud předmět dodávky splňuje požadovaný parametr, napište "ANO", případně doplňte konkrétní číslo / hodnotu parametru. Pokud předmět dodávky nesplňuje požadovaný parametr, napište „NE“, účastník v takovém případě bude z výběrového řízení vyřazen.

## Zakázka IV._germicidní lampy
Příloha Technická specifikace
Zakázka 4.
Předmět zakázky | Požadované parametry zadavatele | Parametry od účastníka*
Germicidní lampy - předmětem zakázky jsou germicidní lampy 2 ks x s nepřímým účinkem | Displej s ukazatelem min. aktuálního času, data, módu provozu a stavu UV zářiče
Nucené proudění vzduchem
Chemicky odolné vůči většině známých dezinfekčních prostředkům
Počitadlo hodin provozu UV lampy
Signalizace nutnosti výměny UV lampy
Možnost umístěná na zeď nebo strop
Působení lampy v min. rozsahu 20 - 40 m2
Životnost UV zářiče min. 8000 hod
1 x TUV min. 100 W
Výkon ventilátoru min. 120 m3/h
Dodání včetně pojízdného stojanu pro každou lampu, celkem tedy 2 ks
Předmět zakázky | Požadované parametry zadavatele | Parametry od účastníka*
Germicidní lampy - předmětem zakázky jsou germicidní lampy 2 ks s přímým účinkem | Sterilizace vzduchu a povrchu využitím UV záření
Možnost uchycení na strop
Přímé ozařování
Výkon min. 35 W
Životnost trubice min. 16 000 hod
Délka min. 1000 mm
Dodání včetně trubice
Předmět zakázky | Požadované parametry zadavatele | Parametry od účastníka*
Germicidní lampy - předmětem zakázky jsou germicidní lampy 2 ks s přímým účinkem | Sterilizace vzduchu a povrchu využitím UV záření
Uchycení na stěnu
Přímé ozařování
Výkon 15 W ± 2 W (ne více ani méně)
Životnost trubice min. 16 000 hod
Délka min. 450 mm
Dodání včetně trubice

## Zakázka V_kahan
Příloha Technická specifikace
Zakázka 5.
Předmět zakázky | Požadované parametry zadavatele | Parametry od účastníka*
Kahan | Kontrola zapalování a teploty plamene
Ochrana před přehřátím
Automatické vypnutí při přerušení dodávky plynu
Možnost regulace síly (teploty) plamene
Indikace zbytkového tepla
Možnost naklopení
Odnímatelná hlava hořáku
Konektor pro připojení plynu
Nožní pedál
Možnost pracovat bez přívodního kabelu elektrické energie, na baterie
Pro použití v laminárních boxech
Pracovní režimy min.: start-stop, časovač v min rozmezí 1 s - 100 min, krátká sterilizace
Zobrazení spotřeby plynu
Z nerezové ocely
Displej ze žáruvzdorného skla
*Pokud předmět dodávky splňuje požadovaný parametr, napište "ANO", případně doplňte konkrétní číslo / hodnotu parametru. Pokud předmět dodávky nesplňuje požadovaný parametr, napište „NE“, účastník v takovém případě bude z výběrového řízení vyřazen.

## Zakázka VI_exsikátor
Příloha Technická specifikace
Zakázka 6.
Předmět zakázky | Požadované parametry zadavatele | Parametry od účastníka*
Exsikátor - předmětem zakázky jsou 4 ks | Objem min. 20 l (max. 25 l)
Stohovatelný
S poličkou
Vestavěný vlhkoměr
Průhledné stěny
Odolný proti popraskání
Vzduchotěsný (odolnů proti průniku vlhkosti a prachu)
Dodání včetně silikagelu pro exsikátory s indikátorem (bez kobaltu) - pro každý eksikátor
*Pokud předmět dodávky splňuje požadovaný parametr, napište "ANO", případně doplňte konkrétní číslo / hodnotu parametru. Pokud předmět dodávky nesplňuje požadovaný parametr, napište „NE“, účastník v takovém případě bude z výběrového řízení vyřazen.

## Zakázka VII_dávkova
Příloha Technická specifikace
Zakázka 7.
Předmět zakázky | Požadované parametry zadavatele | Parametry od účastníka*
Automatické dávkovače - předmětem zakázky je 10 ks | Pro dávkování organických rozpouštědel (např. chlorovaných uhlovodíků, methanol, aceton, hexan)
Digitální displej s nastavitelným objemem dávkování
Možnost uživatelské kalibrace dle ISO 9001 a směrnice GLP
Autoklávovatelné při 120 ± 2 °C
Objem 1 - 10 ml
Dělění 0,05
S ventilem za vypoštěcím kanálem
Ochranná čepička na vypouštěcím kanálu
Recirkulační ventil pro odvzdušnění
Dodání včetně (pro každý dávkovač) teleskopické sací hadice, recirkulační hadice
*Pokud předmět dodávky splňuje požadovaný parametr, napište "ANO", případně doplňte konkrétní číslo / hodnotu parametru. Pokud předmět dodávky nesplňuje požadovaný parametr, napište „NE“, účastník v takovém případě bude z výběrového řízení vyřazen.