## List1
Příloha č.1 Podrobná specifikace položek
Položka | Předmět | Ks | Cena | Max. cena celkem za jednotlivé položky bez DPH
OMP PF UJEP
1A | Monitor | 1 | 4000 | 4000
1B | Notebook | 1 | 15000 | 15000
Celkem |  |  |  | 19000
|  |  | Předpokládaná max.cena celkem bez DPH | 19000
Nabídková cena celkem bez DPH
Účastník doplní do zelených políček konkrétní zboží a komponenty, které nabízí.
1A | Požadavek |  | Nabídková cena za kus bez DPH (Kč)
Monitor |  |  | Nabídková cena celkem bez DPH
Počet kusů: | 1 |  | DPH
Nabízený produkt (produktové číslo) |  |  | Nabídková cena celkem včetně DPH
Minimální konfigurace: | Úhlopříčka | úhlopříčka min. 23,8"
| Rozlišení | Full HD 1920x1080
| Grafické vstupy | HDMI, DVI nebo display port
| Technologie | LCD IPS/PLS s LED podsvícením
| Jas | min 250cd/m2
| Odezva | max 5 ms
| kabely | propojovací kabel k PC v délce min1,8 m součástí dodávky
| Záruka: | min. 2 roky
Uchazeč doplní do zelených políček konkrétní zboží a komponenty, které nabízí.
PF
1B | Požadavek |  | Nabídková cena bez DPH za kus (Kč)
Notebook |  |  | Nabídková cena celkem bez DPH
Počet kusů: | 1 |  | DPH
Nabízený produkt (typ + ev. produktové číslo) |  |  | Nabídková cena celkem včetně DPH
Minimální konfigurace NB: | Úhlopříčka displeje: | 15,6"
| Rozlišení displeje: | Min. 1920 x 1080 (Full HD) IPS
| Jas displeje: | Min. 250cd/m2
| Procesor: | CPU x86-64 kompatibilní, PassMark CPU Mark min. 10 000 bodů (2200 single thread) dle www.cpubenchmark.net. Dodavatel uvede celkovou průměrnou hodnotu bodů ze všech měření. Tuto hodnotu zadavatel doporučuje doložit printscreenem ze stránky www.cpubenchmark.net
| Paměť RAM | Min. 16 GB DDR4 RAM
| Disk | Min 512GB M.2 SSD PCIe NVMe
| Rozhraní | integrovaný HDMI, RJ-45
| USB porty | Min. 3x USB, z čehož min. 1x Type-C
| Wi-Fi standardy: | gen 5
| typ síťové karty | GLAN integrovaný, WLAN
| Operační systém: | 64bitový operační systém, aktuální verze nabízená výrobcem. Kompatibilní se stávajícím počítačovým prostředím univerzity. OS podporovaný výrobcem (formou aktualizací) min. do roku 2025.
| další vybavení | webkamera, vestavěná klávesnice
Hmotnost | max 2 kg
Kapacita baterie | min 45Wh
Záruční doba | min. 2 roky