## Příloha II
Příloha č. 3 - Technická specifikace
Část 1
Předmět zakázky | Požadované parametry zadavatele | Parametry od účastníka*
Multimetr | Digitální víceparametrový přístroj pro terénní měření.
Tříkanálový vstup.
Barevný grafický displej.
Bateriový provoz.
Paměť dat, USB rozhraní.
V kufříkové soupravě.
Elektrody min.: digitální pH elektroda, digitální vodivostní cela, optická kyslíková sonda.
Dodání včetně počátečního kalibračního kitu, síťový napáječ, stativ, softwarový ovladač pro USB, kabel.
Dodání včetně: pufr pH 4,01, pufr pH 7,00, KCl-50, min 50 ml standardu 1413 uS/cm, gumoelastický ochraný návlek.
Část 2
Předmět zakázky | Požadované parametry zadavatele | Parametry od účastníka*
Ultrazvuková čistička | Regulovatelná intenzitu ultrazvuku -nízkofrekvenční a vysokofrekvenční.
Funkce pro homogenní rozdělení zvukového pole pomocí max. zón zvukového pole.
Funkce pro odplynění v čistící tekutině.
Možnost ohřevu vody v lázni.
Víko a nerezový koš součástí dodávky.
Materiál lázně nerezová ocel, materiál pláště nerezová ocel.
Objem lázně v rozsahu 26 - 35 l.
Výtokový kohout.
Minimální vnitřní rozměry lázně: šířka 400 mm, hloubka 300 mm.
Část 3
Předmět zakázky | Požadované parametry zadavatele | Parametry od účastníka*
Váhy pro min. 150 kg | Váživost min. 150 kg
Dílek max. 50 g
Můstkové (plošinová) váha se zobrazovací jednotkou na tyči
Napájení 230V a vnitřní baterie
Délka provozu na AKU min. 30 hod
Nerezová vážící plocha
Minimální velikost vážící plochy 400*500 mm
Provedení jednotky: plast IP-54
RS232 pro přenos dat
Předmět zakázky | Požadované parametry zadavatele | Parametry od účastníka*
Váhy pro min. 12 kg (max. 20 kg) | Váživost min. 12 kg, max. 20 kg
Dílek min. 0,1 g
Stolní provedení
Kalibrovatelné
Grafické zobrazení procentního zatížení kapacity váhy
Funkce počítání
Funkce vážení
RS232 pro přenos dat
Průhledný ochranný kryt
Vážící plocha nerezová
Předmět zakázky | Požadované parametry zadavatele | Parametry od účastníka*
Předmětem zakázky jsou 2 ks přesných vah s min. maximální váživostí alespoň 6000 g | Váživost min: maximální alespoň 6000 g
Dílek min 0,01 g, ověřitelný dílek 0,1 g
Grafické zobrazení procentního zatížení kapacity váhy
Součástí váhy datové rozhraní RS232 (pro přenos dat na PC)
Dodání včetně ochranného krytu vážící platformy
Funkce interní kalibrace
Ověření při instalaci v ceně přístroje
Pracovní režim min. vážení, kontrolní vážení, počítání kusů, procentuelní vážení
Průměr vážní desky min. 150 mm
Funkce tarování
Indikátor kapacity
Indikátor rovnováhy (vyrovnávací všechny nožičky)
Předmět zakázky | Požadované parametry zadavatele | Parametry od účastníka*
Předmětem zakázky jsou 4 ks analytických vah | Analytické váhy s interní kalibrací (ověření analytické váhy v ceně přístroje při instalaci)
Vybavené displejem
Přístup do vážní komory přes posuvná dvířka a posuvný horní kryt
Rozhraní vah: minimálně 1x RS 232, 1x USB
Indikátor kapacity
Indikátor rovnováhy (možnost nastavení rovnováhy pomocí všech 4 nožiček)
Funkce táry
Vážící deska z nerezu, kovové tělo vah s plastovým krytem
Rozhraní vah: minimálně 1x RS 232, 1x USB
Min. režimy: vážení, počítání ks
Čas stabilizace max. 5 s
Průměr vážní desky min. 8 cm
Opakovatelnost méně než 0,2mg
Skutečný dílek 0,0001 g
Ověřitelný dílek 0,001 g
Váživost min. 250 g
Část 4
Předmět zakázky | Požadované parametry zadavatele | Parametry od účastníka*
Sušárna | Sušárna s nucenou cirkulací vzduchu
Nastavitelná teplota do min. 250°C
Vnitřní objem min. 400L
Vnější šířka max. 800 mm
Programovatelné nastavení průběhu sušení min 6 programů s min 2 segmenty na program
Zatížitelnost sít min. 20 kg/ síto
Akustický a vizuální alarm
Možnost zpožděného zapnutí a vypnutí topení
Vnitřní stěny z nerezové ocely
Min. 2 nerezová síta
Předmět zakázky | Požadované parametry zadavatele | Parametry od účastníka*
Pec muflová | Programovatelné nastavení teploty s možností uložit min. 5 programů
Maximální teplota minimálně 1100°C
Vnitřní objem pece min. 9 l, max. 20 l
Vnitřní rozměry min. šířka 20 x hloubka 20 x výška 17 cm
Připojení 230 V
Automatické vypnutí pece po ukončení naprogramovaného teplotního programu
Možnost časového zpoždění startu programu (až o 24 hod)
Signalizace o ukončení programu
Kontrola teplotního cyklu na dispeji regulátoru
Část 5
Předmět zakázky | Požadované parametry zadavatele | Parametry od účastníka*
Kalolis | Nerezové provedení přítlačných desek
Desky s min rozměrem 20*20 cm
Zařízení na minimálně 16 desek
Integrované nerezové čerpadlo na 230V, Výkon min 0,3 kW
Průtok alespoň 600 l/h
Sací koš
Sada filtračních desek
Sada těsnění
Odkapávací vanička
Část 6
Předmět zakázky | Požadované parametry zadavatele | Parametry od účastníka*
Magnetická míchačka - Předmětem zakázky jsou dva kusy magnetických míchaček | Možnost použití i v inkubátoru nebo v chlazené místnosti.
Kapacita míchání vody min. 20 l.
Min. rozsah otáček 60 - 1500 rpm.
Nastavitelná teplota topné desky v min. rozsahu 50 - 350 °C.
Výkon ohřevu min. 600 W.
Funkce varující před příliš vysokou teplotou.
Pokud materiál ohřívací destičky není odolný vůči většině kyselých a alkalických roztoků, organických rozpouštědel, pak dodání včetně ochranného krytu - 2 ks, pro každou míchačku jeden.