## List2
Přehled jednotlivých komponentů vybavení laboratoře III:
Pol. |  |  | Požadavky na zařízení | základní technické požadavky
1 | Precizní stacionární okružní pila pro pořizování velmi tenkých vzorků pro následnou analýzu dřeva a materiálů na jeho bázi. | velmi přesná okružní pila na pořizování vzorků pro dendrochronologickou analýzu | Plynule regulovatelná rychlost řezání Ovladání posunu řezacího ústrojív osách X,y,z. Kruhový nastavitelný držák vzorků Variabilní podávání stolu Nastavitelná hloubka řezu Zařízení pro odvádění prachu | Technické parametry: Průměr řezného kotouče: min.6 mm Otáčky: regulovatelné od cca 1000 do cca 2500 ot/min Hloubka řezu (minimální): 12 mm Rozsah posunu kotouče: Ve směru osy x: 250 mm Ve směru osy y: 100 mm Ve směru osy z: 50 mm Šířka vzorku: 1.0 - 5mm Zdroj: 220V
2 | Systém pro digitalizaci odebraných vzorků dřev (vývrtů i kotoučů) pro následnou obrazovou analýzu. | Měřicí stůl | Optický systém pro pořizování a zpracování digitálních snímků letokruhů s vysokým rozlišením. Součástí je integrovaný fotoaparát s rozlišením minimálně 50MP. | Možnost digitalizace vzorků včetně dlouhých mikrosekcí (až 40cm) vytvořených prostřednictvím laboratorních mikrotonů nebo přesné okružní pily určených pro následné dendrogeomorfní anylýzy. Součástí zařízení musí být i SW pro ukládání dat v základních datových formátech používaných pro dendrochrolonogické analýzy.
3 | Mikrotom určený pro povrchovou přípravu laboratorních vzorků z celých vývrtů celých přírůstkových jader umožňuje řezání rovinných ploch na jádrech až do délky 40 cm. Ve srovnání s běžným postupem broušení zůstávají dřevěné buňky letokruhů otevřené, nezaplněné třískami a stěny buněk jsou hladké a tudíž dobře viditelné. | Zařízení pro úpravu dendrochronologického materiálu | Zařízení pro úpravu dendrochronologického materiálu pořízeného speciálními přírůstovými vrtáky. | Možnost pořizovat dendrochronologické vzorky pro zkoumání buněčné struktury s rovnoměrnou mikrotloušťkou a bez deformací. Vytváří i upravuje pro následnou digitalizaci a obrazovou vzorky odebraných vývrtů až do průměru 12 mm a délky 400 mm.
4 | SW platforma umožňující využívání systému pro dendrochronologickou analýzu odebraných vzorků dřevin. | Software pro úpravu obrazu | Software na úpravu obrazu; licence pro jednoho uživatele | Softwarová platforma podmiňující využívání SW pro dendrochronologické a dendromorfologické analýzy.
5 | Zařízení pro kontituální měření změn tloušťky stromů na základě změn obvodové míry | Dendrometry obvodové 10ks | Obvodový dendrometr s možností přesného automatického a autonomního měření přírůstu kmene prostřednictví detekce změn obvodu | Minimální požadavky na zařízení: neinvazivní fixace na strom rozsah přírůstků obvodu kmene větší než 5cm rozlišení menší než 1μm velká kapacita záznamu a dlouhá životnost baterie infračervený bezdrátový přístup k datům Volitelné Intervaly měření v rozsahu minut až hodin Kapacita paměti s intervalem měření minimálně v řádu měsíců Přesnost vnitřní teploty lepší ne 1 °C Stupeň ochrany IP62 a lepší Teplota provozního prostředí: –30 až 50 °C Vlhkost provozního prostředí: 0 až 100 %
6 | Zařízení pro měření toku mízy na stojícíh stromech | Přístroj na měření průtoku mízy 10 ks | Přístroj na měření průtoku mízy na živých stromech se záznamovým zařízením pro ukládání dat. | Základní specifikace: Měřicí jednotka s přímým ohřevem kmenových tkání Hodnoty průtoku mízy kg/h na cm obvodu stonku Kapacita paměti 256 kB; cca 120 000 přečtení; nevolatilní Záložní baterie Bezdrátová komunikace pro stahování dat do přenosného počítače (např. infračervená) Provozní prostředí -20 až +40 °C; Relativní vhkost až do 100 % Vzdálenost mezi elektrodami 15-30 mm Teplotní senzory pro snímání interní teploty stromu s ukládáním dat
7 | Zařízení pro kontituální měření lokálních změn tloušťky stromů | Dendrometry bodové 20 ks | Bodový dendrometr s možností přesného automatického měření změn průměru kmene v uživatelem definovaných intervalech | Minimální požadavky na zařízení: Automatické a autonomní měření změn průměru kmene v uživatelem definovaných intervalech s rozlišením od 1 μm Robustní konstrukce vysoká klimatická odolnost Termočlánek proměření okolní teploty s možností korekce tepltních odchylek Datalogger pro automatické ukládání naměřených veličin Baterie s dlouho životností Součástí dodávky příslušenství pro stahování dat do terénního počítače
8 | Kompaktní meteostanice na stožáru se záznamem dat a komunikačním modulem pro online přenos měřených hodnot | Kompaktní meteostanice s datalogerem pro ukládání dat a cloudovou aplikaci pro přenos dat v reálném čase. Požadované senzory: • Solární radiace • Srážek • Teploty vzduchu • Barometrického tlaku • Relativní vlhkosti • Rychlosti a směru větru • Maximálních poryvů větru • Úderů a vzdáleností blesků • Půdní vlhkosti | Minimání požadované parametry: Solární radiace: Min.rozsah měření: 0–1500 W/m2 Rozlišení: 1 W/m2 Přesnost: ±8% Srážky: Rozsah:0-350mm/hod Rozlišení: 0.05mm a lepší Přesnost ±8% Tlak páry: Rozsah měření: 0–40 kPa Rozlišení 0.01 kPa Teplota vzduchu: Rozsah měření: od –45 do +55°C Rozlišení lepší než 0.5 °C přesnost lepší než ±0.8 °C Barometrický tlak: Rozsah: 50–110 kPa Rozlišení: 0.015 kPa a lepší Přesnost: ±0.3 kPa při standardních podmínkách Relativní vlhkost: Rozsah měření 0–100% RH Rozlišení: 0.2% RH nebo lepší Rychlost větru: rozsah měření: 0-30m/s Rozlišení: 0.05m/s Směr větru: Rozsah měření: 0°–359° Rozlišení: 1° Přesnost: ±5% Půdní vlhkost: Rozsah měření: 0-64%VWC Teplotní rozsah: -40°C až +55°C | Datalogger s přenosem dat do cloudu umožňující prohlížení dat v reálném čase Velmi odolná konstrukce Možnost připojení všech typů senzorů (analogové, digitální, pulsní smímače) Interval záznamu: 10 minut až 12 hodin Integrovaná GPS Paměť: více než 40 000 záznamů dle nastavení senzorů Zabudovaný solární panel a baterie s výdrží min. 2 roky
9 | Laboratorní mikroskop | Stereoskopický mikroskop | Stereoskopický binokulární mikroskop | Požadované technické parametry: Stereoskopické řešení s minimálně dvěma páry výměnných okulárů Dopadající i elektrické osvětlení s plynulou regulací intenzity Hlavice binokulární otočná o 360°, úhel vhledu 45°, nastavitelný oční rozestup min. 60 - 70 mm, dioptrické doostřování Celkové zvětšení podle okulárů: min. 10x40 a 15 x 80 - 90x Pracovní vzdálenost: 80mm nebo více Zaostřování: makroposuv s regulací tuhosti choduStativ - osvětlení dopadající a procházející LED, nezávislá plynulá regulace obou světel Stativ - rozměry tyčový, výška: 335 mm, šířka: 240 mm, hloubka: 295 mm
10 | Přírůstové nebozezy pro odběr dendrochronologického materiálu. | Vrtáky | Duté vrtáky pro doběry vývrtů o průměru 5,15 mm a 10, resp.12mm | 5 ks Dutých vrtáků pro odběry vývrtů o průměru 5,15 mm a 10, resp.12mm v délkách 30, 40 a 50mm
11 | Akumulátorová vrtačka s vysokým výkonem s nástavcem točivého momentu a adaptérem pro upnutí přírůstového vrtáku | Akumulátorová vrtačka s příslušenstvím a náhradními bateriem + zesilovač točivé síly + náhradní baterie a nabíječka navíc | Silná elektrická vrtačka speciální převodovkou pro zesílení kroutícího momentu. Vrtačka s obousměrným točením. Včetně náhradních vysokokapacitních baterií a rychlonabíječkou. | Kapacita akumulátorových článků: 5.5 Ah a více Nastavitelný točivý moment Max. točivý moment "měkký": >50 Nm Max. točivý moment "tvrdý": >100 Nm Počty otáček při volnoběhu 0 - 500 / 0 - 1850 /min Rozpětí sklíčidla 1.5 - 13 mm Hmotnost bez akumulátorového článku: < 2 kg