## Technická specifikace
Technická specifikace
Předmět zakázky | Požadované parametry zadavatele | Parametry od účastníka*
Centrifuga chlazená | Výkyvný rotor se závěsy pro objem 15 - 750 ml
Dodání včetně adaptérů pro zkumvaky o objemu 15 ml, 50 ml, 750 ml
Min. RCF pro výkyvný rotor 3000 x g
Min. otáčky rotoru pro objem 750 ml 3500
Možnost cetrifugy rozšířit o mikrodestičkový rotor a rotor s pevným úhlem
Časovač s min. rozsahem 1 - 59 min.
Zdroj napájení 230 V
Dodání včetně lahví pro adaptér 750 ml (min. 4 ks)
Maximální rozměry: hloubka 61 cm, šířka 80 cm. (centrifuga bude umístěna v laboratoři GMO a mikrobiologie pro využití při práci především s GMO mikroorganismy. Vzhledem k nařízení o nakládání GMO mikroorganismů nemůže být centrifuga umístěna v jiné místnosti. Maximální požadované rozměry (hloubka a šířka) jsou dány prostorovým uspořádáním laboratorního nábytku v místnosti a rozměru stolu, na který je plánované přístroj umístit. Na jiný stůl není možné centrifugu umístit vzhledem k citlivosti jiných přístrojů a možnosti způsobení nepřesného měření při chodu centrifugy vlivem potencionálních vibrací vznikajících během odstřeďování).
Rotory a adaptéry v ceně přístroje
Chlazená, min. teplotní rozsah: -5 - 40 °C
*Pokud předmět dodávky splňuje požadovaný parametr, napište "ANO", případně doplňte konkrétní číslo / hodnotu parametru. Pokud předmět dodávky nesplňuje požadovaný parametr, napište „NE“, účastník v takovém případě bude z výběrového řízení vyřazen.

## List4 (hidden)
Veřejná zakázka malého rozsahu | Veřejná zakázka malého rozsahu s uveřejněnou výzvou |  | Požaduji
Podlimitní veřejná zakázka | Veřejná zakázka malého rozsahu bez uveřejněné výzvy | Ekonomická výhodnost nabídky | Nepožaduji
Nadlimitní veřejná zakázka | Otevřené řízení
Otevřené řízení v Dynamickém nákupním systému
Užší řízení
Jednací řízení s uveřejněním
Jednací řízení bez uveřejnění
Soutěžní dialog
Zjednodušené podlimitní řízení