## List1
Příloha č.1 Podrobná specifikace položek
Položka | Předmět | Ks | Cena za kus bez DPH | Maximální cena celkem bez DPH
1 | Server - routovací | 1 | 215999 | 215999
1 | Požadavek |  | Nabídková cena bez DPH za kus (Kč)
Server - routovací |  |  | Nabídková cena celkem bez DPH
DPH
Počet kusů: | 1 |  | Nabídková cena celkem včetně DPH
Nabízený produkt (produktové číslo)
Minimální konfigurace: | Typ | Server v rackovém provedení
| Procesor(y) | 1 či 2 x serverové CPU x86-64 kompatibilní, PassMark CPU Mark min. 30000 bodů (slovy: šedesát tisíc) v součtu dle www.cpubenchmark.net. Min. 2500 bodů single thread. CPU Mark s max. stářím od 25.9.2022. Uveďte typ CPU, jejich počet a celkovou průměrnou hodnotu bodů ze všech měření: tzv. hodnota Average CPU Mark dle www.cpubenchmark.net. Doporučujeme hodnotu doložit screenshotem.
| Operační paměť RAM | Osazeno 128 GB ECC DDR4. Na základní desce musí být min. 75% paměťových banků neosazených pro budoucí rozšiřitelnost.
| Disky | Osazený 3x Hot Plug SSD serverovými disky s kapacitou každý alespoň 960GB.
| Řadič disků | HW RAID řadič s podporou RAID1 a Hot Spare
| Konektivita 10 Gbit optická | 4 x 10 Gigabit Ethernet SFP+ síťový adaptér(y). Osazené 4 x 10 GbE SFP+ SM (single mode) moduly. Porty musí být min. na dvou nezávislých síťových kartách. Za kartu se považuje i základní deska. Maximum na jedné kartě se počítají 2 SFP+ pozice.
| Konektivita 40 Gbit optická | 2 x 40 Gigabit Ethernet QSFP+ síťový adaptér(y). Osazené 2 x 40 GbE QSFP+ SM (single mode) moduly.
| Konektivita 1 Gbit metalická | 2 x 1 Gigabit Ethernet metalické porty
| Servisní procesor, funkce | Servisní procesor s funkcí vypnutí, zapnutí, vzdálená grafická konzole, připojení virtuální CD-ROM a USB.
| Zdroje | 2x Hot Plug zdroje, certifikace alespoň 80 PLUS Platinum.
| Kompatibilita | Kompatibilita s RedHat Enterprise Linux 8
Dodané příslušenství | Včetně výsuvných kolejnic pro montáž do RACK | Požadujeme montážní kit pro umístění do RACKu.
| Optické kabely | 12 x 15m optický patchcord LC - LC, SM (single-mode).
Záruka na servery | Délka záruky | 2 roky
Požadujeme servis u zákazníka (On-site) NBD po celou dobu záruky