## List1
Poznámka: Níže jsou uvedeny technické parametry pro LIDAR – laserový senzor pro dron Matrice 300 RTK a software na zpracování dat. Nabídnutý laserový senzor může být sériové výroby, ale může být také podle předložené minimální speficikace sestrojen, jako jedinečný montovaný kus. Součástí dodávky bude software na zpracování pořízených dat ve specifikaci popsané níže. Všechny dodané komponenty musí být funkční a kompatibilní s dronem DJI Matrice 300 RTK jako jeden celek (tedy funkce spuštění skenování laserovým senzorem připojeným na DJI Matrice 300 RTK pomocí ovladače Smart Controller Enterprise v rámci letové mise). Rozhraní připojení laserového senzoru musí být přes DJI Skyport.
Technická specifikace pro LIDAR – laserový senzor pro dron Matrice 300 RTK a software na zpracování dat
název produktu | technická specifikace produktu
LIDAR – laserový senzor pro dron Matrice 300 RTK | integrovaný skener LiDAR, kamera RGB, IMU jednotka podporuje minimálně 3 odrazy rychlost skenování minimálně 239.000 pkt/sek dosah minimálně 449 m (při 80% odrazu) možnost náhledu živého skenování schopnost pokrýt až 2 km² během jediného letu vysoká přesnost – vertikální přesnost minimálně: 5 cm horizontální přesnost minimálně: 10 cm bodová rychlost minimálně: 240 000 bodů/s stupeň krytí IP54
software na zpracování dat | transformace naskenovaného mračna bodů do souřadnicového systému JTSK pomocí (signalizovaných) vlícovacích bodů; sloučení a vyrovnání mračen bodů získaných z velkého počtu projektů; odstranění (vymazání) nebo klasifikace bodů šumu - vyhlazení,ztenčení; klasifikace mračna bodů do jednotlivých tříd - základní třídaGROUND (topografický povrch země bez vegetace, aut atd.); další třídy, jako jsou: Nízká/střední/vysoká vegetace, střechabudovy, odlehlých bodů, mosty, stromy, vozidla, ...; modelování: budovy, stromy, liniové stavby, konstrukce -manuální/poloautomatické/automatické