## 1
Příloha č.1 Podrobná specifikace položek
Položka | Předmět | Ks | Cena za kus bez DPH | Maximální cena celkem bez DPH
1A | Notebook 14“ | 1 | 21000 | 21000
Položka | Předmět | Ks | Cena | Maximální cena celkem bez DPH, kterou nelze překročit
1B | Zakřivený monitor | 1 | 20000 | 20000
|  |  | Předpokládaná max.cena celkem bez DPH | 41000
Nabídková cena celkem bez DPH
Uchazeč doplní do zelených políček konkrétní zboží a komponenty, které nabízí.
1A | Požadavek |  | Nabídková cena bez DPH za kus (Kč)
Notebook 14“ |  |  | Nabídková cena celkem bez DPH
Počet kusů: | 1 |  | DPH
Nabízený produkt |  |  | Nabídková cena celkem včetně DPH
Produktové číslo (kód výrobce)
Minimální konfigurace: | Typ | Notebook
| Úhlopříčka displeje | max 14"
| Rozlišení displeje | min. 1920 x 1080 (Full HD)
| Procesor: | CPU x86-64 kompatibilní, PassMark CPU Mark min. 6000 bodů (2500 single thread) dle www.cpubenchmark.net, celková průměrná hodnota bodů ze všech měření. Tuto hodnotu zadavatel doporučuje doložit printscreenem ze stránky www.cpubenchmark.net
| Paměť RAM | min. 8GB
| Disk | SSD min. 256GB
| Grafický výstup | HDMI (konektor na notebooku, nebo pomocí externí redukce z USB-C)
| Bezdrátová konektivita | WiFi ac, bluetooth 5.0
| USB porty: | min. 3x, z toho 1x USB-C podporující power delivery a display port
| Operační systém: | 64bitový operační systém, aktuální verze nabízená výrobcem. Kompatibilní se stávajícím počítačovým prostředím univerzity. OS podporovaný výrobcem (formou aktualizací) min. do roku 2025. Licence nesmí být formou upgrade ze starší verze OS
| Výdrž baterie | min. 5 hodin, udáváno výrobcem nebo doloženo odkazem na test
| Klávesnice | podsvícená klávesnice
| Rozměry | max tloušťka (výška) 20mm
| Barva | Požadujeme kancelářské barvy. Preferujeme šedá, stříbrná, neutrální design bez vzorů. Preferujeme vyhnout se černé.
Ostatní | Hmotnost | Maximálně 1,9 Kg
Záruka | 2 roky
1B | Požadavek |  | Nabídková cena bez DPH za kus (Kč)
Zakřivený monitor |  |  | Nabídková cena celkem bez DPH
Počet kusů: | 1 |  | DPH
Nabízený produkt (produktové číslo) |  |  | Nabídková cena celkem včetně DPH
Minimální konfigurace: | Typ zařízení | LCD monitor
| Panel | úhlopříčka 34"
| Rozlišení | 3440 × 1440 px
| Konektory | HDMI, USB-C (Power Delivery ), DisplayPort,
| VESA | umožňuje montáž na VESA držák, rozteč 100x100
| Záruka: | min. 2 roky
Note on A55: cirusl: