## List1
Příloha č.1 Podrobná specifikace položek
Položka | Předmět | Ks | Cena | Max. cena celkem bez DPH
1A | SLA tiskárna včetně vytvrzovací stanice | 1 | 111652 | 111652
1B | Prototypovací set 3D tiskáren | 1
Účastník doplní do zelených políček konkrétní zboží a komponenty, které nabízí.
1A | Požadavek |  | Nabídková cena za kus bez DPH (Kč) | 0
SLA tiskárna včetně vytvrzovací stanice | Velmi přesná 3D tiskárna na bázi pryskyřice včetně vytvrzovací jednotky a spotřebního materiálu. |  | Nabídková cena celkem bez DPH | 0
Počet kusů: | 1 |  | DPH | 21
Nabízený produkt (produktové číslo) |  |  | Nabídková cena celkem včetně DPH
Minimální konfigurace: | Technologie tisku | SLA
| tiskový materiál: | Resin (pryskyřice)
| rozměry pro tisk: | min. 125x80x150 mm
| rozlišení: | 4K (počítáme min 2500×1600)
| konektivita: | USB, preferujeme s Wi-Fi
| Vytvrzovací a mycí jednotka | a) musí být plně kompatibilní s 3D tiskárnou (vytvořený model se musí vejít do této vytvrzovací jednotky) b) předehřev resinu
| Další: | a) tiskárna musí umožňovat tisk vrstvou 0,03 mm b) kompatibilní s běžným OS užívaným na fakultě c) dotykový ovládací panel d) ovládací SW e) rychlost tisku není sledovaným atributem
| školení pro dvě osoby v místě dodání v rozsahu 2 hodin | je součástí dodávky
| Záruka: | min. 24 měsíců
Součástí dodávky musí být základní spotřební materiál jak pro tiskárnu, tak pro mycí a vytvrzovací jednotku - 5 l resinu, 20 l (čistící kapaliny - isopropylalkohol) a bezplatné školení pro dvě osoby v místě dodání v rozsahu 2 hodin.
1B | Požadavek |  | Nabídková cena za kus bez DPH (Kč) | 0
Prototypovací set 3D tiskáren | Tři FDM (filamentové) 3D tiskárny s různými možnostmi tisku (např. soutisk více filamentů, různé velikosti,...). Jedná se o tiskárny, které budou přímo ve výuce. |  | Nabídková cena celkem bez DPH | 0
Počet kusů: | 1 |  | DPH | 21
Nabízený produkt (produktové číslo) |  |  | Nabídková cena celkem včetně DPH
Minimální konfigurace: | Požadavky: | 1) ve všech případech je požadován sestavený produkt, nikoliv stavebnice 2) kompatibilní s běžným OS užívaným na fakultě 3) konektivita (pro každý produkt): USB (popř. i SD karta), LAN či Wi-Fi (preferovaná varianta) 4) senzor filamentu 5) automatická kalibrace 6) ochrana proti výpadku proudu (možnost pokračovat v tisku daného výtisku) 7) tiskové materiály: PLA, PETG, ABS (ASA), HIPS 8) rychlost tisku není sledovaným atributem
| Jednotka 1 | velkoformátová tiskárna
Min. 300 mm v jednom z vodorovných směrů (preferujeme v obou)
| Jednotka 2 | umožňuje výměnu tiskových plátů
1) součástí dodávky je více různých tiskových (vyměnitelných) plátů, umožňujících tisk na různé materiály - 1 x náhradní vyhřívaná platforma pro vyměnitelnou podložku, 1 x tisková podložka s hladkým povrchem a 1 x se zrnitým povrchem 2) rozšířitelnost na více špulek (tisk z více filamentů bez manuálního zásahu)
| Jednotka 3 | tisk alespoň dvou různých filamentů bez nutnosti měnit ručního zavádění filamentu , možnost tisku omyvatelných podpor
vícešpulkové řešení
| Součástí dodávky musí být | a) boxy na skladování filamentu na 10 špulek (dle rozměru dodaných filamentů) b) sušička filamentu c) spotřební materiál (kompatibilní s dodanými jednotkami): filamenty - PLA (2 barvy po 1 kg), PETG (2 barvy po 1 kg), ASA (2 barvy po 1 kg), HIPS (2 barvy po 1 kg). Preference barev: první bílá či světle šedá, druhá libovolná. 1 kg rozpustného materiálu pro tisk podpěr.
| Záruka: | min. 24 měsíců
| školení pro dvě osoby v místě dodání v rozsahu 2 hodin | je součástí dodávky