## List1
Příloha č.1 Podrobná specifikace položek
Položka | Předmět | Ks | Cena za kus bez DPH | Maximální cena celkem bez DPH
1 | Virtualizační servery (sestava 3ks) | 1 | 900000 | 900000
|  |  | Celkem | 900000
Uchazeč doplní do zelených políček konkrétní zboží a komponenty, které nabízí.
1 | Požadavek
Virtualizační servery (sestava 3ks) |  |  | Nabídková cena celkem bez DPH
DPH
Počet kusů: | 1 |  | Nabídková cena celkem včetně DPH
Nabízený produkt (produktové číslo) |  |  |  |  | Požadovaná dostatečná odpověď. Není-li uvedeno jinak, stačí ano/ne.
Minimální konfigurace: | Typ | Servery v rackovém provedení
| Počet dodaných identických serverů | 3 kusy |  |  | počet serverů
| Procesor(y). | 1 či 2 serverové CPU (na jeden server) x86-64 kompatibilní, PassMark CPU Mark min. 60000 bodů (slovy: šedesát tisíc) v součtu dle www.cpubenchmark.net. Min. 2500 bodů single thread. CPU Mark s max. stářím od 1.2.2023. Uveďte typ CPU a jejich počet na server |  |  | typ a počet (na 1 server)
| Výkon v Passmarku nabízených CPU | Uveďte celkovou průměrnou hodnotu bodů ze všech měření PassMark CPU Mark: tzv. hodnota Average CPU Mark dle www.cpubenchmark.net na nabízené CPU. Doporučujeme hodnotu doložit screenshotem. |  |  | výkon (číslo)
| Operační paměť RAM | Osazeno 768 GB ECC DDR4. Volné paměťové banky pro osazení dalších 512 GB RAM ve stejně velkých paměťových modulech jako jsou nabízené. |  |  | počet a velikost modulů
| Disky | Osazený 2x Hot Plug serverovými disky s kapacitou každý alespoň 120GB.
| Řadič disků | HW RAID řadič s podporou RAID1 pro připojení výše uvedených HDD. |  |  | typ řadiče
| Konektivita Fibre Channel | 2 x FC HBA 16Gbps – dvě samostatné karty. Osazené 16Gb FC MM (multi mode) moduly (zpětná kompatibilita s 8Gb). |  |  | typ karty a počet dodaných transceiverů
| Konektivita 10 Gbit optická | 4 x 10 Gigabit Ethernet SFP+ síťový adaptér(y). Osazené 4 x 10GbE SFP+ SM (single mode) moduly. Konfigurace buď 2 porty na základní desce a 2 na PCIe kartě, nebo 2 PCIe karty po 2 portech. |  |  | uveďte nabízenou konfiguraci
| Konektivita 1 Gbit metalická | 2 x 1 Gigabit Ethernet metalické porty
| Servisní procesor, funkce | Servisní procesor s funkcí vypnutí, zapnutí, vzdálená grafická konzole, připojení virtuální CD-ROM a USB.
| Kompatibilita | S hypervisorem XCP-NG 8
| Zdroje | 2x Hot Plug zdroje, certifikace alespoň 80 PLUS Platinum.
Dodané příslušenství | Včetně výsuvných kolejnic pro montáž do RACK | Požadujeme montážní kit pro umístění do RACKu.
| SFP+ kompatibilní (navíc k dodaným v 10Gbit síťových adaptérech) pro každý server | 4 x SFP+ 10GbE SM (single mode) moduly kompatibilní s CISCO 6807 (inv.č. 1003281). Ne BiDi varianta.
| Optické kabely pro každý server | 2 x 3m optický patchcord LC - LC, SM (single-mode). 4 x 15m optický patchcord LC - LC, SM (single-mode). 2 x 5m optický patchcord LC - LC, MM (multi-mode).
Záruka na servery | Uveďte délku záruky |  |  |  | délka záruky
Požadujeme servis u zákazníka (On-site) NBD po celou dobu záruky