## IT technika
Příloha č.3 Podrobná specifikace položek
Uchazeč:
(obchodní firma nebo název)
Sídlo:
(v případě fyzické osoby bydliště)
(celá adresa vč. PSČ)
Právní forma:
IČ:
DIČ:
Položka | Předmět | Ks | Nabízená cena za ks bez DPH | Celková nabízená cena za položku bez DPH
1A | Videokonferenční systém | 1 |  | 0
1A | Videokonferenční systém | Uveďte přesný model například pomocí PN | Cena bez DPH za ks
Počet kusů: | 1
Minimální konfigurace:
| Videokonferenční sestava | Videokonferenční sestava pro Microsoft Teams Rooms (MTR), pro velké místnosti, bez audio periferie, inteligentní (kamera vyhodnocuje v jakém poměru využije jednotlivých čoček pro optimalizaci záběru) dvoučočková kamera 4K/120° s digital zoom, kamera s 12x optický zoom, 4K 30fps, 90°DFOV + řídící mini-PC + 8" dotykový panel, HDMI/USB-C video vstup, auto framing, auto speaker tracking, napájecí adaptér, kabely a nástěnný držák
| Sada bezdrátových mikrofonů | nabíjecí stanice, snímání hlasu z plochy min. 12x12 m, 14 dní pohotovostní režim, doba hovoru 24h, 1,2m USB-C kabel, napájecí adaptér, požadujeme 2 ks s možností párování k jednomu zařízení
| Soundbar | Soundbar pro videokonference frequency response 100Hz-20Kz, 3m zvukový kabel na 3,5mm jack, napájecí adaptér, požadujeme 2 ks s možností párování k jednomu zařízení
| Bezdrátový prezentační modul | Bezdrátový prezentační modul, sdílení s videokonferencí jedním kliknutím, možnost bezdrátového připojení ntb s videokonferencí, podpora různých videokonferenčních prostředí/kodeků, požadujeme 2 ks
| Napájecí switch | PoE switch pro připojení více kamer/mikrofonu/reproduktoru, 1x 4-port PoE Switch, 1x uplink port, 1x napájecí adaptér
| Instalace | .včetně implementační přípravy, dopravy, montáže vč. protažení kabeláže v místnosti CPTO (Pasteurova 15, Ústí nad Labem) 8.04, konfigurace, testování, zaškolení
| Záruka | min. 24 měsíců