## notebook
Příloha č.1 Podrobná specifikace položek
Položka | Předmět | Ks | Cena za kus bez DPH | Maximální cena celkem bez DPH
1 | Bezdrátový HDMI přenos | 1 | 6198 | 6198
2 | Náhledový monitor | 1 | 7057 | 7057
13255
|  |  | Předpokládaná max.cena celkem bez DPH | 13255
Nabídková cena celkem bez DPH
Účastník doplní do zelených políček konkrétní zboží a komponenty, které nabízí.
1 | Požadavek
Bezdrátový HDMI přenos |  |  | Nabídková cena celkem bez DPH
Počet kusů: | 1 |  | DPH
Nabízený produkt |  |  | Nabídková cena celkem včetně DPH
Minimální konfigurace | Zařízení | Bezdrátový vysílač a přijímač HDMI (vzájemně funkční, spárované)
| Přenos obrazu, požadavky | Bez zpoždění (do 100 ms) Přístroj dokáže bezdrátově odesílat duplicitní signál HDMI z jednoho zařízení do druhého
| Rozlišení | 1080p
| Vzdálenost přenosu, dosah | 50m (udáváno výrobcem)
| Připojení | HDMI konektor (jak vysílač tak přijímač)
| Vysílač vybaven HDMI průchodkou | Bude disponovat HDMI IN + HDMI OUT
| Napájení | Je-li zapotřebí napájecí adaptér (jak vysílač tak přijímač) - součástí dodávky.
| HDMI kabely | 2 x kabel délky 90 cm až 100 cm HDMI 2.0
| Záruka: | min. 2 roky
2 | Požadavek
Náhledový monitor |  |  | Nabídková cena celkem bez DPH
Počet kusů | 1 |  | DPH
Nabízený produkt |  |  | Nabídková cena celkem včetně DPH
Minimální konfigurace: | Typ zařízení | LCD monitor nebo TV
| Úhlopříčka | min. 50" rovná
| Rozlišení | FHD - 1920x1080
| Vstupní konektor | 2 x HDMI
| VESA | Umožňuje montáž na VESA držák, ať už nativně či pomocí dodané redukce. Požadovaný VESA komp. rozměr (stačí jeden): 200x100 mm 200x200 mm 300x200 mm 300x300 mm 400x200 mm 400x300 mm 400x400 mm 600x400 mm
Součástí dodváky | Prodlužovací kabel se 3 zásuvkou, min.délka 3m. Preferujeme černou barvu.
Záruční doba | min. 2 roky