## techn spec
Příloha č.1 Podrobná specifikace položek
Položka | Předmět | Ks | Cena za kus bez DPH | Maximální cena celkem bez DPH
1 | soubor vybavení určený pro studiové nahrávání rozhovorů | 1 | 60000 | 60000
2 | soubor mikrofonů - výbava specializované učebny | 1 | 22500 | 22500
| celkem |  |  | 82500
Uchazeč doplní do zelených políček konkrétní zboží a komponenty, které nabízí.
1 | Požadavek |  | Nabídková cena bez DPH za kus (Kč)
soubor vybavení určený pro studiové nahrávání rozhovorů |  |  | Nabídková cena celkem bez DPH
Počet kusů: | 1 |  | DPH
Nabízený produkt |  |  | Nabídková cena celkem včetně DPH
Minimální konfigurace:
| multistopý rekordér | 1 ks
integrované nahrávací studio
| počet stop analogových vstupů | min 4
| počet stop analogových výstupů (sluchátka) | min 4
| počet linkových výstupů | 2
| možnost nahrávání přímo do PC | ano
| možnost nahrávání na externí kartu | ano
| dynamický mikrofon vhodný pro nahrávání podcastů | 4 ks
| typ mikrofonu | dynamický
| směrová charakteristika | kardioda
| připojení | XLR
| odpružený držák mikrofonů | 4KS
| součástí odnímatelný pop filtr | ano
| sluchátka | 4 ks
| uzavřená studiová sluchátka | ano
| konektor typu 3,5 Jack | ano
stojan na sluchátka
| studiový monitor | 2 ks
aktivní studiový monitor pro blízký poslech
| vstupy | XLR, RCA, Jack 6,3 mm TRS
| barva | černá
| výkon | 50 W
| stojan na mikrofon | 4 ks
stolní rameno otočné pro uchycení na parcovní desku stolu
| stojan na mikrofon | 2 ks
samostatně stojící stojan pomocí stabilní základny
| mikrofonní kabel | 4 ks
| konektor 1 | XLR (F)
| konektor 2 | XLR (M)
| délka | min 3m
| reproduktorový kabel | 2 ks
| konektor 1 | XLR (M)
| konektor 2 | TRS 6,3 mm (M)
| délka | min 2m
| akustický paravan | 2 ks
stěna pro pohlcování okolních ruchů
| výška | min 100 cm
| šířka | min 80 cm
Uchazeč doplní do zelených políček konkrétní zboží a komponenty, které nabízí.
2 | Požadavek |  | Nabídková cena bez DPH za kus (Kč)
soubor mikrofonů - výbava specializované učebny |  |  | Nabídková cena celkem bez DPH
Počet kusů: | 1 |  | DPH
Nabízený produkt |  |  | Nabídková cena celkem včetně DPH
Minimální konfigurace:
| profesionální kondezátorový mikrofon pro reportáže | 1 ks
| napájení | Phantom P48 nebo AA baterie
| směrová charakteristika | superkardioda / úzce směrová
| konektor | XLR
příslušenství
| větrnná ochrana z umělé kožešiny | 1 ks
| kompatibilní s dodaným přístrojem | ano
| kamerový bezdrátový set | 1 ks
| klopový mikrofon | ano
| napájení přijímače | baterie AA
| napájení vysílače | baterie AA