## List1
Příloha č.1 Podrobná specifikace položek
Uchazeč: |  | Univerzita Jana Evanglisty Purkyně v Ústí nad Labem
(obchodní firma nebo název)
Sídlo:
(v případě fyzické osoby bydliště) |  | Pasteurova 3544/1, 400 96 Ústí nad Labem
(celá adresa vč. PSČ)
Právní forma:
IČ: |  | 44555601
DIČ: |  | CZ44555601
Položka | Předmět | Ks
1A | Interaktivní tabule s dataprojektorem na pylonu | 1
Požadavek
Interaktivní tabule s dataprojektorem na pylonu | 1A
Počet kusů: | 1
Minimální konfigurace: | I. Interaktivní tabule | Formát 4:3, s úhlopříčkou aktivní plochy nejméně 200 cm.
Možnost ovládat pasivními (bezbateriovými) pery.
Možnost použití 2 per současně.
Plnohodnotné ovládání PC (nahrazení všech funkcí myši).
Přesná kalibrace zajišťující bezproblémové ovládání SW s drobnými ikonami a nástroji.
Tabule s projekčním matným povrchem pro eliminaci vzniklé „hot-spot“ plochy odrazu světla projektoru (nevhodnost lesklé vrstvy běžných keramických tabulí).
Ozvučení s ovládáním hlasitosti přímo integrované s možností připojení jednoho externího zdroje (jako VHS/DVD/MP3), mikrofonní vstup, kvalitní reprodukce mluveného slova, možnost zapojení dalších reproduktorů pro posílení výkonu (pro větší učebny).
Odolný a pevný povrch tabule se zárukou minimálně 5 let, z důvodu ověření vhodnosti technologie pro každodenní výukový provoz.
| II. Projektor | Adekvátní k formátu a velikosti tabule (minimálně rozlišení XGA 1024x768).
Světelný výkon minimálně 2200 ANSI lm.
Ultrakrátká projekční vzdálenost.
Konstrukce s minimálními provozními náklady, hybridní filtr, perioda čištění alespoň 4000h.
Barevná shoda se zobrazovaným zdrojem signálu (PC – notebook), 3LCD technologie pro barevnou věrnost.
HDMI vstup, 2 vstupy 15-pin Mini D-sub.
Síťové připojení RJ45 – možná kontrola a konfigurace projektoru z webového rozhraní.
Záruka minimálně 3 roky na projektor včetně lampy.
Držák projektoru součástí balení.
Kontrast alespoň 4000:1.
Životnost lampy minimálně 5000 hodin.
Menu v českém jazyce.
Reproduktor minimálně 10W.
Včetně jedné náhradní lampy.
| III. Software k tabuli | Ovládací software, který je lokalizován do českého jazyka s návody v českém jazyce.
Autorský nástroj pro tvorbu výukových materiálů, který v sobě přímo integruje využití dalších interaktivních prvků systému, jako jsou odpovědní systémy, bezdrátové tablety, vizualizéry apod.
Česká verze dostupná pro všechny operační systémy (Windows, Mac, Linux).
Licence musí umožňovat provoz na neomezeném počtu počítačů, které vlastní a spravuje škola nebo její zřizovatel, vč. počítačů vlastněných pedagogy školy.
K plné verzi SW dále musí existovat jeho volně dostupná verze, tak aby měli možnost s materiály pracovat i další zájemci (partneři, zřizovatel, studenti), kteří nesplňují podmínky licence software.
Software v základní verzi musí obsahovat nabídku šablon, interaktivní a multimediální obrázky (animace) pro přípravu podkladů pro výuku, (u těchto zdrojů jsou vyřešena autorská práva, která nepodléhají třetím osobám).
Rozšířenost softwaru v českém i světovém školství, existence funkčního a pravidelně aktualizovaného výukového portálu s kvalitními a volně dostupnými DUMy, které musí být v nativním formátu nabízeného softwaru.
Software musí umožňovat import z Powerpointu a výstupy exportovat do PDF.
| IV. Pylonový systém s bočními křídly | Modulární systém integrující interaktivní tabuli, data projektor s ultrakrátkou projekční vzdáleností a 2 křídla keramické tabule, každé křídlo musí mít plochu přibližně poloviny interaktviní tabule. Rám pro integraci nabízené interaktivní tabule s dvěma bočními keramickými křídly pro popis fixem. Manuální vertikální pojezd systému.

## List2
min. 500 GB s min. 7 200 rpm SATA III (6Gbps) min. 32 MB cache
dostatečným výkonem min 400W pro bezproblémový chod stroje s Certifikací účinnosti alespoň 90%, s jednim PCI Express VGA napajecim kabelem
Microsoft Windows 8 Profesional RedHat Enterprise Linux
další pracovní den výměnným způsobem u zákazníka po nahlášení závady po dobu minimálně 3 let
max. 35 dB
PS/2 klávesnice a myš
IPS
úhlopříčka min. 23"
16:09
Display Port, DVI-D, VGA
Antireflexní
1920x1080
další pracovní den výměnným způsobem u zákazníka po nahlášení závady po dobu minimálně 3 let