## Final
Příloha č.1 Podrobná specifikace položek
Položka | Předmět | Ks | Cena za kus bez DPH | Maximální cena celkem bez DPH, kterou nelze překročit
1 | Grafická stanice | 1 | 65000 | 65000
|  |  | 65000 | 65000
Uchazeč doplní do zelených políček konkrétní zboží a komponenty, které nabízí.
1 | Požadavek |  | Nabídková cena bez DPH za kus (Kč)
Grafická stanice |  |  | Nabídková cena celkem bez DPH
Počet kusů: | 1 |  | DPH
Nabízený produkt (produktové číslo) |  |  | Nabídková cena celkem včetně DPH
Minimální konfigurace: | Počítačová skříň: | Midi Tower, 3x 2,5" slotů, 2x 3,5" slotů
| Zdroj: | Zdroj výkon min. 1000W, konektory 24pin pro napájení základní desky, 4+4pin pro CPU, certifikace 80 PLUS PLATINUM, 6x SATA, 2x MOLEX, 4x PCI-E (6+2)
| Procesor: | x86-64 kompatibilní, PassMark CPU Mark min. 58000, dle www.cpubenchmark.net Dodavatel uvede celkovou průměrnou hodnotu bodů ze všech měření. Platný od 5.6.2023. Tuto hodnotu zadavatel doporučuje doložit printscreenem ze stránky www.cpubenchmark.net
| Základní deska | ATX, 4x DDR 5 RAM slot, PCIe 5.0 x16, PCIe 4.0 x16, PCIe 4.0 x4, PCIe 3.0 x1, 2x M.2 sloty, 4x USB 3.2 Gen 1 (USB 3.0), 3x USB 3.2 Gen 2, 4x Serial ATA III
| Paměť RAM | 64 GB RAM (2x32GB) DDR5
| Pevný disk | 1x 2 TB SSD -M.2 PCIe NVMe, rychlost čtení/zápisu alespoň 4000/4000 MB/s
| Mechaniky pro média: | DVD+-RW/RAM/DL, podpora zápisu na tato média
| Síťová karta | Min. 1Gb Ethernet, min. WiFi 5 (může být integrováno na základní desce)
| Zvuková karta: | ano
| Grafická karta | Min. 8 GB GDDR6 (min. 14000 MHz ), PCI Express x16 4.0, DisplayPort 1.4a, HDMI 2.1, 20000 bodů dle www.videocardbenchmark.net. Dodavatel uvede celkovou průměrnou hodnotu bodů ze všech měření. Platný od 5.6.2023. Tuto hodnotu zadavatel doporučuje doložit aktuálním printscreenem ze stránky www.videocardbenchmark.net
| Chladič CPU | min. 6x heatpipe, ventilátor alespoň 120mm
| Příslušenství: | klávesnice CZ připojená kabelem, myš USB optické, připojená kabelem, 3 tlačítka a kolečko, min. délka těla 12 cm, min. délka kabelu 1,5m
| Operační systém: | 64bitový profesionální operační systém, aktuální verze nabízená výrobcem. Kompatibilní se stávajícím počítačovým prostředím univerzity. Licence umožňující downgrade na starší verze OS. OS podporovaný výrobcem (formou aktualizací) min. do roku 2026. Licence nesmí být formou upgrade ze starší verze OS
Záruční doba | min 2 roky
Další požadavky: | Nezaplombovaná case - oprávněným zaměstnancům zadavatele musí být i v záruční době umožněno otevření skříně počítače a instalace dalších komponent PC. Komponenty PC - poslední nebo předposlední generace.