## Rekapitulace stavby
Export Komplet | [27 empty] | 2.0 | ZAMOK |  |  |  |  | False | False | {d905ec76-bc6b-4526-affd-d56dd54678d9}
[33 empty] | 0,01 | 21
[33 empty] | 0,01 | 15
|  | REKAPITULACE STAVBY | [17 empty] | v --- níže se nacházejí doplnkové a pomocné údaje k sestavám --- v | [11 empty] | Návod na vyplnění | 0,001
|  | Kód: |  |  |  |  | 4348 | [24 empty] | Měnit lze pouze buňky se žlutým podbarvením! 1) na prvním listu Rekapitulace stavby vyplňte v sestavě a) Souhrnný list - údaje o Uchazeči (přenesou se do ostatních sestav i v jiných listech) b) Rekapitulace objektů - potřebné Ostatní náklady 2) na vybraných listech vyplňte v sestavě a) Krycí list - údaje o Uchazeči, pokud se liší od údajů o Uchazeči na Souhrnném listu (údaje se přenesou do ostatních sestav v daném listu) b) Rekapitulace rozpočtu - potřebné Ostatní náklady c) Celkové náklady za stavbu - ceny u položek - množství, pokud má žluté podbarvení - a v případě potřeby poznámku (ta je ve skrytém sloupci) | 0,01
|  | Stavba: |  |  |  |  | Rekonstrukce budovy kateder UJEP - PF - 1et katedry (25) | [25 empty] | 0,01
|  | KSO: | [13 empty] | CC-CZ: | [16 empty] | 0,01
|  | Místo: | [13 empty] | Datum: |  | 29. 4. 2022 | [14 empty] | 0,01
0,01
|  | Zadavatel: | [13 empty] | IČ: | [16 empty] | 0,01
[16 empty] | DIČ: | [16 empty] | 0,01
0,01
|  | Uchazeč: | [13 empty] | IČ: |  | Vyplň údaj | [14 empty] | 0,01
|  |  | Vyplň údaj | [12 empty] | DIČ: |  | Vyplň údaj | [14 empty] | 0,01
False
|  | Projektant: | [13 empty] | IČ: | [16 empty] | False
[16 empty] | DIČ: | [16 empty] | True
0,01
|  | Zpracovatel: | [13 empty] | IČ: | [16 empty] | 0,01
[16 empty] | DIČ: | [16 empty] | True
Poznámka:
|  | Cena bez DPH | [13 empty] | 0
[8 empty] | Sazba daně |  |  | Základ daně |  |  |  |  | Výše daně
|  | DPH |  | základní |  |  |  | 21% |  |  | 0 |  |  |  |  | 0
|  |  |  | snížená |  |  |  | 15% |  |  | 0 |  |  |  |  | 0
|  |  |  | zákl. přenesená |  |  |  | 21% |  |  | 0 |  |  |  |  | 0
|  |  |  | sníž. přenesená |  |  |  | 15% |  |  | 0 |  |  |  |  | 0
|  |  |  | nulová |  |  |  | 0% |  |  | 0 |  |  |  |  | 0
|  | Cena s DPH | [6 empty] | v |  |  | CZK |  |  |  | 0
|  | Projektant | [11 empty] | Zpracovatel
|  | Datum a podpis: | [7 empty] | Razítko |  |  |  | Datum a podpis: |  |  | Razítko
|  | Objednavatel | [11 empty] | Uchazeč
|  | Datum a podpis: | [7 empty] | Razítko |  |  |  | Datum a podpis: |  |  | Razítko
REKAPITULACE OBJEKTŮ STAVBY A SOUPISŮ PRACÍ
| Kód: | [6 empty] | 4348
| Stavba: | [6 empty] | Rekonstrukce budovy kateder UJEP - PF - 1et katedry (25)
| Místo: | [13 empty] | Datum: |  | 29. 4. 2022
| Zadavatel: | [13 empty] | Projektant: |  |  |  |  | Informatívní údaje z listů zakázek
| Uchazeč: | [13 empty] | Zpracovatel:
| Kód |  |  |  | Popis | [7 empty] | Cena bez DPH [CZK] |  |  |  |  | Cena s DPH [CZK] | Typ | z toho Ostat. náklady [CZK] | DPH [CZK] | Normohodiny [h] | DPH základní [CZK] | DPH snížená [CZK] | DPH základní přenesená [CZK] | DPH snížená přenesená [CZK] | Základna DPH základní | Základna DPH snížená | Základna DPH zákl. přenesená | Základna DPH sníž. přenesená | Základna DPH nulová
| Náklady z rozpočtů | [11 empty] | 0 |  |  |  |  | 0 |  | 0 | 0 | 0 | 0 | 0 | 0 | 0 | 0 | 0 | 0 | 0 | 0 |  | D | 0 | ###NOIMPORT### | IMPORT | {d905ec76-bc6b-4526-affd-d56dd54678d9} | {00000000-0000-0000-0000-000000000000}
|  | D.1.1. |  |  |  | 1.ETAPA - REKONSTRUKCE BUDOVY KATEDER | [6 empty] | 0 |  |  |  |  | 0 | STA | 0 | 0 | 0 | 0 | 0 | 0 | 0 | 0 | 0 | 0 | 0 | 0 |  | D | 1 | ###NOIMPORT### | IMPORT | {0524d2c7-c81c-49dd-803e-3105689983f3} | {d905ec76-bc6b-4526-affd-d56dd54678d9} | 2
/ |  |  | D.1.1.1. (1) |  |  |  | Bourací a demoliční práce | [5 empty] | 0 |  |  |  |  | 0 | Soupis | 0 | 0 | 0 | 0 | 0 | 0 | 0 | 0 | 0 | 0 | 0 | 0 |  |  | 2 |  | IMPORT | {40f06857-09da-4667-9b50-45446e787416} | {0524d2c7-c81c-49dd-803e-3105689983f3}
/ |  |  | D.1.1.2. (1) |  |  |  | Rekonstrukce kateder | [5 empty] | 0 |  |  |  |  | 0 | Soupis | 0 | 0 | 0 | 0 | 0 | 0 | 0 | 0 | 0 | 0 | 0 | 0 |  |  | 2 |  | IMPORT | {56edae38-941c-417c-add4-60f3858239a3} | {0524d2c7-c81c-49dd-803e-3105689983f3}
/ |  | D.1.1.3. |  |  |  | 1.ETAPA - REKONSTRUKCE BUDOVY TRAFOSTANICE | [6 empty] | 0 |  |  |  |  | 0 | STA | 0 | 0 | 0 | 0 | 0 | 0 | 0 | 0 | 0 | 0 | 0 | 0 |  |  | 1 |  | IMPORT | {bb8496cd-51e4-466e-a441-47ed5c5496ac} | {d905ec76-bc6b-4526-affd-d56dd54678d9} | 2
/ |  | D.1.1.4. |  |  |  | 1.ETAPA - Rekonstrukce haly, bourání a demolice ke stávajícím demolicím | [6 empty] | 0 |  |  |  |  | 0 | STA | 0 | 0 | 0 | 0 | 0 | 0 | 0 | 0 | 0 | 0 | 0 | 0 |  |  | 1 |  | IMPORT | {5ecbb5ce-64b6-4722-8577-11b73a3a4248} | {d905ec76-bc6b-4526-affd-d56dd54678d9} | 2
/ |  | D.1.4.A |  |  |  | Vytápění | [6 empty] | 0 |  |  |  |  | 0 | STA | 0 | 0 | 0 | 0 | 0 | 0 | 0 | 0 | 0 | 0 | 0 | 0 |  |  | 1 |  | IMPORT | {32f895dd-e0db-4402-98eb-97e1d8ff2446} | {d905ec76-bc6b-4526-affd-d56dd54678d9} | 2
/ |  | D.1.4.B |  |  |  | Chlazení | [6 empty] | 0 |  |  |  |  | 0 | STA | 0 | 0 | 0 | 0 | 0 | 0 | 0 | 0 | 0 | 0 | 0 | 0 |  |  | 1 |  | IMPORT | {2eb3af58-66c2-47db-9373-70ca2a082694} | {d905ec76-bc6b-4526-affd-d56dd54678d9} | 2
/ |  | D.1.4.C |  |  |  | Vzduchotechnika | [6 empty] | 0 |  |  |  |  | 0 | STA | 0 | 0 | 0 | 0 | 0 | 0 | 0 | 0 | 0 | 0 | 0 | 0 |  |  | 1 |  | IMPORT | {f331e6d8-8c50-44f0-88b6-700ce82f4746} | {d905ec76-bc6b-4526-affd-d56dd54678d9} | 2
/ |  | D.1.4.E |  |  |  | Zařízení technikých instalací | [6 empty] | 0 |  |  |  |  | 0 | STA | 0 | 0 | 0 | 0 | 0 | 0 | 0 | 0 | 0 | 0 | 0 | 0 |  |  | 1 |  | IMPORT | {f63e9fd8-c8d8-4f86-b70a-6dbeec54af04} | {d905ec76-bc6b-4526-affd-d56dd54678d9} | 2
/ |  | D.1.4.G |  |  |  | Elektroinstalace | [6 empty] | 0 |  |  |  |  | 0 | STA | 0 | 0 | 0 | 0 | 0 | 0 | 0 | 0 | 0 | 0 | 0 | 0 |  |  | 1 |  | IMPORT | {b933b3f6-101f-4df4-bafe-4ccbce035ed9} | {d905ec76-bc6b-4526-affd-d56dd54678d9} | 2
/ |  | D.1.4.H |  |  |  | Elektronické komunikace | [6 empty] | 0 |  |  |  |  | 0 | STA | 0 | 0 | 0 | 0 | 0 | 0 | 0 | 0 | 0 | 0 | 0 | 0 |  |  | 1 |  | IMPORT | {10458245-0009-44e5-a0ae-469fe98d36e7} | {d905ec76-bc6b-4526-affd-d56dd54678d9} | 2
/ |  | D.1.4.I |  |  |  | Trafostanice | [6 empty] | 0 |  |  |  |  | 0 | STA | 0 | 0 | 0 | 0 | 0 | 0 | 0 | 0 | 0 | 0 | 0 | 0 |  |  | 1 |  | IMPORT | {656d387d-af59-4675-b807-1dfd8c357f50} | {d905ec76-bc6b-4526-affd-d56dd54678d9} | 2
/ |  | D.1.4.K |  |  |  | AV technika | [6 empty] | 0 |  |  |  |  | 0 | STA | 0 | 0 | 0 | 0 | 0 | 0 | 0 | 0 | 0 | 0 | 0 | 0 |  |  | 1 |  | IMPORT | {f1a6f722-abdc-44f0-ac36-84023967da3b} | {d905ec76-bc6b-4526-affd-d56dd54678d9} | 2
/ |  | D.1.4.R |  |  |  | Retenční nádrž | [6 empty] | 0 |  |  |  |  | 0 | STA | 0 | 0 | 0 | 0 | 0 | 0 | 0 | 0 | 0 | 0 | 0 | 0 |  |  | 1 |  | IMPORT | {3ac31f64-2e26-4067-80b8-a617a4d42eae} | {d905ec76-bc6b-4526-affd-d56dd54678d9} | 2
/ |  | D.1.4.V |  |  |  | Areálový vodovod | [6 empty] | 0 |  |  |  |  | 0 | STA | 0 | 0 | 0 | 0 | 0 | 0 | 0 | 0 | 0 | 0 | 0 | 0 |  |  | 1 |  | IMPORT | {e2fab7c9-0219-4127-bd19-eaf38ae1c9c7} | {d905ec76-bc6b-4526-affd-d56dd54678d9} | 2
/ |  | D.1.5 |  |  |  | Interiérové vybavení | [6 empty] | 0 |  |  |  |  | 0 | STA | 0 | 0 | 0 | 0 | 0 | 0 | 0 | 0 | 0 | 0 | 0 | 0 |  |  | 1 |  | IMPORT | {1bcb2f5b-7de7-4e7a-af0d-14b8b15f42e9} | {d905ec76-bc6b-4526-affd-d56dd54678d9} | 2
/ |  | D.2.1 |  |  |  | Tepelné rozvody | [6 empty] | 0 |  |  |  |  | 0 | STA | 0 | 0 | 0 | 0 | 0 | 0 | 0 | 0 | 0 | 0 | 0 | 0 |  |  | 1 |  | IMPORT | {40a755f5-f8e1-46e4-b4e3-96972342e412} | {d905ec76-bc6b-4526-affd-d56dd54678d9} | 2
/ |  | D.1.4.F |  |  |  | Měření a regulace | [6 empty] | 0 |  |  |  |  | 0 | STA | 0 | 0 | 0 | 0 | 0 | 0 | 0 | 0 | 0 | 0 | 0 | 0 |  |  | 1 |  | IMPORT | {200beacd-4064-4c9f-9743-28f75e4fa20e} | {d905ec76-bc6b-4526-affd-d56dd54678d9} | 2
/ |  | D.1.4.L |  |  |  | IRC | [6 empty] | 0 |  |  |  |  | 0 | STA | 0 | 0 | 0 | 0 | 0 | 0 | 0 | 0 | 0 | 0 | 0 | 0 |  |  | 1 |  | IMPORT | {2eed9c2d-0d84-4e38-8cd4-25ad58408303} | {d905ec76-bc6b-4526-affd-d56dd54678d9} | 2
/ |  | VRN |  |  |  | Vedlejší výrobní náklady | [6 empty] | 0 |  |  |  |  | 0 | STA | 0 | 0 | 0 | 0 | 0 | 0 | 0 | 0 | 0 | 0 | 0 | 0 |  |  | 1 |  | IMPORT | {c3979def-5fbc-4b4c-83af-9dfc9be21a75} | {d905ec76-bc6b-4526-affd-d56dd54678d9} | 2

## D.1.1.1. (1) - Bourací a ...
{40f06857-09da-4667-9b50-45446e787416}
2
| KRYCÍ LIST SOUPISU PRACÍ | [7 empty] | v --- níže se nacházejí doplnkové a pomocné údaje k sestavám --- v | [8 empty] | False
Stavba:
Rekonstrukce budovy kateder UJEP - PF - 1et katedry (25)
Objekt:
D.1.1. - 1.ETAPA - REKONSTRUKCE BUDOVY KATEDER
Soupis:
D.1.1.1. (1) - Bourací a demoliční práce
| KSO: |  |  |  |  | CC-CZ:
| Místo: |  | UJEP, Pasteurova 3544/1, Ústí n. L. |  |  | Datum: | 29. 4. 2022
| Zadavatel: |  |  |  |  | IČ:
|  | Univerzita Jana Evangelisty Purkyně v Ústí n. L. |  |  |  | DIČ:
| Uchazeč: |  |  |  |  | IČ: | Vyplň údaj
|  | Vyplň údaj |  |  |  | DIČ: | Vyplň údaj
| Projektant: |  |  |  |  | IČ: | 48168017
|  | DIGITRONIC CZ s.r.o. |  |  |  | DIČ: | CZ48168017
| Zpracovatel: |  |  |  |  | IČ: | 06103065
|  | Michael Štěpán |  |  |  | DIČ:
Poznámka:
| Cena bez DPH | [5 empty] | 0
|  |  | Základ daně |  |  | Sazba daně | Výše daně
| DPH | základní | 0 |  |  | 21% | 0
|  | snížená | 0 |  |  | 15% | 0
|  | zákl. přenesená | 0 |  |  | 21% | 0
|  | sníž. přenesená | 0 |  |  | 15% | 0
|  | nulová | 0 |  |  | 0% | 0
| Cena s DPH |  |  | v | CZK |  | 0
| Projektant |  |  | Zpracovatel
| Datum a podpis: |  | Razítko | Datum a podpis: |  |  | Razítko
| Objednavatel |  |  | Uchazeč
| Datum a podpis: |  | Razítko | Datum a podpis: |  |  | Razítko
REKAPITULACE ČLENĚNÍ SOUPISU PRACÍ
Stavba:
Rekonstrukce budovy kateder UJEP - PF - 1et katedry (25)
Objekt:
D.1.1. - 1.ETAPA - REKONSTRUKCE BUDOVY KATEDER
Soupis:
D.1.1.1. (1) - Bourací a demoliční práce
Místo: |  |  | UJEP, Pasteurova 3544/1, Ústí n. L. |  |  | Datum: | 29. 4. 2022
Zadavatel: |  |  | Univerzita Jana Evangelisty Purkyně v Ústí n. L. |  |  | Projektant: | DIGITRONIC CZ s.r.o.
Uchazeč: |  |  | Vyplň údaj |  |  | Zpracovatel: | Michael Štěpán
Kód dílu - Popis | [6 empty] | Cena celkem [CZK]
Náklady ze soupisu prací | [6 empty] | 0 | [11 empty] | -1
| HSV - Práce a dodávky HSV | [5 empty] | 0
| 1 - Zemní práce | [5 empty] | 0
| 9 - Ostatní konstrukce a práce, bourání | [5 empty] | 0
| 997 - Přesun sutě | [5 empty] | 0
| PSV - Práce a dodávky PSV | [5 empty] | 0
| 721 - Zdravotechnika - vnitřní kanalizace | [5 empty] | 0
| 725 - Zdravotechnika - zařizovací předměty | [5 empty] | 0
| 741 - Elektroinstalace - silnoproud | [5 empty] | 0
| 763 - Konstrukce suché výstavby | [5 empty] | 0
| 764 - Konstrukce klempířské | [5 empty] | 0
| 766 - Konstrukce truhlářské | [5 empty] | 0
| 767 - Konstrukce zámečnické | [5 empty] | 0
| 776 - Podlahy povlakové | [5 empty] | 0
| 781 - Dokončovací práce - obklady | [5 empty] | 0
| HZS - Hodinové zúčtovací sazby | [5 empty] | 0
SOUPIS PRACÍ
Stavba:
Rekonstrukce budovy kateder UJEP - PF - 1et katedry (25)
Objekt:
D.1.1. - 1.ETAPA - REKONSTRUKCE BUDOVY KATEDER
Soupis:
D.1.1.1. (1) - Bourací a demoliční práce
Místo: |  |  | UJEP, Pasteurova 3544/1, Ústí n. L. |  |  | Datum: | 29. 4. 2022
Zadavatel: |  |  | Univerzita Jana Evangelisty Purkyně v Ústí n. L. |  |  | Projektant: | DIGITRONIC CZ s.r.o.
Uchazeč: |  |  | Vyplň údaj |  |  | Zpracovatel: | Michael Štěpán
PČ | Typ | Kód | Popis | MJ | Množství | J.cena [CZK] | Cena celkem [CZK] | Cenová soustava |  | DPH | J. Nh [h] | Nh celkem [h] | J. hmotnost [t] | Hmotnost celkem [t] | J. suť [t] | Suť Celkem [t]
Náklady soupisu celkem | [6 empty] | 0 |  |  |  |  | 0 |  | 0 |  | 1875.7893 |  | D | -1 | [10 empty] | 0
| D | HSV | Práce a dodávky HSV |  |  |  | 0 |  |  |  |  | 0 |  | 0 |  | 1786.1212 | 1 | D | 0 |  |  |  | ROZPOCET | [6 empty] | 0
| D | 1 | Zemní práce |  |  |  | 0 |  |  |  |  | 0 |  | 0 |  | 18.7 | 1 | D | 1 |  |  |  | ROZPOCET | [6 empty] | 0
1 | K | 113106023 | Rozebrání dlažeb při překopech komunikací pro pěší ze zámkové dlažby ručně | m2 | 34 |  | 0 | CS ÚRS 2022 02 |  | základní |  | 0 | 0 | 0 | 0.26 | 8.84 | 4 | K | 2 |  |  |  | ROZPOCET | 0 | 0 | 0 | 0 | 0 | 1 | 0 | 4 | -1675839018
| PP |  | Rozebrání dlažeb a dílců při překopech inženýrských sítí s přemístěním hmot na skládku na vzdálenost do 3 m nebo s naložením na dopravní prostředek ručně komunikací pro pěší s ložem z kameniva nebo živice a s výplní spár ze zámkové dlažby | [14 empty] | PP | 2
| VV |  | jižní vstup | [14 empty] | VV | 2 | 1 | True | 0 | ROZPOCET
| VV |  | 34 |  | 34 | [12 empty] | VV | 2 | 2 | True | 0 | ROZPOCET
| VV |  | Součet |  | 34 | [12 empty] | VV | 2 | 4 | True | 1 | ROZPOCET
2 | K | 113107122 | Odstranění podkladu z kameniva drceného tl přes 100 do 200 mm ručně | m2 | 34 |  | 0 | CS ÚRS 2022 02 |  | základní |  | 0 | 0 | 0 | 0.29 | 9.86 | 4 | K | 2 |  |  |  | ROZPOCET | 0 | 0 | 0 | 0 | 0 | 1 | 0 | 4 | 1077443471
| PP |  | Odstranění podkladů nebo krytů ručně s přemístěním hmot na skládku na vzdálenost do 3 m nebo s naložením na dopravní prostředek z kameniva hrubého drceného, o tl. vrstvy přes 100 do 200 mm | [14 empty] | PP | 2
| VV |  | jižní vstup | [14 empty] | VV | 2 | 1 | True | 0 | ROZPOCET
| VV |  | 34 |  | 34 | [12 empty] | VV | 2 | 2 | True | 0 | ROZPOCET
| VV |  | Součet |  | 34 | [12 empty] | VV | 2 | 4 | True | 1 | ROZPOCET
| D | 9 | Ostatní konstrukce a práce, bourání |  |  |  | 0 |  |  |  |  | 0 |  | 0 |  | 1767.4212 | 1 | D | 1 |  |  |  | ROZPOCET | [6 empty] | 0
3 | K | 962031132 | Bourání příček z cihel pálených na MVC tl do 100 mm | m2 | 212.372 |  | 0 | CS ÚRS 2022 02 |  | základní |  | 0 | 0 | 0 | 0.131 | 27.8207 | 4 | K | 2 |  |  |  | ROZPOCET | 0 | 0 | 0 | 0 | 0 | 1 | 0 | 4 | 515725640
| PP |  | Bourání příček z cihel, tvárnic nebo příčkovek z cihel pálených, plných nebo dutých na maltu vápennou nebo vápenocementovou, tl. do 100 mm | [14 empty] | PP | 2
| VV |  | m104b | [14 empty] | VV | 2 | 1 | True | 0 | ROZPOCET
| VV |  | 5,3*3,85 |  | 20.405 | [12 empty] | VV | 2 | 2 | True | 0 | ROZPOCET
| VV |  | m106b | [14 empty] | VV | 2 | 1 | True | 0 | ROZPOCET
| VV |  | 5,3*3,85 |  | 20.405 | [12 empty] | VV | 2 | 2 | True | 0 | ROZPOCET
| VV |  | m403 | [14 empty] | VV | 2 | 1 | True | 0 | ROZPOCET
| VV |  | 1,65*3,29-(1,5*2,02) |  | 2.399 | [12 empty] | VV | 2 | 2 | True | 0 | ROZPOCET
| VV |  | 4.np pravá část | [14 empty] | VV | 2 | 1 | True | 0 | ROZPOCET
| VV |  | 3,29*(4,85*2+5,59+1,86+1,56)-(1*2,02*4) |  | 53.476 | [12 empty] | VV | 2 | 2 | True | 0 | ROZPOCET
| VV |  | 3,29*(6,8*3+2,22+5,675+4,16)-(1*2,02*3) |  | 100.717 | [12 empty] | VV | 2 | 2 | True | 0 | ROZPOCET
| VV |  | m631 | [14 empty] | VV | 2 | 1 | True | 0 | ROZPOCET
| VV |  | 4,55*3,29 |  | 14.97 | [12 empty] | VV | 2 | 2 | True | 0 | ROZPOCET
| VV |  | Součet |  | 212.372 | [12 empty] | VV | 2 | 4 | True | 1 | ROZPOCET
4 | K | 962031133 | Bourání příček z cihel pálených na MVC tl do 150 mm | m2 | 171.74 |  | 0 | CS ÚRS 2022 02 |  | základní |  | 0 | 0 | 0 | 0.261 | 44.8241 | 4 | K | 2 |  |  |  | ROZPOCET | 0 | 0 | 0 | 0 | 0 | 1 | 0 | 4 | -1689674605
| PP |  | Bourání příček z cihel, tvárnic nebo příčkovek z cihel pálených, plných nebo dutých na maltu vápennou nebo vápenocementovou, tl. do 150 mm | [14 empty] | PP | 2
| VV |  | m205 | [14 empty] | VV | 2 | 1 | True | 0 | ROZPOCET
| VV |  | 5,22*3,29 |  | 17.174 | [12 empty] | VV | 2 | 2 | True | 0 | ROZPOCET
| VV |  | m208 | [14 empty] | VV | 2 | 1 | True | 0 | ROZPOCET
| VV |  | 5,22*3,29 |  | 17.174 | [12 empty] | VV | 2 | 2 | True | 0 | ROZPOCET
| VV |  | m305 | [14 empty] | VV | 2 | 1 | True | 0 | ROZPOCET
| VV |  | 5,22*3,29 |  | 17.174 | [12 empty] | VV | 2 | 2 | True | 0 | ROZPOCET
| VV |  | m308 | [14 empty] | VV | 2 | 1 | True | 0 | ROZPOCET
| VV |  | 5,22*3,29 |  | 17.174 | [12 empty] | VV | 2 | 2 | True | 0 | ROZPOCET
| VV |  | m407 | [14 empty] | VV | 2 | 1 | True | 0 | ROZPOCET
| VV |  | 5,22*3,29 |  | 17.174 | [12 empty] | VV | 2 | 2 | True | 0 | ROZPOCET
| VV |  | m408 | [14 empty] | VV | 2 | 1 | True | 0 | ROZPOCET
| VV |  | 5,22*3,29 |  | 17.174 | [12 empty] | VV | 2 | 2 | True | 0 | ROZPOCET
| VV |  | m507 | [14 empty] | VV | 2 | 1 | True | 0 | ROZPOCET
| VV |  | 5,22*3,29 |  | 17.174 | [12 empty] | VV | 2 | 2 | True | 0 | ROZPOCET
| VV |  | m508 | [14 empty] | VV | 2 | 1 | True | 0 | ROZPOCET
| VV |  | 5,22*3,29 |  | 17.174 | [12 empty] | VV | 2 | 2 | True | 0 | ROZPOCET
| VV |  | m605 | [14 empty] | VV | 2 | 1 | True | 0 | ROZPOCET
| VV |  | 5,22*3,29 |  | 17.174 | [12 empty] | VV | 2 | 2 | True | 0 | ROZPOCET
| VV |  | m608 | [14 empty] | VV | 2 | 1 | True | 0 | ROZPOCET
| VV |  | 5,22*3,29 |  | 17.174 | [12 empty] | VV | 2 | 2 | True | 0 | ROZPOCET
| VV |  | Součet |  | 171.74 | [12 empty] | VV | 2 | 4 | True | 1 | ROZPOCET
5 | K | 962032231 | Bourání zdiva z cihel pálených nebo vápenopískových na MV nebo MVC přes 1 m3 | m3 | 1.663 |  | 0 | CS ÚRS 2022 02 |  | základní |  | 0 | 0 | 0 | 1.8 | 2.9934 | 4 | K | 2 |  |  |  | ROZPOCET | 0 | 0 | 0 | 0 | 0 | 1 | 0 | 4 | 480080232
| PP |  | Bourání zdiva nadzákladového z cihel nebo tvárnic z cihel pálených nebo vápenopískových, na maltu vápennou nebo vápenocementovou, objemu přes 1 m3 | [14 empty] | PP | 2
| VV |  | 1.PP | [14 empty] | VV | 2 | 1 | True | 0 | ROZPOCET
| VV |  | 1,85*2,9*0,31 |  | 1.663 | [12 empty] | VV | 2 | 2 | True | 0 | ROZPOCET
| VV |  | Součet |  | 1.663 | [12 empty] | VV | 2 | 4 | True | 1 | ROZPOCET
6 | K | 963053936 | Bourání ŽB schodišťových ramen monolitických samonosných | m2 | 7.05 |  | 0 | CS ÚRS 2022 02 |  | základní |  | 0 | 0 | 0 | 0.432 | 3.0456 | 4 | K | 2 |  |  |  | ROZPOCET | 0 | 0 | 0 | 0 | 0 | 1 | 0 | 4 | 2104486144
| PP |  | Bourání železobetonových monolitických schodišťových ramen samonosných | [14 empty] | PP | 2
| VV |  | jižní vstup | [14 empty] | VV | 2 | 1 | True | 0 | ROZPOCET
| VV |  | 3,7*1,5+1*1,5 |  | 7.05 | [12 empty] | VV | 2 | 2 | True | 0 | ROZPOCET
| VV |  | Součet |  | 7.05 | [12 empty] | VV | 2 | 4 | True | 1 | ROZPOCET
7 | K | 965042141 | Bourání podkladů pod dlažby nebo mazanin betonových nebo z litého asfaltu tl do 100 mm pl přes 4 m2 | m3 | 296.935 |  | 0 | CS ÚRS 2022 02 |  | základní |  | 0 | 0 | 0 | 2.2 | 653.257 | 4 | K | 2 |  |  |  | ROZPOCET | 0 | 0 | 0 | 0 | 0 | 1 | 0 | 4 | -1466895118
| PP |  | Bourání mazanin betonových nebo z litého asfaltu tl. do 100 mm, plochy přes 4 m2 | [14 empty] | PP | 2
| VV |  | Pod dlažbou tl. 60mm | [14 empty] | VV | 2 | 1 | True | 0 | ROZPOCET
| VV |  | m101 a 102 | [14 empty] | VV | 2 | 1 | True | 0 | ROZPOCET
| VV |  | (39,6+39,6)*0,06 |  | 4.752 | [12 empty] | VV | 2 | 2 | True | 0 | ROZPOCET
| VV |  | m104a - 107 | [14 empty] | VV | 2 | 1 | True | 0 | ROZPOCET
| VV |  | (11,4+13+2,6+11,3+13,1+2,6)*0,06 |  | 3.24 | [12 empty] | VV | 2 | 2 | True | 0 | ROZPOCET
| VV |  | m121 a 122 | [14 empty] | VV | 2 | 1 | True | 0 | ROZPOCET
| VV |  | (61,4+24)*0,06 |  | 5.124 | [12 empty] | VV | 2 | 2 | True | 0 | ROZPOCET
| VV |  | m144 a 145 | [14 empty] | VV | 2 | 1 | True | 0 | ROZPOCET
| VV |  | (5,6+5,6)*0,06 |  | 0.672 | [12 empty] | VV | 2 | 2 | True | 0 | ROZPOCET
| VV |  | m201 a 202 | [14 empty] | VV | 2 | 1 | True | 0 | ROZPOCET
| VV |  | (39,6+39,6)*0,06 |  | 4.752 | [12 empty] | VV | 2 | 2 | True | 0 | ROZPOCET
| VV |  | m205 - 210 | [14 empty] | VV | 2 | 1 | True | 0 | ROZPOCET
| VV |  | (11,4+13+1,1+11,3+13,1+1,1)*0,06 |  | 3.06 | [12 empty] | VV | 2 | 2 | True | 0 | ROZPOCET
| VV |  | m301 a 302 | [14 empty] | VV | 2 | 1 | True | 0 | ROZPOCET
| VV |  | (39,6+39,6)*0,06 |  | 4.752 | [12 empty] | VV | 2 | 2 | True | 0 | ROZPOCET
| VV |  | m305 - 310 | [14 empty] | VV | 2 | 1 | True | 0 | ROZPOCET
| VV |  | (11,4+13+1,1+11,3+13,1+1,1)*0,06 |  | 3.06 | [12 empty] | VV | 2 | 2 | True | 0 | ROZPOCET
| VV |  | m401 a 402 | [14 empty] | VV | 2 | 1 | True | 0 | ROZPOCET
| VV |  | (39,6+39,6)*0,06 |  | 4.752 | [12 empty] | VV | 2 | 2 | True | 0 | ROZPOCET
| VV |  | m406 - 410 | [14 empty] | VV | 2 | 1 | True | 0 | ROZPOCET
| VV |  | (11,4+13+11,3+13,1+1,1)*0,06 |  | 2.994 | [12 empty] | VV | 2 | 2 | True | 0 | ROZPOCET
| VV |  | m501 a 502 | [14 empty] | VV | 2 | 1 | True | 0 | ROZPOCET
| VV |  | (39,6+39,6)*0,06 |  | 4.752 | [12 empty] | VV | 2 | 2 | True | 0 | ROZPOCET
| VV |  | m506 - 511 | [14 empty] | VV | 2 | 1 | True | 0 | ROZPOCET
| VV |  | (11,4+13+1,1+11,3+13,1+1,1)*0,06 |  | 3.06 | [12 empty] | VV | 2 | 2 | True | 0 | ROZPOCET
| VV |  | m601 a 602 | [14 empty] | VV | 2 | 1 | True | 0 | ROZPOCET
| VV |  | (39,6+39,6)*0,06 |  | 4.752 | [12 empty] | VV | 2 | 2 | True | 0 | ROZPOCET
| VV |  | m605 - 610 | [14 empty] | VV | 2 | 1 | True | 0 | ROZPOCET
| VV |  | (13,2+13,2+2,5+13,2+13,2+2,5)*0,06 |  | 3.468 | [12 empty] | VV | 2 | 2 | True | 0 | ROZPOCET
| VV |  | Pod PVC tl. 65mm | [14 empty] | VV | 2 | 1 | True | 0 | ROZPOCET
| VV |  | m103 | [14 empty] | VV | 2 | 1 | True | 0 | ROZPOCET
| VV |  | 178,4*0,065 |  | 11.596 | [12 empty] | VV | 2 | 2 | True | 0 | ROZPOCET
| VV |  | m108 - 118 | [14 empty] | VV | 2 | 1 | True | 0 | ROZPOCET
| VV |  | (37,9+6+4,7+21,4+86,6+103,5+22,2+5,9+4,7+37,1+150)*0,065 |  | 31.2 | [12 empty] | VV | 2 | 2 | True | 0 | ROZPOCET
| VV |  | m130 - 132 + m140 - 143 | [14 empty] | VV | 2 | 1 | True | 0 | ROZPOCET
| VV |  | (69,3+14,7+16,2+58,8+69,8+70,6+54,4)*0,065 |  | 22.997 | [12 empty] | VV | 2 | 2 | True | 0 | ROZPOCET
| VV |  | m224 - 227 | [14 empty] | VV | 2 | 1 | True | 0 | ROZPOCET
| VV |  | (10,3+21,7+24,9+18,3)*0,065 |  | 4.888 | [12 empty] | VV | 2 | 2 | True | 0 | ROZPOCET
| VV |  | m230 - m240 | [14 empty] | VV | 2 | 1 | True | 0 | ROZPOCET
| VV |  | (11,6+6,1+13,5+15,5+15,9+12,5+5,2+23,7+16,6+17,2+16,7+6)*0,065 |  | 10.433 | [12 empty] | VV | 2 | 2 | True | 0 | ROZPOCET
| VV |  | m321 - 328 | [14 empty] | VV | 2 | 1 | True | 0 | ROZPOCET
| VV |  | (28,4+15+6,9+15,9+17,3+13,8+8,4+11,5)*0,065 |  | 7.618 | [12 empty] | VV | 2 | 2 | True | 0 | ROZPOCET
| VV |  | m338 - 344 | [14 empty] | VV | 2 | 1 | True | 0 | ROZPOCET
| VV |  | (12,8+15,6+15,6+12,5+5,7+22,7+42,1)*0,065 |  | 8.255 | [12 empty] | VV | 2 | 2 | True | 0 | ROZPOCET
| VV |  | m346 a 347 a 349 | [14 empty] | VV | 2 | 1 | True | 0 | ROZPOCET
| VV |  | (6,1+11,5+16,7)*0,065 |  | 2.23 | [12 empty] | VV | 2 | 2 | True | 0 | ROZPOCET
| VV |  | m416 - 426 | [14 empty] | VV | 2 | 1 | True | 0 | ROZPOCET
| VV |  | (6,2+14,4+18+17,3+14,6+6,9+27,4+16,6+17,2+11,6)*0,065 |  | 9.763 | [12 empty] | VV | 2 | 2 | True | 0 | ROZPOCET
| VV |  | m427 - 436 | [14 empty] | VV | 2 | 1 | True | 0 | ROZPOCET
| VV |  | (1,1+25,9+6,3+11,6+25,3+17,6+16,9+16,5+17)*0,065 |  | 8.983 | [12 empty] | VV | 2 | 2 | True | 0 | ROZPOCET
| VV |  | m440 - 448 | [14 empty] | VV | 2 | 1 | True | 0 | ROZPOCET
| VV |  | (43,1+15,5+5,7+23,6+15,3*2+15,5*3)*0,065 |  | 10.725 | [12 empty] | VV | 2 | 2 | True | 0 | ROZPOCET
| VV |  | m459 - 471 | [14 empty] | VV | 2 | 1 | True | 0 | ROZPOCET
| VV |  | (41,6+20,1+5,33+17,4+15,5+28,1+15,5+5,8+15,7+17+13,9+5,9+11,6)*0,065 |  | 13.873 | [12 empty] | VV | 2 | 2 | True | 0 | ROZPOCET
| VV |  | m515 - 525 | [14 empty] | VV | 2 | 1 | True | 0 | ROZPOCET
| VV |  | (24,8+6,2+16,9+5,3+11,7+14,4+18+17,3+14,6+6,9)*0,065 |  | 8.847 | [12 empty] | VV | 2 | 2 | True | 0 | ROZPOCET
| VV |  | m526 - 543 | [14 empty] | VV | 2 | 1 | True | 0 | ROZPOCET
| VV |  | (27,4+16,6+17,2+15,6+57,2+14,9+16,6*4+16,4*2+4,5)*0,065 |  | 16.419 | [12 empty] | VV | 2 | 2 | True | 0 | ROZPOCET
| VV |  | m546 - 560 | [14 empty] | VV | 2 | 1 | True | 0 | ROZPOCET
| VV |  | (44,4+39,4+20,8+14,9+18,7+15,7+28,4+15+6,9+15,9+17,3+13,8+6,5+12)*0,065 |  | 17.531 | [12 empty] | VV | 2 | 2 | True | 0 | ROZPOCET
| VV |  | m603 a 604 | [14 empty] | VV | 2 | 1 | True | 0 | ROZPOCET
| VV |  | (210,5+35,1)*0,065 |  | 15.964 | [12 empty] | VV | 2 | 2 | True | 0 | ROZPOCET
| VV |  | m611 - m630 | [14 empty] | VV | 2 | 1 | True | 0 | ROZPOCET
| VV |  | (6,6+12+45,4+41,3+20+54,8+59,7+24,7+10,9+12,6+16,1+14,4+19,7+3,3+14,4)*0,065 |  | 23.134 | [12 empty] | VV | 2 | 2 | True | 0 | ROZPOCET
| VV |  | m631 - 645 | [14 empty] | VV | 2 | 1 | True | 0 | ROZPOCET
| VV |  | (19,7+17,1+18,6+16,5+22,8+12,1+19,1+15,7+44,2+19,3+17,1*5)*0,065 |  | 18.889 | [12 empty] | VV | 2 | 2 | True | 0 | ROZPOCET
| VV |  | výtahová šachta - skladba S5 | [14 empty] | VV | 2 | 1 | True | 0 | ROZPOCET
| VV |  | (3,48*1,85)*0,06 |  | 0.386 | [12 empty] | VV | 2 | 2 | True | 0 | ROZPOCET
| VV |  | m706 a 707 | [14 empty] | VV | 2 | 1 | True | 0 | ROZPOCET
| VV |  | (0,12+0,12)*0,06 |  | 0.014 | [12 empty] | VV | 2 | 2 | True | 0 | ROZPOCET
| VV |  | Součet |  | 296.935 | [12 empty] | VV | 2 | 4 | True | 1 | ROZPOCET
8 | K | 965049113 | Příplatek k bourání betonových mazanin za bourání mazanin s rabicovým pletivem tl do 100 mm | m3 | 296.935 |  | 0 | CS ÚRS 2022 02 |  | základní |  | 0 | 0 | 0 | 0.0047 | 1.3956 | 4 | K | 2 |  |  |  | ROZPOCET | 0 | 0 | 0 | 0 | 0 | 1 | 0 | 4 | 1680289466
| PP |  | Bourání mazanin Příplatek k cenám za bourání mazanin betonových s rabicovým pletivem, tl. do 100 mm | [14 empty] | PP | 2
| VV |  | Pod dlažbou tl. 60mm | [14 empty] | VV | 2 | 1 | True | 0 | ROZPOCET
| VV |  | m101 a 102 | [14 empty] | VV | 2 | 1 | True | 0 | ROZPOCET
| VV |  | (39,6+39,6)*0,06 |  | 4.752 | [12 empty] | VV | 2 | 2 | True | 0 | ROZPOCET
| VV |  | m104a - 107 | [14 empty] | VV | 2 | 1 | True | 0 | ROZPOCET
| VV |  | (11,4+13+2,6+11,3+13,1+2,6)*0,06 |  | 3.24 | [12 empty] | VV | 2 | 2 | True | 0 | ROZPOCET
| VV |  | m121 a 122 | [14 empty] | VV | 2 | 1 | True | 0 | ROZPOCET
| VV |  | (61,4+24)*0,06 |  | 5.124 | [12 empty] | VV | 2 | 2 | True | 0 | ROZPOCET
| VV |  | m144 a 145 | [14 empty] | VV | 2 | 1 | True | 0 | ROZPOCET
| VV |  | (5,6+5,6)*0,06 |  | 0.672 | [12 empty] | VV | 2 | 2 | True | 0 | ROZPOCET
| VV |  | m201 a 202 | [14 empty] | VV | 2 | 1 | True | 0 | ROZPOCET
| VV |  | (39,6+39,6)*0,06 |  | 4.752 | [12 empty] | VV | 2 | 2 | True | 0 | ROZPOCET
| VV |  | m205 - 210 | [14 empty] | VV | 2 | 1 | True | 0 | ROZPOCET
| VV |  | (11,4+13+1,1+11,3+13,1+1,1)*0,06 |  | 3.06 | [12 empty] | VV | 2 | 2 | True | 0 | ROZPOCET
| VV |  | m301 a 302 | [14 empty] | VV | 2 | 1 | True | 0 | ROZPOCET
| VV |  | (39,6+39,6)*0,06 |  | 4.752 | [12 empty] | VV | 2 | 2 | True | 0 | ROZPOCET
| VV |  | m305 - 310 | [14 empty] | VV | 2 | 1 | True | 0 | ROZPOCET
| VV |  | (11,4+13+1,1+11,3+13,1+1,1)*0,06 |  | 3.06 | [12 empty] | VV | 2 | 2 | True | 0 | ROZPOCET
| VV |  | m401 a 402 | [14 empty] | VV | 2 | 1 | True | 0 | ROZPOCET
| VV |  | (39,6+39,6)*0,06 |  | 4.752 | [12 empty] | VV | 2 | 2 | True | 0 | ROZPOCET
| VV |  | m406 - 410 | [14 empty] | VV | 2 | 1 | True | 0 | ROZPOCET
| VV |  | (11,4+13+11,3+13,1+1,1)*0,06 |  | 2.994 | [12 empty] | VV | 2 | 2 | True | 0 | ROZPOCET
| VV |  | m501 a 502 | [14 empty] | VV | 2 | 1 | True | 0 | ROZPOCET
| VV |  | (39,6+39,6)*0,06 |  | 4.752 | [12 empty] | VV | 2 | 2 | True | 0 | ROZPOCET
| VV |  | m506 - 511 | [14 empty] | VV | 2 | 1 | True | 0 | ROZPOCET
| VV |  | (11,4+13+1,1+11,3+13,1+1,1)*0,06 |  | 3.06 | [12 empty] | VV | 2 | 2 | True | 0 | ROZPOCET
| VV |  | m601 a 602 | [14 empty] | VV | 2 | 1 | True | 0 | ROZPOCET
| VV |  | (39,6+39,6)*0,06 |  | 4.752 | [12 empty] | VV | 2 | 2 | True | 0 | ROZPOCET
| VV |  | m605 - 610 | [14 empty] | VV | 2 | 1 | True | 0 | ROZPOCET
| VV |  | (13,2+13,2+2,5+13,2+13,2+2,5)*0,06 |  | 3.468 | [12 empty] | VV | 2 | 2 | True | 0 | ROZPOCET
| VV |  | Pod PVC tl. 65mm | [14 empty] | VV | 2 | 1 | True | 0 | ROZPOCET
| VV |  | m103 | [14 empty] | VV | 2 | 1 | True | 0 | ROZPOCET
| VV |  | 178,4*0,065 |  | 11.596 | [12 empty] | VV | 2 | 2 | True | 0 | ROZPOCET
| VV |  | m108 - 118 | [14 empty] | VV | 2 | 1 | True | 0 | ROZPOCET
| VV |  | (37,9+6+4,7+21,4+86,6+103,5+22,2+5,9+4,7+37,1+150)*0,065 |  | 31.2 | [12 empty] | VV | 2 | 2 | True | 0 | ROZPOCET
| VV |  | m130 - 132 + m140 - 143 | [14 empty] | VV | 2 | 1 | True | 0 | ROZPOCET
| VV |  | (69,3+14,7+16,2+58,8+69,8+70,6+54,4)*0,065 |  | 22.997 | [12 empty] | VV | 2 | 2 | True | 0 | ROZPOCET
| VV |  | m224 - 227 | [14 empty] | VV | 2 | 1 | True | 0 | ROZPOCET
| VV |  | (10,3+21,7+24,9+18,3)*0,065 |  | 4.888 | [12 empty] | VV | 2 | 2 | True | 0 | ROZPOCET
| VV |  | m230 - m240 | [14 empty] | VV | 2 | 1 | True | 0 | ROZPOCET
| VV |  | (11,6+6,1+13,5+15,5+15,9+12,5+5,2+23,7+16,6+17,2+16,7+6)*0,065 |  | 10.433 | [12 empty] | VV | 2 | 2 | True | 0 | ROZPOCET
| VV |  | m321 - 328 | [14 empty] | VV | 2 | 1 | True | 0 | ROZPOCET
| VV |  | (28,4+15+6,9+15,9+17,3+13,8+8,4+11,5)*0,065 |  | 7.618 | [12 empty] | VV | 2 | 2 | True | 0 | ROZPOCET
| VV |  | m338 - 344 | [14 empty] | VV | 2 | 1 | True | 0 | ROZPOCET
| VV |  | (12,8+15,6+15,6+12,5+5,7+22,7+42,1)*0,065 |  | 8.255 | [12 empty] | VV | 2 | 2 | True | 0 | ROZPOCET
| VV |  | m346 a 347 a 349 | [14 empty] | VV | 2 | 1 | True | 0 | ROZPOCET
| VV |  | (6,1+11,5+16,7)*0,065 |  | 2.23 | [12 empty] | VV | 2 | 2 | True | 0 | ROZPOCET
| VV |  | m416 - 426 | [14 empty] | VV | 2 | 1 | True | 0 | ROZPOCET
| VV |  | (6,2+14,4+18+17,3+14,6+6,9+27,4+16,6+17,2+11,6)*0,065 |  | 9.763 | [12 empty] | VV | 2 | 2 | True | 0 | ROZPOCET
| VV |  | m427 - 436 | [14 empty] | VV | 2 | 1 | True | 0 | ROZPOCET
| VV |  | (1,1+25,9+6,3+11,6+25,3+17,6+16,9+16,5+17)*0,065 |  | 8.983 | [12 empty] | VV | 2 | 2 | True | 0 | ROZPOCET
| VV |  | m440 - 448 | [14 empty] | VV | 2 | 1 | True | 0 | ROZPOCET
| VV |  | (43,1+15,5+5,7+23,6+15,3*2+15,5*3)*0,065 |  | 10.725 | [12 empty] | VV | 2 | 2 | True | 0 | ROZPOCET
| VV |  | m459 - 471 | [14 empty] | VV | 2 | 1 | True | 0 | ROZPOCET
| VV |  | (41,6+20,1+5,33+17,4+15,5+28,1+15,5+5,8+15,7+17+13,9+5,9+11,6)*0,065 |  | 13.873 | [12 empty] | VV | 2 | 2 | True | 0 | ROZPOCET
| VV |  | m515 - 525 | [14 empty] | VV | 2 | 1 | True | 0 | ROZPOCET
| VV |  | (24,8+6,2+16,9+5,3+11,7+14,4+18+17,3+14,6+6,9)*0,065 |  | 8.847 | [12 empty] | VV | 2 | 2 | True | 0 | ROZPOCET
| VV |  | m526 - 543 | [14 empty] | VV | 2 | 1 | True | 0 | ROZPOCET
| VV |  | (27,4+16,6+17,2+15,6+57,2+14,9+16,6*4+16,4*2+4,5)*0,065 |  | 16.419 | [12 empty] | VV | 2 | 2 | True | 0 | ROZPOCET
| VV |  | m546 - 560 | [14 empty] | VV | 2 | 1 | True | 0 | ROZPOCET
| VV |  | (44,4+39,4+20,8+14,9+18,7+15,7+28,4+15+6,9+15,9+17,3+13,8+6,5+12)*0,065 |  | 17.531 | [12 empty] | VV | 2 | 2 | True | 0 | ROZPOCET
| VV |  | m603 a 604 | [14 empty] | VV | 2 | 1 | True | 0 | ROZPOCET
| VV |  | (210,5+35,1)*0,065 |  | 15.964 | [12 empty] | VV | 2 | 2 | True | 0 | ROZPOCET
| VV |  | m611 - m630 | [14 empty] | VV | 2 | 1 | True | 0 | ROZPOCET
| VV |  | (6,6+12+45,4+41,3+20+54,8+59,7+24,7+10,9+12,6+16,1+14,4+19,7+3,3+14,4)*0,065 |  | 23.134 | [12 empty] | VV | 2 | 2 | True | 0 | ROZPOCET
| VV |  | m631 - 645 | [14 empty] | VV | 2 | 1 | True | 0 | ROZPOCET
| VV |  | (19,7+17,1+18,6+16,5+22,8+12,1+19,1+15,7+44,2+19,3+17,1*5)*0,065 |  | 18.889 | [12 empty] | VV | 2 | 2 | True | 0 | ROZPOCET
| VV |  | výtahová šachta - skladba S5 | [14 empty] | VV | 2 | 1 | True | 0 | ROZPOCET
| VV |  | (3,48*1,85)*0,06 |  | 0.386 | [12 empty] | VV | 2 | 2 | True | 0 | ROZPOCET
| VV |  | m706 a 707 | [14 empty] | VV | 2 | 1 | True | 0 | ROZPOCET
| VV |  | (0,12+0,12)*0,06 |  | 0.014 | [12 empty] | VV | 2 | 2 | True | 0 | ROZPOCET
| VV |  | Součet |  | 296.935 | [12 empty] | VV | 2 | 4 | True | 1 | ROZPOCET
9 | K | 965081213 | Bourání podlah z dlaždic keramických nebo xylolitových tl do 10 mm plochy přes 1 m2 | m2 | 886.5 |  | 0 | CS ÚRS 2022 02 |  | základní |  | 0 | 0 | 0 | 0.035 | 31.0275 | 4 | K | 2 |  |  |  | ROZPOCET | 0 | 0 | 0 | 0 | 0 | 1 | 0 | 4 | 1607369793
| PP |  | Bourání podlah z dlaždic bez podkladního lože nebo mazaniny, s jakoukoliv výplní spár keramických nebo xylolitových tl. do 10 mm, plochy přes 1 m2 | [14 empty] | PP | 2
| VV |  | m101 a 102 | [14 empty] | VV | 2 | 1 | True | 0 | ROZPOCET
| VV |  | 39,6+39,6 |  | 79.2 | [12 empty] | VV | 2 | 2 | True | 0 | ROZPOCET
| VV |  | m104a - 107 | [14 empty] | VV | 2 | 1 | True | 0 | ROZPOCET
| VV |  | 11,4+13+2,6+11,3+13,1+2,6 |  | 54 | [12 empty] | VV | 2 | 2 | True | 0 | ROZPOCET
| VV |  | m121 a 122 | [14 empty] | VV | 2 | 1 | True | 0 | ROZPOCET
| VV |  | 61,4+24 |  | 85.4 | [12 empty] | VV | 2 | 2 | True | 0 | ROZPOCET
| VV |  | m144 a 145 | [14 empty] | VV | 2 | 1 | True | 0 | ROZPOCET
| VV |  | 5,6+5,6 |  | 11.2 | [12 empty] | VV | 2 | 2 | True | 0 | ROZPOCET
| VV |  | m201 a 202 | [14 empty] | VV | 2 | 1 | True | 0 | ROZPOCET
| VV |  | 39,6+39,6 |  | 79.2 | [12 empty] | VV | 2 | 2 | True | 0 | ROZPOCET
| VV |  | m205 - 210 | [14 empty] | VV | 2 | 1 | True | 0 | ROZPOCET
| VV |  | 11,4+13+1,1+11,3+13,1+1,1 |  | 51 | [12 empty] | VV | 2 | 2 | True | 0 | ROZPOCET
| VV |  | m301 a 302 | [14 empty] | VV | 2 | 1 | True | 0 | ROZPOCET
| VV |  | 39,6+39,6 |  | 79.2 | [12 empty] | VV | 2 | 2 | True | 0 | ROZPOCET
| VV |  | m305 - 310 | [14 empty] | VV | 2 | 1 | True | 0 | ROZPOCET
| VV |  | 11,4+13+1,1+11,3+13,1+1,1 |  | 51 | [12 empty] | VV | 2 | 2 | True | 0 | ROZPOCET
| VV |  | m401 a 402 | [14 empty] | VV | 2 | 1 | True | 0 | ROZPOCET
| VV |  | 39,6+39,6 |  | 79.2 | [12 empty] | VV | 2 | 2 | True | 0 | ROZPOCET
| VV |  | m406 - 410 | [14 empty] | VV | 2 | 1 | True | 0 | ROZPOCET
| VV |  | 11,4+13+11,3+13,1+1,1 |  | 49.9 | [12 empty] | VV | 2 | 2 | True | 0 | ROZPOCET
| VV |  | m501 a 502 | [14 empty] | VV | 2 | 1 | True | 0 | ROZPOCET
| VV |  | 39,6+39,6 |  | 79.2 | [12 empty] | VV | 2 | 2 | True | 0 | ROZPOCET
| VV |  | m506 - 511 | [14 empty] | VV | 2 | 1 | True | 0 | ROZPOCET
| VV |  | 11,4+13+1,1+11,3+13,1+1,1 |  | 51 | [12 empty] | VV | 2 | 2 | True | 0 | ROZPOCET
| VV |  | m601 a 602 | [14 empty] | VV | 2 | 1 | True | 0 | ROZPOCET
| VV |  | 39,6+39,6 |  | 79.2 | [12 empty] | VV | 2 | 2 | True | 0 | ROZPOCET
| VV |  | m605 - 610 | [14 empty] | VV | 2 | 1 | True | 0 | ROZPOCET
| VV |  | 13,2+13,2+2,5+13,2+13,2+2,5 |  | 57.8 | [12 empty] | VV | 2 | 2 | True | 0 | ROZPOCET
| VV |  | Součet |  | 886.5 | [12 empty] | VV | 2 | 4 | True | 1 | ROZPOCET
10 | K | 968072455 | Vybourání kovových dveřních zárubní pl do 2 m2 | m2 | 261.792 |  | 0 | CS ÚRS 2022 02 |  | základní |  | 0 | 0 | 0 | 0.076 | 19.8962 | 4 | K | 2 |  |  |  | ROZPOCET | 0 | 0 | 0 | 0 | 0 | 1 | 0 | 4 | 82763459
| PP |  | Vybourání kovových rámů oken s křídly, dveřních zárubní, vrat, stěn, ostění nebo obkladů dveřních zárubní, plochy do 2 m2 | [14 empty] | PP | 2
| VV |  | 1.np | [14 empty] | VV | 2 | 1 | True | 0 | ROZPOCET
| VV |  | (0,7*2,02)*1 |  | 1.414 | [12 empty] | VV | 2 | 2 | True | 0 | ROZPOCET
| VV |  | (0,8*2,02)*17 |  | 27.472 | [12 empty] | VV | 2 | 2 | True | 0 | ROZPOCET
| VV |  | (0,9*2,02)*20 |  | 36.36 | [12 empty] | VV | 2 | 2 | True | 0 | ROZPOCET
| VV |  | 2.np | [14 empty] | VV | 2 | 1 | True | 0 | ROZPOCET
| VV |  | (0,8*2,02)*22 |  | 35.552 | [12 empty] | VV | 2 | 2 | True | 0 | ROZPOCET
| VV |  | 3.np | [14 empty] | VV | 2 | 1 | True | 0 | ROZPOCET
| VV |  | (0,8*2,02)*21 |  | 33.936 | [12 empty] | VV | 2 | 2 | True | 0 | ROZPOCET
| VV |  | 4.np | [14 empty] | VV | 2 | 1 | True | 0 | ROZPOCET
| VV |  | (0,8*2,02)*20 |  | 32.32 | [12 empty] | VV | 2 | 2 | True | 0 | ROZPOCET
| VV |  | 5.np | [14 empty] | VV | 2 | 1 | True | 0 | ROZPOCET
| VV |  | (0,7*2,02)*1 |  | 1.414 | [12 empty] | VV | 2 | 2 | True | 0 | ROZPOCET
| VV |  | (0,8*2,02)*20 |  | 32.32 | [12 empty] | VV | 2 | 2 | True | 0 | ROZPOCET
| VV |  | 6.np | [14 empty] | VV | 2 | 1 | True | 0 | ROZPOCET
| VV |  | (0,7*2,02)*1 |  | 1.414 | [12 empty] | VV | 2 | 2 | True | 0 | ROZPOCET
| VV |  | (0,8*2,02)*20 |  | 32.32 | [12 empty] | VV | 2 | 2 | True | 0 | ROZPOCET
| VV |  | (0,9*2,02)*8 |  | 14.544 | [12 empty] | VV | 2 | 2 | True | 0 | ROZPOCET
| VV |  | 7.np | [14 empty] | VV | 2 | 1 | True | 0 | ROZPOCET
| VV |  | (0,9*2,02)*7 |  | 12.726 | [12 empty] | VV | 2 | 2 | True | 0 | ROZPOCET
| VV |  | Součet |  | 261.792 | [12 empty] | VV | 2 | 4 | True | 1 | ROZPOCET
11 | K | 968072456 | Vybourání kovových dveřních zárubní pl přes 2 m2 | m2 | 402.119 |  | 0 | CS ÚRS 2022 02 |  | základní |  | 0 | 0 | 0 | 0.063 | 25.3335 | 4 | K | 2 |  |  |  | ROZPOCET | 0 | 0 | 0 | 0 | 0 | 1 | 0 | 4 | 1411828213
| PP |  | Vybourání kovových rámů oken s křídly, dveřních zárubní, vrat, stěn, ostění nebo obkladů dveřních zárubní, plochy přes 2 m2 | [14 empty] | PP | 2
| VV |  | 1.np | [14 empty] | VV | 2 | 1 | True | 0 | ROZPOCET
| VV |  | (1*2,02)*3 |  | 6.06 | [12 empty] | VV | 2 | 2 | True | 0 | ROZPOCET
| VV |  | (1,1*2,02)*3 |  | 6.666 | [12 empty] | VV | 2 | 2 | True | 0 | ROZPOCET
| VV |  | 1,6*2,2 |  | 3.52 | [12 empty] | VV | 2 | 2 | True | 0 | ROZPOCET
| VV |  | 1,9*2,2*2 |  | 8.36 | [12 empty] | VV | 2 | 2 | True | 0 | ROZPOCET
| VV |  | 2.np | [14 empty] | VV | 2 | 1 | True | 0 | ROZPOCET
| VV |  | (1*2,02)*28 |  | 56.56 | [12 empty] | VV | 2 | 2 | True | 0 | ROZPOCET
| VV |  | 1,7*2,02*2 |  | 6.868 | [12 empty] | VV | 2 | 2 | True | 0 | ROZPOCET
| VV |  | 3.np | [14 empty] | VV | 2 | 1 | True | 0 | ROZPOCET
| VV |  | (1*2,02)*30 |  | 60.6 | [12 empty] | VV | 2 | 2 | True | 0 | ROZPOCET
| VV |  | 1,7*2,02*2 |  | 6.868 | [12 empty] | VV | 2 | 2 | True | 0 | ROZPOCET
| VV |  | 4.np | [14 empty] | VV | 2 | 1 | True | 0 | ROZPOCET
| VV |  | (1*2,02)*46 |  | 92.92 | [12 empty] | VV | 2 | 2 | True | 0 | ROZPOCET
| VV |  | 1,65*3,29 |  | 5.429 | [12 empty] | VV | 2 | 2 | True | 0 | ROZPOCET
| VV |  | 1,7*2,02*2 |  | 6.868 | [12 empty] | VV | 2 | 2 | True | 0 | ROZPOCET
| VV |  | 5.np | [14 empty] | VV | 2 | 1 | True | 0 | ROZPOCET
| VV |  | (1*2,02)*39 |  | 78.78 | [12 empty] | VV | 2 | 2 | True | 0 | ROZPOCET
| VV |  | 1,7*2,02*2 |  | 6.868 | [12 empty] | VV | 2 | 2 | True | 0 | ROZPOCET
| VV |  | 6.np | [14 empty] | VV | 2 | 1 | True | 0 | ROZPOCET
| VV |  | (1*2,02)*9 |  | 18.18 | [12 empty] | VV | 2 | 2 | True | 0 | ROZPOCET
| VV |  | (1,1*2,02)*12 |  | 26.664 | [12 empty] | VV | 2 | 2 | True | 0 | ROZPOCET
| VV |  | 1,7*2,02*2 |  | 6.868 | [12 empty] | VV | 2 | 2 | True | 0 | ROZPOCET
| VV |  | 7.np | [14 empty] | VV | 2 | 1 | True | 0 | ROZPOCET
| VV |  | (1*2,02)*2 |  | 4.04 | [12 empty] | VV | 2 | 2 | True | 0 | ROZPOCET
| VV |  | Součet |  | 402.119 | [12 empty] | VV | 2 | 4 | True | 1 | ROZPOCET
12 | K | 968082017 | Vybourání plastových rámů oken včetně křídel plochy přes 2 do 4 m2 | m2 | 10.6 |  | 0 | CS ÚRS 2022 02 |  | základní |  | 0 | 0 | 0 | 0.051 | 0.5406 | 4 | K | 2 |  |  |  | ROZPOCET | 0 | 0 | 0 | 0 | 0 | 1 | 0 | 4 | -310757645
| PP |  | Vybourání plastových rámů oken s křídly, dveřních zárubní, vrat rámu oken s křídly, plochy přes 2 do 4 m2 | [14 empty] | PP | 2
| VV |  | O.05 | [14 empty] | VV | 2 | 1 | True | 0 | ROZPOCET
| VV |  | 1,1*2,2 |  | 2.42 | [12 empty] | VV | 2 | 2 | True | 0 | ROZPOCET
| VV |  | O.07 | [14 empty] | VV | 2 | 1 | True | 0 | ROZPOCET
| VV |  | 0,8*2,8 |  | 2.24 | [12 empty] | VV | 2 | 2 | True | 0 | ROZPOCET
| VV |  | PL1 7.np | [14 empty] | VV | 2 | 1 | True | 0 | ROZPOCET
| VV |  | 0,8*1,8*3 |  | 4.32 | [12 empty] | VV | 2 | 2 | True | 0 | ROZPOCET
| VV |  | PP1 7.np | [14 empty] | VV | 2 | 1 | True | 0 | ROZPOCET
| VV |  | 0,9*1,8 |  | 1.62 | [12 empty] | VV | 2 | 2 | True | 0 | ROZPOCET
| VV |  | Součet |  | 10.6 | [12 empty] | VV | 2 | 4 | True | 1 | ROZPOCET
13 | K | 968082018 | Vybourání plastových rámů oken včetně křídel plochy přes 4 m2 | m2 | 81.049 |  | 0 | CS ÚRS 2022 02 |  | základní |  | 0 | 0 | 0 | 0.043 | 3.4851 | 4 | K | 2 |  |  |  | ROZPOCET | 0 | 0 | 0 | 0 | 0 | 1 | 0 | 4 | -77989268
| PP |  | Vybourání plastových rámů oken s křídly, dveřních zárubní, vrat rámu oken s křídly, plochy přes 4 m2 | [14 empty] | PP | 2
| VV |  | O.01 | [14 empty] | VV | 2 | 1 | True | 0 | ROZPOCET
| VV |  | 4,82*3,87 |  | 18.653 | [12 empty] | VV | 2 | 2 | True | 0 | ROZPOCET
| VV |  | O.02 | [14 empty] | VV | 2 | 1 | True | 0 | ROZPOCET
| VV |  | 4,55*2,19 |  | 9.965 | [12 empty] | VV | 2 | 2 | True | 0 | ROZPOCET
| VV |  | O.03 | [14 empty] | VV | 2 | 1 | True | 0 | ROZPOCET
| VV |  | 4,55*2,19 |  | 9.965 | [12 empty] | VV | 2 | 2 | True | 0 | ROZPOCET
| VV |  | O.04 | [14 empty] | VV | 2 | 1 | True | 0 | ROZPOCET
| VV |  | 1,67*3,85 |  | 6.43 | [12 empty] | VV | 2 | 2 | True | 0 | ROZPOCET
| VV |  | O.06 | [14 empty] | VV | 2 | 1 | True | 0 | ROZPOCET
| VV |  | (4,55*1,65+4,55*2,31)*2 |  | 36.036 | [12 empty] | VV | 2 | 2 | True | 0 | ROZPOCET
| VV |  | Součet |  | 81.049 | [12 empty] | VV | 2 | 4 | True | 1 | ROZPOCET
14 | K | 971033341 | Vybourání otvorů ve zdivu cihelném pl do 0,09 m2 na MVC nebo MV tl do 300 mm | kus | 3 |  | 0 | CS ÚRS 2022 02 |  | základní |  | 0 | 0 | 0 | 0.054 | 0.162 | 4 | K | 2 |  |  |  | ROZPOCET | 0 | 0 | 0 | 0 | 0 | 1 | 0 | 4 | -588017925
| PP |  | Vybourání otvorů ve zdivu základovém nebo nadzákladovém z cihel, tvárnic, příčkovek z cihel pálených na maltu vápennou nebo vápenocementovou plochy do 0,09 m2, tl. do 300 mm | [14 empty] | PP | 2
| VV |  | 7.np | [14 empty] | VV | 2 | 1 | True | 0 | ROZPOCET
| VV |  | 3 |  | 3 | [12 empty] | VV | 2 | 2 | True | 0 | ROZPOCET
| VV |  | Součet |  | 3 | [12 empty] | VV | 2 | 4 | True | 1 | ROZPOCET
15 | K | 971033381 | Vybourání otvorů ve zdivu cihelném pl do 0,09 m2 na MVC nebo MV tl do 900 mm | kus | 3 |  | 0 | CS ÚRS 2022 02 |  | základní |  | 0 | 0 | 0 | 0.149 | 0.447 | 4 | K | 2 |  |  |  | ROZPOCET | 0 | 0 | 0 | 0 | 0 | 1 | 0 | 4 | 512746740
| PP |  | Vybourání otvorů ve zdivu základovém nebo nadzákladovém z cihel, tvárnic, příčkovek z cihel pálených na maltu vápennou nebo vápenocementovou plochy do 0,09 m2, tl. do 900 mm | [14 empty] | PP | 2
| VV |  | 7.np | [14 empty] | VV | 2 | 1 | True | 0 | ROZPOCET
| VV |  | 3 |  | 3 | [12 empty] | VV | 2 | 2 | True | 0 | ROZPOCET
| VV |  | Součet |  | 3 | [12 empty] | VV | 2 | 4 | True | 1 | ROZPOCET
16 | K | 971033541 | Vybourání otvorů ve zdivu cihelném pl do 1 m2 na MVC nebo MV tl do 300 mm | m3 | 1.16 |  | 0 | CS ÚRS 2022 02 |  | základní |  | 0 | 0 | 0 | 1.8 | 2.088 | 4 | K | 2 |  |  |  | ROZPOCET | 0 | 0 | 0 | 0 | 0 | 1 | 0 | 4 | 1592562952
| PP |  | Vybourání otvorů ve zdivu základovém nebo nadzákladovém z cihel, tvárnic, příčkovek z cihel pálených na maltu vápennou nebo vápenocementovou plochy do 1 m2, tl. do 300 mm | [14 empty] | PP | 2
| VV |  | m108 | [14 empty] | VV | 2 | 1 | True | 0 | ROZPOCET
| VV |  | 0,83*0,7*0,2 |  | 0.116 | [12 empty] | VV | 2 | 2 | True | 0 | ROZPOCET
| VV |  | m117 | [14 empty] | VV | 2 | 1 | True | 0 | ROZPOCET
| VV |  | 0,83*0,7*0,2 |  | 0.116 | [12 empty] | VV | 2 | 2 | True | 0 | ROZPOCET
| VV |  | m221 | [14 empty] | VV | 2 | 1 | True | 0 | ROZPOCET
| VV |  | 0,83*0,7*0,2 |  | 0.116 | [12 empty] | VV | 2 | 2 | True | 0 | ROZPOCET
| VV |  | m245 | [14 empty] | VV | 2 | 1 | True | 0 | ROZPOCET
| VV |  | 0,83*0,7*0,2 |  | 0.116 | [12 empty] | VV | 2 | 2 | True | 0 | ROZPOCET
| VV |  | m316 | [14 empty] | VV | 2 | 1 | True | 0 | ROZPOCET
| VV |  | 0,83*0,7*0,2 |  | 0.116 | [12 empty] | VV | 2 | 2 | True | 0 | ROZPOCET
| VV |  | m345 | [14 empty] | VV | 2 | 1 | True | 0 | ROZPOCET
| VV |  | 0,83*0,7*0,2 |  | 0.116 | [12 empty] | VV | 2 | 2 | True | 0 | ROZPOCET
| VV |  | m432 | [14 empty] | VV | 2 | 1 | True | 0 | ROZPOCET
| VV |  | 0,83*0,7*0,2 |  | 0.116 | [12 empty] | VV | 2 | 2 | True | 0 | ROZPOCET
| VV |  | m459 | [14 empty] | VV | 2 | 1 | True | 0 | ROZPOCET
| VV |  | 0,83*0,7*0,2 |  | 0.116 | [12 empty] | VV | 2 | 2 | True | 0 | ROZPOCET
| VV |  | m530 | [14 empty] | VV | 2 | 1 | True | 0 | ROZPOCET
| VV |  | 0,83*0,7*0,2 |  | 0.116 | [12 empty] | VV | 2 | 2 | True | 0 | ROZPOCET
| VV |  | m548 | [14 empty] | VV | 2 | 1 | True | 0 | ROZPOCET
| VV |  | 0,83*0,7*0,2 |  | 0.116 | [12 empty] | VV | 2 | 2 | True | 0 | ROZPOCET
| VV |  | Součet |  | 1.16 | [12 empty] | VV | 2 | 4 | True | 1 | ROZPOCET
17 | K | 971033561 | Vybourání otvorů ve zdivu cihelném pl do 1 m2 na MVC nebo MV tl do 600 mm | m3 | 1.309 |  | 0 | CS ÚRS 2022 02 |  | základní |  | 0 | 0 | 0 | 1.8 | 2.3562 | 4 | K | 2 |  |  |  | ROZPOCET | 0 | 0 | 0 | 0 | 0 | 1 | 0 | 4 | -123721931
| PP |  | Vybourání otvorů ve zdivu základovém nebo nadzákladovém z cihel, tvárnic, příčkovek z cihel pálených na maltu vápennou nebo vápenocementovou plochy do 1 m2, tl. do 600 mm | [14 empty] | PP | 2
| VV |  | 1.PP | [14 empty] | VV | 2 | 1 | True | 0 | ROZPOCET
| VV |  | 1,24*0,4*0,6*2 |  | 0.595 | [12 empty] | VV | 2 | 2 | True | 0 | ROZPOCET
| VV |  | m112 | [14 empty] | VV | 2 | 1 | True | 0 | ROZPOCET
| VV |  | 0,7*0,7*0,51 |  | 0.25 | [12 empty] | VV | 2 | 2 | True | 0 | ROZPOCET
| VV |  | m617 | [14 empty] | VV | 2 | 1 | True | 0 | ROZPOCET
| VV |  | 0,2*2,8*0,4 |  | 0.224 | [12 empty] | VV | 2 | 2 | True | 0 | ROZPOCET
| VV |  | 7.np | [14 empty] | VV | 2 | 1 | True | 0 | ROZPOCET
| VV |  | 0,8*0,8*0,375 |  | 0.24 | [12 empty] | VV | 2 | 2 | True | 0 | ROZPOCET
| VV |  | Součet |  | 1.309 | [12 empty] | VV | 2 | 4 | True | 1 | ROZPOCET
18 | K | 971033621 | Vybourání otvorů ve zdivu cihelném pl do 4 m2 na MVC nebo MV tl do 100 mm | m2 | 12.589 |  | 0 | CS ÚRS 2022 02 |  | základní |  | 0 | 0 | 0 | 0.18 | 2.266 | 4 | K | 2 |  |  |  | ROZPOCET | 0 | 0 | 0 | 0 | 0 | 1 | 0 | 4 | -1733600354
| PP |  | Vybourání otvorů ve zdivu základovém nebo nadzákladovém z cihel, tvárnic, příčkovek z cihel pálených na maltu vápennou nebo vápenocementovou plochy do 4 m2, tl. do 100 mm | [14 empty] | PP | 2
| VV |  | m106a | [14 empty] | VV | 2 | 1 | True | 0 | ROZPOCET
| VV |  | 0,8*2,02*2 |  | 3.232 | [12 empty] | VV | 2 | 2 | True | 0 | ROZPOCET
| VV |  | m203 | [14 empty] | VV | 2 | 1 | True | 0 | ROZPOCET
| VV |  | 1*2,02 |  | 2.02 | [12 empty] | VV | 2 | 2 | True | 0 | ROZPOCET
| VV |  | m433 | [14 empty] | VV | 2 | 1 | True | 0 | ROZPOCET
| VV |  | 1,09*3,29 |  | 3.586 | [12 empty] | VV | 2 | 2 | True | 0 | ROZPOCET
| VV |  | m517 | [14 empty] | VV | 2 | 1 | True | 0 | ROZPOCET
| VV |  | 1,14*3,29 |  | 3.751 | [12 empty] | VV | 2 | 2 | True | 0 | ROZPOCET
| VV |  | Součet |  | 12.589 | [12 empty] | VV | 2 | 4 | True | 1 | ROZPOCET
19 | K | 971033631 | Vybourání otvorů ve zdivu cihelném pl do 4 m2 na MVC nebo MV tl do 150 mm | m2 | 4.04 |  | 0 | CS ÚRS 2022 02 |  | základní |  | 0 | 0 | 0 | 0.27 | 1.0908 | 4 | K | 2 |  |  |  | ROZPOCET | 0 | 0 | 0 | 0 | 0 | 1 | 0 | 4 | 1844569671
| PP |  | Vybourání otvorů ve zdivu základovém nebo nadzákladovém z cihel, tvárnic, příčkovek z cihel pálených na maltu vápennou nebo vápenocementovou plochy do 4 m2, tl. do 150 mm | [14 empty] | PP | 2
| VV |  | m103 | [14 empty] | VV | 2 | 1 | True | 0 | ROZPOCET
| VV |  | 1*2,02 |  | 2.02 | [12 empty] | VV | 2 | 2 | True | 0 | ROZPOCET
| VV |  | m632 | [14 empty] | VV | 2 | 1 | True | 0 | ROZPOCET
| VV |  | 1*2,02 |  | 2.02 | [12 empty] | VV | 2 | 2 | True | 0 | ROZPOCET
| VV |  | Součet |  | 4.04 | [12 empty] | VV | 2 | 4 | True | 1 | ROZPOCET
20 | K | 971033641 | Vybourání otvorů ve zdivu cihelném pl do 4 m2 na MVC nebo MV tl do 300 mm | m3 | 6.369 |  | 0 | CS ÚRS 2022 02 |  | základní |  | 0 | 0 | 0 | 1.8 | 11.4642 | 4 | K | 2 |  |  |  | ROZPOCET | 0 | 0 | 0 | 0 | 0 | 1 | 0 | 4 | 1286561728
| PP |  | Vybourání otvorů ve zdivu základovém nebo nadzákladovém z cihel, tvárnic, příčkovek z cihel pálených na maltu vápennou nebo vápenocementovou plochy do 4 m2, tl. do 300 mm | [14 empty] | PP | 2
| VV |  | m103 | [14 empty] | VV | 2 | 1 | True | 0 | ROZPOCET
| VV |  | 1*2,05*0,3+1,54*2,11*0,2 |  | 1.265 | [12 empty] | VV | 2 | 2 | True | 0 | ROZPOCET
| VV |  | m204 | [14 empty] | VV | 2 | 1 | True | 0 | ROZPOCET
| VV |  | 1,54*2,11*0,2 |  | 0.65 | [12 empty] | VV | 2 | 2 | True | 0 | ROZPOCET
| VV |  | m304 | [14 empty] | VV | 2 | 1 | True | 0 | ROZPOCET
| VV |  | 1,54*2,11*0,2 |  | 0.65 | [12 empty] | VV | 2 | 2 | True | 0 | ROZPOCET
| VV |  | m404 | [14 empty] | VV | 2 | 1 | True | 0 | ROZPOCET
| VV |  | 1,54*2,11*0,2 |  | 0.65 | [12 empty] | VV | 2 | 2 | True | 0 | ROZPOCET
| VV |  | m433 | [14 empty] | VV | 2 | 1 | True | 0 | ROZPOCET
| VV |  | 0,9*2,02*0,17*2 |  | 0.618 | [12 empty] | VV | 2 | 2 | True | 0 | ROZPOCET
| VV |  | m505 | [14 empty] | VV | 2 | 1 | True | 0 | ROZPOCET
| VV |  | 1,54*2,11*0,2 |  | 0.65 | [12 empty] | VV | 2 | 2 | True | 0 | ROZPOCET
| VV |  | m517 | [14 empty] | VV | 2 | 1 | True | 0 | ROZPOCET
| VV |  | 0,9*2,02*0,17*2 |  | 0.618 | [12 empty] | VV | 2 | 2 | True | 0 | ROZPOCET
| VV |  | m604 | [14 empty] | VV | 2 | 1 | True | 0 | ROZPOCET
| VV |  | 1,54*2,11*0,2 |  | 0.65 | [12 empty] | VV | 2 | 2 | True | 0 | ROZPOCET
| VV |  | m632 | [14 empty] | VV | 2 | 1 | True | 0 | ROZPOCET
| VV |  | 0,9*2,02*0,17*2 |  | 0.618 | [12 empty] | VV | 2 | 2 | True | 0 | ROZPOCET
| VV |  | Součet |  | 6.369 | [12 empty] | VV | 2 | 4 | True | 1 | ROZPOCET
21 | K | 971033651 | Vybourání otvorů ve zdivu cihelném pl do 4 m2 na MVC nebo MV tl do 600 mm | m3 | 2.861 |  | 0 | CS ÚRS 2022 02 |  | základní |  | 0 | 0 | 0 | 1.8 | 5.1498 | 4 | K | 2 |  |  |  | ROZPOCET | 0 | 0 | 0 | 0 | 0 | 1 | 0 | 4 | -709631894
| PP |  | Vybourání otvorů ve zdivu základovém nebo nadzákladovém z cihel, tvárnic, příčkovek z cihel pálených na maltu vápennou nebo vápenocementovou plochy do 4 m2, tl. do 600 mm | [14 empty] | PP | 2
| VV |  | m108 | [14 empty] | VV | 2 | 1 | True | 0 | ROZPOCET
| VV |  | 1,2*1,8*0,4 |  | 0.864 | [12 empty] | VV | 2 | 2 | True | 0 | ROZPOCET
| VV |  | m112 | [14 empty] | VV | 2 | 1 | True | 0 | ROZPOCET
| VV |  | 1,1*2,02*0,51 |  | 1.133 | [12 empty] | VV | 2 | 2 | True | 0 | ROZPOCET
| VV |  | m117 | [14 empty] | VV | 2 | 1 | True | 0 | ROZPOCET
| VV |  | 1,2*1,8*0,4 |  | 0.864 | [12 empty] | VV | 2 | 2 | True | 0 | ROZPOCET
| VV |  | Součet |  | 2.861 | [12 empty] | VV | 2 | 4 | True | 1 | ROZPOCET
22 | K | 972054691 | Vybourání otvorů v ŽB stropech nebo klenbách pl do 4 m2 tl přes 80 mm | m3 | 4.758 |  | 0 | CS ÚRS 2022 02 |  | základní |  | 0 | 0 | 0 | 2.4 | 11.4192 | 4 | K | 2 |  |  |  | ROZPOCET | 0 | 0 | 0 | 0 | 0 | 1 | 0 | 4 | -1952114466
| PP |  | Vybourání otvorů ve stropech nebo klenbách železobetonových bez odstranění podlahy a násypu, plochy do 4 m2, tl. přes 80 mm | [14 empty] | PP | 2
| VV |  | m108 | [14 empty] | VV | 2 | 1 | True | 0 | ROZPOCET
| VV |  | 1,2*1,24*0,31 |  | 0.461 | [12 empty] | VV | 2 | 2 | True | 0 | ROZPOCET
| VV |  | m117 | [14 empty] | VV | 2 | 1 | True | 0 | ROZPOCET
| VV |  | 1,2*1,24*0,31 |  | 0.461 | [12 empty] | VV | 2 | 2 | True | 0 | ROZPOCET
| VV |  | m221 | [14 empty] | VV | 2 | 1 | True | 0 | ROZPOCET
| VV |  | 1,2*1,24*0,31 |  | 0.461 | [12 empty] | VV | 2 | 2 | True | 0 | ROZPOCET
| VV |  | m245 | [14 empty] | VV | 2 | 1 | True | 0 | ROZPOCET
| VV |  | 1,2*1,24*0,31 |  | 0.461 | [12 empty] | VV | 2 | 2 | True | 0 | ROZPOCET
| VV |  | m316 | [14 empty] | VV | 2 | 1 | True | 0 | ROZPOCET
| VV |  | 1,2*1,24*0,31 |  | 0.461 | [12 empty] | VV | 2 | 2 | True | 0 | ROZPOCET
| VV |  | m345 | [14 empty] | VV | 2 | 1 | True | 0 | ROZPOCET
| VV |  | 1,2*1,24*0,31 |  | 0.461 | [12 empty] | VV | 2 | 2 | True | 0 | ROZPOCET
| VV |  | m432 | [14 empty] | VV | 2 | 1 | True | 0 | ROZPOCET
| VV |  | 1,2*1,24*0,31 |  | 0.461 | [12 empty] | VV | 2 | 2 | True | 0 | ROZPOCET
| VV |  | m459 | [14 empty] | VV | 2 | 1 | True | 0 | ROZPOCET
| VV |  | 1,2*1,24*0,31 |  | 0.461 | [12 empty] | VV | 2 | 2 | True | 0 | ROZPOCET
| VV |  | m530 | [14 empty] | VV | 2 | 1 | True | 0 | ROZPOCET
| VV |  | 1,2*1,24*0,31 |  | 0.461 | [12 empty] | VV | 2 | 2 | True | 0 | ROZPOCET
| VV |  | m548 | [14 empty] | VV | 2 | 1 | True | 0 | ROZPOCET
| VV |  | 1,2*1,24*0,31 |  | 0.461 | [12 empty] | VV | 2 | 2 | True | 0 | ROZPOCET
| VV |  | m603 | [14 empty] | VV | 2 | 1 | True | 0 | ROZPOCET
| VV |  | (0,12+0,12)*0,31 |  | 0.074 | [12 empty] | VV | 2 | 2 | True | 0 | ROZPOCET
| VV |  | m706 a 707 | [14 empty] | VV | 2 | 1 | True | 0 | ROZPOCET
| VV |  | (0,12+0,12)*0,31 |  | 0.074 | [12 empty] | VV | 2 | 2 | True | 0 | ROZPOCET
| VV |  | Součet |  | 4.758 | [12 empty] | VV | 2 | 4 | True | 1 | ROZPOCET
23 | K | 978011191 | Otlučení (osekání) vnitřní vápenné nebo vápenocementové omítky stropů v rozsahu přes 50 do 100 % | m2 | 5106.38 |  | 0 | CS ÚRS 2022 02 |  | základní |  | 0 | 0 | 0 | 0.05 | 255.319 | 4 | K | 2 |  |  |  | ROZPOCET | 0 | 0 | 0 | 0 | 0 | 1 | 0 | 4 | -2016394559
| PP |  | Otlučení vápenných nebo vápenocementových omítek vnitřních ploch stropů, v rozsahu přes 50 do 100 % | [14 empty] | PP | 2
| VV |  | 1.pp | [14 empty] | VV | 2 | 1 | True | 0 | ROZPOCET
| VV |  | 10,1+10,1+1080,2+172,1+28,95 |  | 1301.45 | [12 empty] | VV | 2 | 2 | True | 0 | ROZPOCET
| VV |  | m101 a 102 | [14 empty] | VV | 2 | 1 | True | 0 | ROZPOCET
| VV |  | 39,6+39,6 |  | 79.2 | [12 empty] | VV | 2 | 2 | True | 0 | ROZPOCET
| VV |  | m108 - 111 | [14 empty] | VV | 2 | 1 | True | 0 | ROZPOCET
| VV |  | 37,9+6+4,7+21,4 |  | 70 | [12 empty] | VV | 2 | 2 | True | 0 | ROZPOCET
| VV |  | m113 - 122 | [14 empty] | VV | 2 | 1 | True | 0 | ROZPOCET
| VV |  | 103,5+22,2+5,9+4,7+37,1+150+61,4+24 |  | 408.8 | [12 empty] | VV | 2 | 2 | True | 0 | ROZPOCET
| VV |  | m130 - 145 | [14 empty] | VV | 2 | 1 | True | 0 | ROZPOCET
| VV |  | 69,3+14,7+16,2+58,8+69,8+70,6+54,4+5,6+5,6 |  | 365 | [12 empty] | VV | 2 | 2 | True | 0 | ROZPOCET
| VV |  | m201 a 202 | [14 empty] | VV | 2 | 1 | True | 0 | ROZPOCET
| VV |  | 39,6+39,6 |  | 79.2 | [12 empty] | VV | 2 | 2 | True | 0 | ROZPOCET
| VV |  | m224 - 227 | [14 empty] | VV | 2 | 1 | True | 0 | ROZPOCET
| VV |  | 10,3+21,7+24,9+18,3 |  | 75.2 | [12 empty] | VV | 2 | 2 | True | 0 | ROZPOCET
| VV |  | m230 - 240 | [14 empty] | VV | 2 | 1 | True | 0 | ROZPOCET
| VV |  | 11,6+6,1+13,5+15,5+15,9+12,5+5,2+23,7+16,6+17,2+16,7+6 |  | 160.5 | [12 empty] | VV | 2 | 2 | True | 0 | ROZPOCET
| VV |  | m301 a 302 | [14 empty] | VV | 2 | 1 | True | 0 | ROZPOCET
| VV |  | 39,6*2 |  | 79.2 | [12 empty] | VV | 2 | 2 | True | 0 | ROZPOCET
| VV |  | m321 - 328 | [14 empty] | VV | 2 | 1 | True | 0 | ROZPOCET
| VV |  | 28,4+15+6,9+15,9+17,3+13,8+8,4+11,5 |  | 117.2 | [12 empty] | VV | 2 | 2 | True | 0 | ROZPOCET
| VV |  | m338 - 344 | [14 empty] | VV | 2 | 1 | True | 0 | ROZPOCET
| VV |  | 12,8+15,6+15,6+12,5+5,7+22,7+42,1 |  | 127 | [12 empty] | VV | 2 | 2 | True | 0 | ROZPOCET
| VV |  | m346 a 347 a 349 | [14 empty] | VV | 2 | 1 | True | 0 | ROZPOCET
| VV |  | 6,1+11,5+16,7 |  | 34.3 | [12 empty] | VV | 2 | 2 | True | 0 | ROZPOCET
| VV |  | m401 a 402 | [14 empty] | VV | 2 | 1 | True | 0 | ROZPOCET
| VV |  | 39,6*2 |  | 79.2 | [12 empty] | VV | 2 | 2 | True | 0 | ROZPOCET
| VV |  | m416 - 426 | [14 empty] | VV | 2 | 1 | True | 0 | ROZPOCET
| VV |  | 6,2+14,4+18+17,3+14,6+6,9+27,4+16,6+17,2+11,6 |  | 150.2 | [12 empty] | VV | 2 | 2 | True | 0 | ROZPOCET
| VV |  | m427 - 436 | [14 empty] | VV | 2 | 1 | True | 0 | ROZPOCET
| VV |  | 1,1+25,9+6,3+11,6+25,3+17,6+16,9+16,5+17 |  | 138.2 | [12 empty] | VV | 2 | 2 | True | 0 | ROZPOCET
| VV |  | m440 - 448 | [14 empty] | VV | 2 | 1 | True | 0 | ROZPOCET
| VV |  | 43,1+15,5+5,7+23,6+15,3+15,5+15,3+15,5+15,5 |  | 165 | [12 empty] | VV | 2 | 2 | True | 0 | ROZPOCET
| VV |  | m459 - 471 | [14 empty] | VV | 2 | 1 | True | 0 | ROZPOCET
| VV |  | 41,6+20,1+5,33+17,4+15,5+28,1+15,5+5,8+15,7+17+13,9+5,9+11,6 |  | 213.43 | [12 empty] | VV | 2 | 2 | True | 0 | ROZPOCET
| VV |  | m501 a 502 | [14 empty] | VV | 2 | 1 | True | 0 | ROZPOCET
| VV |  | 39,6*2 |  | 79.2 | [12 empty] | VV | 2 | 2 | True | 0 | ROZPOCET
| VV |  | m515 - 528 | [14 empty] | VV | 2 | 1 | True | 0 | ROZPOCET
| VV |  | 24,8+6,2+16,9+5,3+11,7+14,4+18+17,3+14,6+6,9+27,4+16,6+17,2 |  | 197.3 | [12 empty] | VV | 2 | 2 | True | 0 | ROZPOCET
| VV |  | m529 - 543 | [14 empty] | VV | 2 | 1 | True | 0 | ROZPOCET
| VV |  | 15,6+57,2+14,9+16,6+16,4+16,6+16,6+16,4+16,6+4,5 |  | 191.4 | [12 empty] | VV | 2 | 2 | True | 0 | ROZPOCET
| VV |  | m546 - 560 | [14 empty] | VV | 2 | 1 | True | 0 | ROZPOCET
| VV |  | 44,4+39,4+20,8+14,9+18,7+15,7+28,4+15+6,9+15,9+17,3+13,8+6,5+12 |  | 269.7 | [12 empty] | VV | 2 | 2 | True | 0 | ROZPOCET
| VV |  | m601 a 602 | [14 empty] | VV | 2 | 1 | True | 0 | ROZPOCET
| VV |  | 39,6*2 |  | 79.2 | [12 empty] | VV | 2 | 2 | True | 0 | ROZPOCET
| VV |  | m611 - 630 | [14 empty] | VV | 2 | 1 | True | 0 | ROZPOCET
| VV |  | 6,6+12+45,4+41,3+20+54,8+59,7+24,7+10,9+12,6+16,1+14,4+19,7+3,3+14,4 |  | 355.9 | [12 empty] | VV | 2 | 2 | True | 0 | ROZPOCET
| VV |  | m631 - 645 | [14 empty] | VV | 2 | 1 | True | 0 | ROZPOCET
| VV |  | 19,7+17,1+18,6+16,5+22,8+12,1+19,1+15,7+44,2+19,3+17,1*5 |  | 290.6 | [12 empty] | VV | 2 | 2 | True | 0 | ROZPOCET
| VV |  | Součet |  | 5106.38 | [12 empty] | VV | 2 | 4 | True | 1 | ROZPOCET
24 | K | 978013191 | Otlučení (osekání) vnitřní vápenné nebo vápenocementové omítky stěn v rozsahu přes 50 do 100 % | m2 | 14392.166 |  | 0 | CS ÚRS 2022 02 |  | základní |  | 0 | 0 | 0 | 0.046 | 662.0396 | 4 | K | 2 |  |  |  | ROZPOCET | 0 | 0 | 0 | 0 | 0 | 1 | 0 | 4 | -221615796
| PP |  | Otlučení vápenných nebo vápenocementových omítek vnitřních ploch stěn s vyškrabáním spar, s očištěním zdiva, v rozsahu přes 50 do 100 % | [14 empty] | PP | 2
| VV |  | Okenní otvory nejsou odečteny = ponecháno na špalety | [14 empty] | VV | 2 | 1 | True | 0 | ROZPOCET
| VV |  | 1.pp | [14 empty] | VV | 2 | 1 | True | 0 | ROZPOCET
| VV |  | 2,9*(9,2+4,5+9,2+4,5) |  | 79.46 | [12 empty] | VV | 2 | 2 | True | 0 | ROZPOCET
| VV |  | 1,6*(187,5+1,6*25) |  | 364 | [12 empty] | VV | 2 | 2 | True | 0 | ROZPOCET
| VV |  | 2,9*(55,85+2,4*2)+2,45*(22,5) |  | 231.01 | [12 empty] | VV | 2 | 2 | True | 0 | ROZPOCET
| VV |  | 1.np | [14 empty] | VV | 2 | 1 | True | 0 | ROZPOCET
| VV |  | m301 - 303 | [14 empty] | VV | 2 | 1 | True | 0 | ROZPOCET
| VV |  | 3,85*(26,2*2+140) |  | 740.74 | [12 empty] | VV | 2 | 2 | True | 0 | ROZPOCET
| VV |  | -(0,8*2,02*4+0,9*2,02*14+1*2,02*3+1,1*2,02*3+1,9*2,15*4+1,5*2,4) |  | -64.582 | [12 empty] | VV | 2 | 2 | True | 0 | ROZPOCET
| VV |  | m104 - 107 | [14 empty] | VV | 2 | 1 | True | 0 | ROZPOCET
| VV |  | 3,85*(8,5+12,5+4,3+4,3) |  | 113.96 | [12 empty] | VV | 2 | 2 | True | 0 | ROZPOCET
| VV |  | -0,8*2,02*7 |  | -11.312 | [12 empty] | VV | 2 | 2 | True | 0 | ROZPOCET
| VV |  | 3,85*7-0,9*2,02 |  | 25.132 | [12 empty] | VV | 2 | 2 | True | 0 | ROZPOCET
| VV |  | 3,85*(10,8+8,8+4+4+7,8) |  | 136.29 | [12 empty] | VV | 2 | 2 | True | 0 | ROZPOCET
| VV |  | -0,8*2,02*9 |  | -14.544 | [12 empty] | VV | 2 | 2 | True | 0 | ROZPOCET
| VV |  | 3,85*(9+12,6+4,3+4,3) |  | 116.27 | [12 empty] | VV | 2 | 2 | True | 0 | ROZPOCET
| VV |  | -0,8*2,02*7 |  | -11.312 | [12 empty] | VV | 2 | 2 | True | 0 | ROZPOCET
| VV |  | 3,85*7-0,9*2,02 |  | 25.132 | [12 empty] | VV | 2 | 2 | True | 0 | ROZPOCET
| VV |  | m108 - 115 | [14 empty] | VV | 2 | 1 | True | 0 | ROZPOCET
| VV |  | 3,85*(28,7+10,8+8,7+21,2+43,1+45,5+19,7+10,62) |  | 725.032 | [12 empty] | VV | 2 | 2 | True | 0 | ROZPOCET
| VV |  | -(0,9*2,02*11+1,1*2,02+1,1*2,2*2+1,5*2,15+4,82*3,87) |  | -48.938 | [12 empty] | VV | 2 | 2 | True | 0 | ROZPOCET
| VV |  | m116 - 131 | [14 empty] | VV | 2 | 1 | True | 0 | ROZPOCET
| VV |  | 3,85*(8,7+28,46+17,68+33,6+20,4+36,3+24,9) |  | 654.654 | [12 empty] | VV | 2 | 2 | True | 0 | ROZPOCET
| VV |  | -(0,9*2,02*5+1*2,02*3+1,1*2,02) |  | -17.372 | [12 empty] | VV | 2 | 2 | True | 0 | ROZPOCET
| VV |  | m132 a 140 - 145 | [14 empty] | VV | 2 | 1 | True | 0 | ROZPOCET
| VV |  | 3,85*(17,98+33,1+36,73+36,83+9,5+9,5) |  | 553.014 | [12 empty] | VV | 2 | 2 | True | 0 | ROZPOCET
| VV |  | -(0,9*2,02*7) |  | -12.726 | [12 empty] | VV | 2 | 2 | True | 0 | ROZPOCET
| VV |  | m201 a 202 | [14 empty] | VV | 2 | 1 | True | 0 | ROZPOCET
| VV |  | 3,3*(21,4*2) |  | 141.24 | [12 empty] | VV | 2 | 2 | True | 0 | ROZPOCET
| VV |  | -(1,7*2,02*2) |  | -6.868 | [12 empty] | VV | 2 | 2 | True | 0 | ROZPOCET
| VV |  | m205 - 210 | [14 empty] | VV | 2 | 1 | True | 0 | ROZPOCET
| VV |  | 3,3*(5,92+12,65+4,06+4,16) |  | 88.407 | [12 empty] | VV | 2 | 2 | True | 0 | ROZPOCET
| VV |  | -0,8*2,02*7 |  | -11.312 | [12 empty] | VV | 2 | 2 | True | 0 | ROZPOCET
| VV |  | 3,3*(10,18+8,3+4,52+4,18+4,38) |  | 104.148 | [12 empty] | VV | 2 | 2 | True | 0 | ROZPOCET
| VV |  | -0,8*2,02*9 |  | -14.544 | [12 empty] | VV | 2 | 2 | True | 0 | ROZPOCET
| VV |  | 3,3*4,4-0,8*2,02 |  | 12.904 | [12 empty] | VV | 2 | 2 | True | 0 | ROZPOCET
| VV |  | 3,3*(5,92+12,65+4,06+4,16) |  | 88.407 | [12 empty] | VV | 2 | 2 | True | 0 | ROZPOCET
| VV |  | -0,8*2,02*7 |  | -11.312 | [12 empty] | VV | 2 | 2 | True | 0 | ROZPOCET
| VV |  | 3,3*(10,18+8,3+4,52+4,18+4,38) |  | 104.148 | [12 empty] | VV | 2 | 2 | True | 0 | ROZPOCET
| VV |  | -0,8*2,02*9 |  | -14.544 | [12 empty] | VV | 2 | 2 | True | 0 | ROZPOCET
| VV |  | 3,3*4,4-0,8*2,02 |  | 12.904 | [12 empty] | VV | 2 | 2 | True | 0 | ROZPOCET
| VV |  | m224 - 227 | [14 empty] | VV | 2 | 1 | True | 0 | ROZPOCET
| VV |  | 3,3*(13,8+22,8+21,9+13,68) |  | 238.194 | [12 empty] | VV | 2 | 2 | True | 0 | ROZPOCET
| VV |  | -(1*2,02*6) |  | -12.12 | [12 empty] | VV | 2 | 2 | True | 0 | ROZPOCET
| VV |  | m230 - 240 | [14 empty] | VV | 2 | 1 | True | 0 | ROZPOCET
| VV |  | 3,3*(13,68+10,4+17,07+16,8+16,5+15,41+1,6+12,07+20,5+1,6+18,9+18,41+18,37+10,4) |  | 632.643 | [12 empty] | VV | 2 | 2 | True | 0 | ROZPOCET
| VV |  | -(1*2,02*14) |  | -28.28 | [12 empty] | VV | 2 | 2 | True | 0 | ROZPOCET
| VV |  | m301 a 302 | [14 empty] | VV | 2 | 1 | True | 0 | ROZPOCET
| VV |  | 3,3*(21,4*2) |  | 141.24 | [12 empty] | VV | 2 | 2 | True | 0 | ROZPOCET
| VV |  | -(1,7*2,02*2) |  | -6.868 | [12 empty] | VV | 2 | 2 | True | 0 | ROZPOCET
| VV |  | m305 - 310 | [14 empty] | VV | 2 | 1 | True | 0 | ROZPOCET
| VV |  | 3,3*(5,92+12,65+4,06+4,16) |  | 88.407 | [12 empty] | VV | 2 | 2 | True | 0 | ROZPOCET
| VV |  | -(0,8*2,02*5+1*2,02*2) |  | -12.12 | [12 empty] | VV | 2 | 2 | True | 0 | ROZPOCET
| VV |  | 3,3*(10,18+8,3+4,52+4,18+4,38) |  | 104.148 | [12 empty] | VV | 2 | 2 | True | 0 | ROZPOCET
| VV |  | -(0,8*2,02*7+1*2,02*2) |  | -15.352 | [12 empty] | VV | 2 | 2 | True | 0 | ROZPOCET
| VV |  | 3,3*4,4-0,8*2,02 |  | 12.904 | [12 empty] | VV | 2 | 2 | True | 0 | ROZPOCET
| VV |  | 3,3*(5,92+12,68+4,06+4,16) |  | 88.506 | [12 empty] | VV | 2 | 2 | True | 0 | ROZPOCET
| VV |  | -0,8*2,02*7 |  | -11.312 | [12 empty] | VV | 2 | 2 | True | 0 | ROZPOCET
| VV |  | 3,3*(10,18+8,3+4,52+4,18+4,38) |  | 104.148 | [12 empty] | VV | 2 | 2 | True | 0 | ROZPOCET
| VV |  | -0,8*2,02*9 |  | -14.544 | [12 empty] | VV | 2 | 2 | True | 0 | ROZPOCET
| VV |  | 3,3*4,4-0,8*2,02 |  | 12.904 | [12 empty] | VV | 2 | 2 | True | 0 | ROZPOCET
| VV |  | m321 - 328 | [14 empty] | VV | 2 | 1 | True | 0 | ROZPOCET
| VV |  | 3,3*(22,95+19+12+16,25+17,12+17,05+10,4+13,68) |  | 423.885 | [12 empty] | VV | 2 | 2 | True | 0 | ROZPOCET
| VV |  | -(1*2,02*10) |  | -20.2 | [12 empty] | VV | 2 | 2 | True | 0 | ROZPOCET
| VV |  | m338 - 344 | [14 empty] | VV | 2 | 1 | True | 0 | ROZPOCET
| VV |  | 3,3*(17,04+16,8+16,5+15,58+12,07+20,5+1,6+18,41) |  | 391.05 | [12 empty] | VV | 2 | 2 | True | 0 | ROZPOCET
| VV |  | -(1*2,02*9) |  | -18.18 | [12 empty] | VV | 2 | 2 | True | 0 | ROZPOCET
| VV |  | m346 a 347 a 349 | [14 empty] | VV | 2 | 1 | True | 0 | ROZPOCET
| VV |  | 3,3*(10,4+13,68+18,85) |  | 141.669 | [12 empty] | VV | 2 | 2 | True | 0 | ROZPOCET
| VV |  | -(1*2,02*3) |  | -6.06 | [12 empty] | VV | 2 | 2 | True | 0 | ROZPOCET
| VV |  | m401 a 402 | [14 empty] | VV | 2 | 1 | True | 0 | ROZPOCET
| VV |  | 3,3*(21,4*2) |  | 141.24 | [12 empty] | VV | 2 | 2 | True | 0 | ROZPOCET
| VV |  | -(1,7*2,02*2) |  | -6.868 | [12 empty] | VV | 2 | 2 | True | 0 | ROZPOCET
| VV |  | m416 - 426 | [14 empty] | VV | 2 | 1 | True | 0 | ROZPOCET
| VV |  | 3,3*(10,4+11,85+17,6+16,8+16,8+15,9+1,6+12,1+20,8+1,6+18,9+18,45+13,68) |  | 582.384 | [12 empty] | VV | 2 | 2 | True | 0 | ROZPOCET
| VV |  | -(1*2,02*13) |  | -26.26 | [12 empty] | VV | 2 | 2 | True | 0 | ROZPOCET
| VV |  | m406 - 410 a 427 | [14 empty] | VV | 2 | 1 | True | 0 | ROZPOCET
| VV |  | 3,3*(5,92+12,65+4,06+4,16) |  | 88.407 | [12 empty] | VV | 2 | 2 | True | 0 | ROZPOCET
| VV |  | -(0,8*2,02*7) |  | -11.312 | [12 empty] | VV | 2 | 2 | True | 0 | ROZPOCET
| VV |  | 3,3*(10,18+8,3+4,52+4,18+4,38) |  | 104.148 | [12 empty] | VV | 2 | 2 | True | 0 | ROZPOCET
| VV |  | -(0,8*2,02*9) |  | -14.544 | [12 empty] | VV | 2 | 2 | True | 0 | ROZPOCET
| VV |  | 3,3*4,4-0,8*2,02 |  | 12.904 | [12 empty] | VV | 2 | 2 | True | 0 | ROZPOCET
| VV |  | 3,3*(5,92+12,68+4,06+4,16) |  | 88.506 | [12 empty] | VV | 2 | 2 | True | 0 | ROZPOCET
| VV |  | -0,8*2,02*7 |  | -11.312 | [12 empty] | VV | 2 | 2 | True | 0 | ROZPOCET
| VV |  | 3,3*(10,18+8,3+4,52+4,18+4,38) |  | 104.148 | [12 empty] | VV | 2 | 2 | True | 0 | ROZPOCET
| VV |  | -0,8*2,02*9 |  | -14.544 | [12 empty] | VV | 2 | 2 | True | 0 | ROZPOCET
| VV |  | 3,3*4,4-0,8*2,02 |  | 12.904 | [12 empty] | VV | 2 | 2 | True | 0 | ROZPOCET
| VV |  | m429 - 448 | [14 empty] | VV | 2 | 1 | True | 0 | ROZPOCET
| VV |  | 3,3*(23,76+1,6*2+11,16+14,55+25,05+17,72+17,96+1,6+17,6+19,1+28,45+14,05+1,6+20,65+18,9+1,6+18,6+18,7+1,6+18,4+18,4) |  | 1031.745 | [12 empty] | VV | 2 | 2 | True | 0 | ROZPOCET
| VV |  | -(1*2,02*24) |  | -48.48 | [12 empty] | VV | 2 | 2 | True | 0 | ROZPOCET
| VV |  | m459 - 471 | [14 empty] | VV | 2 | 1 | True | 0 | ROZPOCET
| VV |  | 3,3*(33,85+18,1+1,6+18,9+1,6+18,8+18,5+1,6+23,32+1,6+19,6+12+16,5+17,4+17,55+10,4+13,6) |  | 808.236 | [12 empty] | VV | 2 | 2 | True | 0 | ROZPOCET
| VV |  | -(1*2,02*16) |  | -32.32 | [12 empty] | VV | 2 | 2 | True | 0 | ROZPOCET
| VV |  | m501 - 502 | [14 empty] | VV | 2 | 1 | True | 0 | ROZPOCET
| VV |  | 3,3*(21,4*2) |  | 141.24 | [12 empty] | VV | 2 | 2 | True | 0 | ROZPOCET
| VV |  | -(1,7*2,02*2) |  | -6.868 | [12 empty] | VV | 2 | 2 | True | 0 | ROZPOCET
| VV |  | m506 - 511 | [14 empty] | VV | 2 | 1 | True | 0 | ROZPOCET
| VV |  | 3,3*(5,92+12,65+4,06+4,16) |  | 88.407 | [12 empty] | VV | 2 | 2 | True | 0 | ROZPOCET
| VV |  | -(0,8*2,02*7) |  | -11.312 | [12 empty] | VV | 2 | 2 | True | 0 | ROZPOCET
| VV |  | 3,3*(10,18+8,3+4,52+4,18+4,38) |  | 104.148 | [12 empty] | VV | 2 | 2 | True | 0 | ROZPOCET
| VV |  | -(0,8*2,02*9) |  | -14.544 | [12 empty] | VV | 2 | 2 | True | 0 | ROZPOCET
| VV |  | 3,3*4,4-0,8*2,02 |  | 12.904 | [12 empty] | VV | 2 | 2 | True | 0 | ROZPOCET
| VV |  | 3,3*(5,92+12,68+4,06+4,16) |  | 88.506 | [12 empty] | VV | 2 | 2 | True | 0 | ROZPOCET
| VV |  | -0,8*2,02*7 |  | -11.312 | [12 empty] | VV | 2 | 2 | True | 0 | ROZPOCET
| VV |  | 3,3*(10,18+8,3+4,52+4,18+4,38) |  | 104.148 | [12 empty] | VV | 2 | 2 | True | 0 | ROZPOCET
| VV |  | -0,8*2,02*9 |  | -14.544 | [12 empty] | VV | 2 | 2 | True | 0 | ROZPOCET
| VV |  | 3,3*4,4-0,8*2,02 |  | 12.904 | [12 empty] | VV | 2 | 2 | True | 0 | ROZPOCET
| VV |  | m515 - 543 | [14 empty] | VV | 2 | 1 | True | 0 | ROZPOCET
| VV |  | 3,3*(24,95+18+1,6+17,75+10,4+13,68+17,42+17,05+16,8+15,65+1,6+12,1+21+1,6+18,85+1,6+18,5+18,4+1,6+36,6+21,45+18,35+18,55+1,6+18,4+18,5+18,6+1,6+18,3) |  | 1387.65 | [12 empty] | VV | 2 | 2 | True | 0 | ROZPOCET
| VV |  | 3,3*(18,5+8,4) |  | 88.77 | [12 empty] | VV | 2 | 2 | True | 0 | ROZPOCET
| VV |  | -(1*2,02*25+0,7*2,02) |  | -51.914 | [12 empty] | VV | 2 | 2 | True | 0 | ROZPOCET
| VV |  | m546 - 560 | [14 empty] | VV | 2 | 1 | True | 0 | ROZPOCET
| VV |  | 3,3*(33,85+18,1+1,6+18,9+1,6+18,8+18,5+1,6+23,32+1,6+19,6+12+16,5+17,4+17,55+10,4+13,6) |  | 808.236 | [12 empty] | VV | 2 | 2 | True | 0 | ROZPOCET
| VV |  | -(1*2,02*15) |  | -30.3 | [12 empty] | VV | 2 | 2 | True | 0 | ROZPOCET
| VV |  | m601 a 602 | [14 empty] | VV | 2 | 1 | True | 0 | ROZPOCET
| VV |  | 3,3*(21,4*2) |  | 141.24 | [12 empty] | VV | 2 | 2 | True | 0 | ROZPOCET
| VV |  | -(1,7*2,02*2) |  | -6.868 | [12 empty] | VV | 2 | 2 | True | 0 | ROZPOCET
| VV |  | m603 a 604 | [14 empty] | VV | 2 | 1 | True | 0 | ROZPOCET
| VV |  | 3,3*(170+16,5) |  | 615.45 | [12 empty] | VV | 2 | 2 | True | 0 | ROZPOCET
| VV |  | -(1*2,02*9+0,8*2,02*6+0,7*2,02+1,1*2,02*12+0,9*2,02*8) |  | -70.498 | [12 empty] | VV | 2 | 2 | True | 0 | ROZPOCET
| VV |  | m605 - 610 | [14 empty] | VV | 2 | 1 | True | 0 | ROZPOCET
| VV |  | 2,2*(5,92+12,65+4,06+4,16) |  | 58.938 | [12 empty] | VV | 2 | 2 | True | 0 | ROZPOCET
| VV |  | -(0,8*2,02*7) |  | -11.312 | [12 empty] | VV | 2 | 2 | True | 0 | ROZPOCET
| VV |  | 2,2*(10,18+8,3+4,52+4,18+4,38) |  | 69.432 | [12 empty] | VV | 2 | 2 | True | 0 | ROZPOCET
| VV |  | -(0,8*2,02*9) |  | -14.544 | [12 empty] | VV | 2 | 2 | True | 0 | ROZPOCET
| VV |  | 2,2*4,4-0,8*2,02 |  | 8.064 | [12 empty] | VV | 2 | 2 | True | 0 | ROZPOCET
| VV |  | 2,2*(5,92+12,68+4,06+4,16) |  | 59.004 | [12 empty] | VV | 2 | 2 | True | 0 | ROZPOCET
| VV |  | -0,8*2,02*7 |  | -11.312 | [12 empty] | VV | 2 | 2 | True | 0 | ROZPOCET
| VV |  | 2,2*(10,18+8,3+4,52+4,18+4,38) |  | 69.432 | [12 empty] | VV | 2 | 2 | True | 0 | ROZPOCET
| VV |  | -0,8*2,02*9 |  | -14.544 | [12 empty] | VV | 2 | 2 | True | 0 | ROZPOCET
| VV |  | 2,2*4,4-0,8*2,02 |  | 8.064 | [12 empty] | VV | 2 | 2 | True | 0 | ROZPOCET
| VV |  | m611 - 628 | [14 empty] | VV | 2 | 1 | True | 0 | ROZPOCET
| VV |  | 3,3*(11+13,9+35,85+10,4+24,5+32,9+33,8+14,1+16,4+12,8+7,26+7,3+13,3) |  | 770.583 | [12 empty] | VV | 2 | 2 | True | 0 | ROZPOCET
| VV |  | -(1*2,02*7+0,9*2,02*5+1,1*2,02*2) |  | -27.674 | [12 empty] | VV | 2 | 2 | True | 0 | ROZPOCET
| VV |  | m630 - 645 | [14 empty] | VV | 2 | 1 | True | 0 | ROZPOCET
| VV |  | 3,3*(16,9+17,4+16,5+17,7+16,4+20,2+16,1+18,2+17,9+29+18,5+17,5*5) |  | 964.59 | [12 empty] | VV | 2 | 2 | True | 0 | ROZPOCET
| VV |  | -(1,1*2,02*9+1*2,02*4+0,9*2,02*2+0,7*2,02) |  | -33.128 | [12 empty] | VV | 2 | 2 | True | 0 | ROZPOCET
| VV |  | Součet |  | 14392.166 | [12 empty] | VV | 2 | 4 | True | 1 | ROZPOCET
| D | 997 | Přesun sutě |  |  |  | 0 |  |  |  |  | 0 |  | 0 |  | 0 | 1 | D | 1 |  |  |  | ROZPOCET | [6 empty] | 0
25 | K | 997013118 | Vnitrostaveništní doprava suti a vybouraných hmot pro budovy v přes 24 do 27 m s použitím mechanizace | t | 1875.789 |  | 0 | CS ÚRS 2022 02 |  | základní |  | 0 | 0 | 0 | 0 | 0 | 4 | K | 2 |  |  |  | ROZPOCET | 0 | 0 | 0 | 0 | 0 | 1 | 0 | 4 | 40609869
| PP |  | Vnitrostaveništní doprava suti a vybouraných hmot vodorovně do 50 m svisle s použitím mechanizace pro budovy a haly výšky přes 24 do 27 m | [14 empty] | PP | 2
26 | K | 997013313 | Montáž a demontáž shozu suti v přes 20 do 30 m | m | 54 |  | 0 | CS ÚRS 2022 02 |  | základní |  | 0 | 0 | 0 | 0 | 0 | 4 | K | 2 |  |  |  | ROZPOCET | 0 | 0 | 0 | 0 | 0 | 1 | 0 | 4 | -1409917614
| PP |  | Doprava suti shozem montáž a demontáž shozu výšky přes 20 do 30 m | [14 empty] | PP | 2
| VV |  | 27*2 |  | 54 | [12 empty] | VV | 2 | 2 | True | 0 | ROZPOCET
| VV |  | Součet |  | 54 | [12 empty] | VV | 2 | 4 | True | 1 | ROZPOCET
27 | K | 997013323 | Příplatek k shozu suti v přes 20 do 30 m za první a ZKD den použití | m | 1620 |  | 0 | CS ÚRS 2022 02 |  | základní |  | 0 | 0 | 0 | 0 | 0 | 4 | K | 2 |  |  |  | ROZPOCET | 0 | 0 | 0 | 0 | 0 | 1 | 0 | 4 | 1724436435
| PP |  | Doprava suti shozem montáž a demontáž shozu výšky Příplatek za první a každý další den použití shozu k ceně -3313 | [14 empty] | PP | 2
| VV |  | 27*2 |  | 54 | [12 empty] | VV | 2 | 2 | True | 0 | ROZPOCET
| VV |  | Součet |  | 54 | [12 empty] | VV | 2 | 4 | True | 1 | ROZPOCET
| VV |  | 54*30 'Přepočtené koeficientem množství |  | 1620 | [12 empty] | VV | 2 | 2 | False | 1 | ROZPOCET
28 | K | 997013501 | Odvoz suti a vybouraných hmot na skládku nebo meziskládku do 1 km se složením | t | 1875.789 |  | 0 | CS ÚRS 2022 02 |  | základní |  | 0 | 0 | 0 | 0 | 0 | 4 | K | 2 |  |  |  | ROZPOCET | 0 | 0 | 0 | 0 | 0 | 1 | 0 | 4 | 602482488
| PP |  | Odvoz suti a vybouraných hmot na skládku nebo meziskládku se složením, na vzdálenost do 1 km | [14 empty] | PP | 2
29 | K | 997013509 | Příplatek k odvozu suti a vybouraných hmot na skládku ZKD 1 km přes 1 km | t | 31888.413 |  | 0 | CS ÚRS 2022 02 |  | základní |  | 0 | 0 | 0 | 0 | 0 | 4 | K | 2 |  |  |  | ROZPOCET | 0 | 0 | 0 | 0 | 0 | 1 | 0 | 4 | -1897257862
| PP |  | Odvoz suti a vybouraných hmot na skládku nebo meziskládku se složením, na vzdálenost Příplatek k ceně za každý další i započatý 1 km přes 1 km | [14 empty] | PP | 2
| VV |  | 1875,789*17 'Přepočtené koeficientem množství |  | 31888.413 | [12 empty] | VV | 2 | 2 | False | 1 | ROZPOCET
30 | K | 997013601 | Poplatek za uložení na skládce (skládkovné) stavebního odpadu betonového kód odpadu 17 01 01 | t | 663.462 |  | 0 | CS ÚRS 2022 02 |  | základní |  | 0 | 0 | 0 | 0 | 0 | 4 | K | 2 |  |  |  | ROZPOCET | 0 | 0 | 0 | 0 | 0 | 1 | 0 | 4 | -2121836605
| PP |  | Poplatek za uložení stavebního odpadu na skládce (skládkovné) z prostého betonu zatříděného do Katalogu odpadů pod kódem 17 01 01 | [14 empty] | PP | 2
31 | K | 997013602 | Poplatek za uložení na skládce (skládkovné) stavebního odpadu železobetonového kód odpadu 17 01 01 | t | 14.11 |  | 0 | CS ÚRS 2022 02 |  | základní |  | 0 | 0 | 0 | 0 | 0 | 4 | K | 2 |  |  |  | ROZPOCET | 0 | 0 | 0 | 0 | 0 | 1 | 0 | 4 | 63957294
| PP |  | Poplatek za uložení stavebního odpadu na skládce (skládkovné) z armovaného betonu zatříděného do Katalogu odpadů pod kódem 17 01 01 | [14 empty] | PP | 2
32 | K | 997013603 | Poplatek za uložení na skládce (skládkovné) stavebního odpadu cihelného kód odpadu 17 01 02 | t | 100.662 |  | 0 | CS ÚRS 2022 02 |  | základní |  | 0 | 0 | 0 | 0 | 0 | 4 | K | 2 |  |  |  | ROZPOCET | 0 | 0 | 0 | 0 | 0 | 1 | 0 | 4 | 414129725
| PP |  | Poplatek za uložení stavebního odpadu na skládce (skládkovné) cihelného zatříděného do Katalogu odpadů pod kódem 17 01 02 | [14 empty] | PP | 2
33 | K | 997013631 | Poplatek za uložení na skládce (skládkovné) stavebního odpadu směsného kód odpadu 17 09 04 | t | 1062.712 |  | 0 | CS ÚRS 2022 02 |  | základní |  | 0 | 0 | 0 | 0 | 0 | 4 | K | 2 |  |  |  | ROZPOCET | 0 | 0 | 0 | 0 | 0 | 1 | 0 | 4 | -1659929053
| PP |  | Poplatek za uložení stavebního odpadu na skládce (skládkovné) směsného stavebního a demoličního zatříděného do Katalogu odpadů pod kódem 17 09 04 | [14 empty] | PP | 2
34 | K | 997013655 | Poplatek za uložení na skládce (skládkovné) zeminy a kamení kód odpadu 17 05 04 | t | 9.86 |  | 0 | CS ÚRS 2022 02 |  | základní |  | 0 | 0 | 0 | 0 | 0 | 4 | K | 2 |  |  |  | ROZPOCET | 0 | 0 | 0 | 0 | 0 | 1 | 0 | 4 | -14678435
| PP |  | Poplatek za uložení stavebního odpadu na skládce (skládkovné) zeminy a kamení zatříděného do Katalogu odpadů pod kódem 17 05 04 | [14 empty] | PP | 2
35 | K | 997013811 | Poplatek za uložení na skládce (skládkovné) stavebního odpadu dřevěného kód odpadu 17 02 01 | t | 24.983 |  | 0 | CS ÚRS 2022 02 |  | základní |  | 0 | 0 | 0 | 0 | 0 | 4 | K | 2 |  |  |  | ROZPOCET | 0 | 0 | 0 | 0 | 0 | 1 | 0 | 4 | -1215482171
| PP |  | Poplatek za uložení stavebního odpadu na skládce (skládkovné) dřevěného zatříděného do Katalogu odpadů pod kódem 17 02 01 | [14 empty] | PP | 2
| D | PSV | Práce a dodávky PSV |  |  |  | 0 |  |  |  |  | 0 |  | 0 |  | 89.6681 | 2 | D | 0 |  |  |  | ROZPOCET | [6 empty] | 0
| D | 721 | Zdravotechnika - vnitřní kanalizace |  |  |  | 0 |  |  |  |  | 0 |  | 0 |  | 0.06921 | 2 | D | 1 |  |  |  | ROZPOCET | [6 empty] | 0
36 | K | 721210824 | Demontáž vpustí střešních DN 150 | kus | 3 |  | 0 | CS ÚRS 2022 02 |  | základní |  | 0 | 0 | 0 | 0.02307 | 0.06921 | 16 | K | 2 |  |  |  | ROZPOCET | 0 | 0 | 0 | 0 | 0 | 1 | 0 | 16 | 1860742414
| PP |  | Demontáž kanalizačního příslušenství střešních vtoků DN 150 | [14 empty] | PP | 2
| VV |  | 1+2 |  | 3 | [12 empty] | VV | 2 | 2 | True | 0 | ROZPOCET
| VV |  | Součet |  | 3 | [12 empty] | VV | 2 | 4 | True | 1 | ROZPOCET
| D | 725 | Zdravotechnika - zařizovací předměty |  |  |  | 0 |  |  |  |  | 0 |  | 0 |  | 5.3244 | 2 | D | 1 |  |  |  | ROZPOCET | [6 empty] | 0
37 | K | 725110814 | Demontáž klozetu Kombi | soubor | 72 |  | 0 | CS ÚRS 2022 02 |  | základní |  | 0 | 0 | 0 | 0.0342 | 2.4624 | 16 | K | 2 |  |  |  | ROZPOCET | 0 | 0 | 0 | 0 | 0 | 1 | 0 | 16 | -1983578820
| PP |  | Demontáž klozetů kombi | [14 empty] | PP | 2
| VV |  | 1.np | [14 empty] | VV | 2 | 1 | True | 0 | ROZPOCET
| VV |  | 2+4+2+4 |  | 12 | [12 empty] | VV | 2 | 2 | True | 0 | ROZPOCET
| VV |  | 2.np | [14 empty] | VV | 2 | 1 | True | 0 | ROZPOCET
| VV |  | 2+3+1+2+2+3+2 |  | 15 | [12 empty] | VV | 2 | 2 | True | 0 | ROZPOCET
| VV |  | 3.np | [14 empty] | VV | 2 | 1 | True | 0 | ROZPOCET
| VV |  | 2+3+1+2+2+3+2 |  | 15 | [12 empty] | VV | 2 | 2 | True | 0 | ROZPOCET
| VV |  | 4.np | [14 empty] | VV | 2 | 1 | True | 0 | ROZPOCET
| VV |  | 2+3+3+2 |  | 10 | [12 empty] | VV | 2 | 2 | True | 0 | ROZPOCET
| VV |  | 5.np | [14 empty] | VV | 2 | 1 | True | 0 | ROZPOCET
| VV |  | 2+3+3+2 |  | 10 | [12 empty] | VV | 2 | 2 | True | 0 | ROZPOCET
| VV |  | 6.np | [14 empty] | VV | 2 | 1 | True | 0 | ROZPOCET
| VV |  | 2+3+3+2 |  | 10 | [12 empty] | VV | 2 | 2 | True | 0 | ROZPOCET
| VV |  | Součet |  | 72 | [12 empty] | VV | 2 | 4 | True | 1 | ROZPOCET
38 | K | 725122817 | Demontáž pisoárových stání bez nádrže a jedním záchodkem | soubor | 36 |  | 0 | CS ÚRS 2022 02 |  | základní |  | 0 | 0 | 0 | 0.01107 | 0.39852 | 16 | K | 2 |  |  |  | ROZPOCET | 0 | 0 | 0 | 0 | 0 | 1 | 0 | 16 | -1707447002
| PP |  | Demontáž pisoárů bez nádrže s rohovým ventilem s 1 záchodkem | [14 empty] | PP | 2
| VV |  | 1.np | [14 empty] | VV | 2 | 1 | True | 0 | ROZPOCET
| VV |  | 3+3 |  | 6 | [12 empty] | VV | 2 | 2 | True | 0 | ROZPOCET
| VV |  | 2.np | [14 empty] | VV | 2 | 1 | True | 0 | ROZPOCET
| VV |  | 3+3 |  | 6 | [12 empty] | VV | 2 | 2 | True | 0 | ROZPOCET
| VV |  | 3.np | [14 empty] | VV | 2 | 1 | True | 0 | ROZPOCET
| VV |  | 3+3 |  | 6 | [12 empty] | VV | 2 | 2 | True | 0 | ROZPOCET
| VV |  | 4.np | [14 empty] | VV | 2 | 1 | True | 0 | ROZPOCET
| VV |  | 3+3 |  | 6 | [12 empty] | VV | 2 | 2 | True | 0 | ROZPOCET
| VV |  | 5.np | [14 empty] | VV | 2 | 1 | True | 0 | ROZPOCET
| VV |  | 3+3 |  | 6 | [12 empty] | VV | 2 | 2 | True | 0 | ROZPOCET
| VV |  | 6.np | [14 empty] | VV | 2 | 1 | True | 0 | ROZPOCET
| VV |  | 3+3 |  | 6 | [12 empty] | VV | 2 | 2 | True | 0 | ROZPOCET
| VV |  | Součet |  | 36 | [12 empty] | VV | 2 | 4 | True | 1 | ROZPOCET
39 | K | 725210821 | Demontáž umyvadel bez výtokových armatur | soubor | 115 |  | 0 | CS ÚRS 2022 02 |  | základní |  | 0 | 0 | 0 | 0.01946 | 2.2379 | 16 | K | 2 |  |  |  | ROZPOCET | 0 | 0 | 0 | 0 | 0 | 1 | 0 | 16 | 797804384
| PP |  | Demontáž umyvadel bez výtokových armatur umyvadel | [14 empty] | PP | 2
| VV |  | 1.np | [14 empty] | VV | 2 | 1 | True | 0 | ROZPOCET
| VV |  | 2+2+2+2 |  | 8 | [12 empty] | VV | 2 | 2 | True | 0 | ROZPOCET
| VV |  | 1 |  | 1 | [12 empty] | VV | 2 | 2 | True | 0 | ROZPOCET
| VV |  | 2.np | [14 empty] | VV | 2 | 1 | True | 0 | ROZPOCET
| VV |  | 2+2+1+1+1+2+2 |  | 11 | [12 empty] | VV | 2 | 2 | True | 0 | ROZPOCET
| VV |  | 9 |  | 9 | [12 empty] | VV | 2 | 2 | True | 0 | ROZPOCET
| VV |  | 3.np | [14 empty] | VV | 2 | 1 | True | 0 | ROZPOCET
| VV |  | 2+2+1+1+1+2+2 |  | 11 | [12 empty] | VV | 2 | 2 | True | 0 | ROZPOCET
| VV |  | 10 |  | 10 | [12 empty] | VV | 2 | 2 | True | 0 | ROZPOCET
| VV |  | 4.np | [14 empty] | VV | 2 | 1 | True | 0 | ROZPOCET
| VV |  | 2+2+2+2 |  | 8 | [12 empty] | VV | 2 | 2 | True | 0 | ROZPOCET
| VV |  | 12 |  | 12 | [12 empty] | VV | 2 | 2 | True | 0 | ROZPOCET
| VV |  | 5.np | [14 empty] | VV | 2 | 1 | True | 0 | ROZPOCET
| VV |  | 2+2+2+2 |  | 8 | [12 empty] | VV | 2 | 2 | True | 0 | ROZPOCET
| VV |  | 11 |  | 11 | [12 empty] | VV | 2 | 2 | True | 0 | ROZPOCET
| VV |  | 6.np | [14 empty] | VV | 2 | 1 | True | 0 | ROZPOCET
| VV |  | 2+2+2+2 |  | 8 | [12 empty] | VV | 2 | 2 | True | 0 | ROZPOCET
| VV |  | 18 |  | 18 | [12 empty] | VV | 2 | 2 | True | 0 | ROZPOCET
| VV |  | Součet |  | 115 | [12 empty] | VV | 2 | 4 | True | 1 | ROZPOCET
40 | K | 725330840 | Demontáž výlevka litinová nebo ocelová | soubor | 12 |  | 0 | CS ÚRS 2022 02 |  | základní |  | 0 | 0 | 0 | 0.0188 | 0.2256 | 16 | K | 2 |  |  |  | ROZPOCET | 0 | 0 | 0 | 0 | 0 | 1 | 0 | 16 | 728482737
| PP |  | Demontáž výlevek bez výtokových armatur a bez nádrže a splachovacího potrubí ocelových nebo litinových | [14 empty] | PP | 2
| VV |  | 1.np | [14 empty] | VV | 2 | 1 | True | 0 | ROZPOCET
| VV |  | 1+1 |  | 2 | [12 empty] | VV | 2 | 2 | True | 0 | ROZPOCET
| VV |  | 2.np | [14 empty] | VV | 2 | 1 | True | 0 | ROZPOCET
| VV |  | 1+1 |  | 2 | [12 empty] | VV | 2 | 2 | True | 0 | ROZPOCET
| VV |  | 3.np | [14 empty] | VV | 2 | 1 | True | 0 | ROZPOCET
| VV |  | 1+1 |  | 2 | [12 empty] | VV | 2 | 2 | True | 0 | ROZPOCET
| VV |  | 4.np | [14 empty] | VV | 2 | 1 | True | 0 | ROZPOCET
| VV |  | 1+1 |  | 2 | [12 empty] | VV | 2 | 2 | True | 0 | ROZPOCET
| VV |  | 5.np | [14 empty] | VV | 2 | 1 | True | 0 | ROZPOCET
| VV |  | 1+1 |  | 2 | [12 empty] | VV | 2 | 2 | True | 0 | ROZPOCET
| VV |  | 6.np | [14 empty] | VV | 2 | 1 | True | 0 | ROZPOCET
| VV |  | 1+1 |  | 2 | [12 empty] | VV | 2 | 2 | True | 0 | ROZPOCET
| VV |  | Součet |  | 12 | [12 empty] | VV | 2 | 4 | True | 1 | ROZPOCET
| D | 741 | Elektroinstalace - silnoproud |  |  |  | 0 |  |  |  |  | 0 |  | 0 |  | 0.1913 | 2 | D | 1 |  |  |  | ROZPOCET | [6 empty] | 0
41 | K | 741421813 | Demontáž drátu nebo lana svodového vedení D přes 8 mm kolmý svod | m | 38 |  | 0 | CS ÚRS 2022 02 |  | základní |  | 0 | 0 | 0 | 0.00062 | 0.02356 | 16 | K | 2 |  |  |  | ROZPOCET | 0 | 0 | 0 | 0 | 0 | 1 | 0 | 16 | -185562876
| PP |  | Demontáž hromosvodného vedení bez zachování funkčnosti svodových drátů nebo lan kolmého svodu, průměru přes 8 mm | [14 empty] | PP | 2
| VV |  | 4*4+11*2 |  | 38 | [12 empty] | VV | 2 | 2 | True | 0 | ROZPOCET
| VV |  | Součet |  | 38 | [12 empty] | VV | 2 | 4 | True | 1 | ROZPOCET
42 | K | 741421823 | Demontáž drátu nebo lana svodového vedení D přes 8 mm rovná střecha | m | 237.35 |  | 0 | CS ÚRS 2022 02 |  | základní |  | 0 | 0 | 0 | 0.00062 | 0.14716 | 16 | K | 2 |  |  |  | ROZPOCET | 0 | 0 | 0 | 0 | 0 | 1 | 0 | 16 | 1673522062
| PP |  | Demontáž hromosvodného vedení bez zachování funkčnosti svodových drátů nebo lan na rovné střeše, průměru přes 8 mm | [14 empty] | PP | 2
| VV |  | 8,8+57,8+6,4+2+0,5+6,5+0,8 |  | 82.8 | [12 empty] | VV | 2 | 2 | True | 0 | ROZPOCET
| VV |  | 138,5+0,5+1,4+1,3+1,4+1,3+1,2+0,75+0,4+0,4+1,4+1,5+1,5+1,5+1,5 |  | 154.55 | [12 empty] | VV | 2 | 2 | True | 0 | ROZPOCET
| VV |  | Součet |  | 237.35 | [12 empty] | VV | 2 | 4 | True | 1 | ROZPOCET
43 | K | 741421843 | Demontáž svorky šroubové hromosvodné se 2 šrouby | kus | 70 |  | 0 | CS ÚRS 2022 02 |  | základní |  | 0 | 0 | 0 | 0.00025 | 0.0175 | 16 | K | 2 |  |  |  | ROZPOCET | 0 | 0 | 0 | 0 | 0 | 1 | 0 | 16 | -1250411543
| PP |  | Demontáž hromosvodného vedení bez zachování funkčnosti svorek šroubových se 2 šrouby | [14 empty] | PP | 2
| VV |  | odhad | [14 empty] | VV | 2 | 1 | True | 0 | ROZPOCET
| VV |  | 35+35 |  | 70 | [12 empty] | VV | 2 | 2 | True | 0 | ROZPOCET
| VV |  | Součet |  | 70 | [12 empty] | VV | 2 | 4 | True | 1 | ROZPOCET
44 | K | 741421855 | Demontáž vedení hromosvodné-podpěra střešní pro plochou střechu | kus | 11 |  | 0 | CS ÚRS 2022 02 |  | základní |  | 0 | 0 | 0 | 0.00028 | 0.00308 | 16 | K | 2 |  |  |  | ROZPOCET | 0 | 0 | 0 | 0 | 0 | 1 | 0 | 16 | 928098416
| PP |  | Demontáž hromosvodného vedení podpěr střešního vedení pro plochou střechu | [14 empty] | PP | 2
| VV |  | 11 |  | 11 | [12 empty] | VV | 2 | 2 | True | 0 | ROZPOCET
| VV |  | Součet |  | 11 | [12 empty] | VV | 2 | 4 | True | 1 | ROZPOCET
| D | 763 | Konstrukce suché výstavby |  |  |  | 0 |  |  |  |  | 0 |  | 0 |  | 3.2932 | 2 | D | 1 |  |  |  | ROZPOCET | [6 empty] | 0
45 | K | 763431801 | Demontáž minerálního podhledu zavěšeného na viditelném roštu | m2 | 1568.2 |  | 0 | CS ÚRS 2022 02 |  | základní |  | 0 | 0 | 0 | 0.0021 | 3.2932 | 16 | K | 2 |  |  |  | ROZPOCET | 0 | 0 | 0 | 0 | 0 | 1 | 0 | 16 | 282903956
| PP |  | Demontáž podhledu minerálního na zavěšeném na roštu viditelném | [14 empty] | PP | 2
| VV |  | m104a - 107 | [14 empty] | VV | 2 | 1 | True | 0 | ROZPOCET
| VV |  | 11,4+13+2,6+11,3+13,1+2,6 |  | 54 | [12 empty] | VV | 2 | 2 | True | 0 | ROZPOCET
| VV |  | m203 - 210 | [14 empty] | VV | 2 | 1 | True | 0 | ROZPOCET
| VV |  | 212,5+34,4+11,4+13+1,1+11,3+13,1+1,1 |  | 297.9 | [12 empty] | VV | 2 | 2 | True | 0 | ROZPOCET
| VV |  | m303 - 310 | [14 empty] | VV | 2 | 1 | True | 0 | ROZPOCET
| VV |  | 212,5+34,4+11,4+13+1,1+11,3+13,1+1,1 |  | 297.9 | [12 empty] | VV | 2 | 2 | True | 0 | ROZPOCET
| VV |  | m403 - 410 | [14 empty] | VV | 2 | 1 | True | 0 | ROZPOCET
| VV |  | 222,1+34,4+11,4+13+11,3+13,1+1,1+1,1 |  | 307.5 | [12 empty] | VV | 2 | 2 | True | 0 | ROZPOCET
| VV |  | m503 - 511 | [14 empty] | VV | 2 | 1 | True | 0 | ROZPOCET
| VV |  | 222,1+34,4+11,4+13+1,1+11,3+13,1+1,1 |  | 307.5 | [12 empty] | VV | 2 | 2 | True | 0 | ROZPOCET
| VV |  | m603 - 610 | [14 empty] | VV | 2 | 1 | True | 0 | ROZPOCET
| VV |  | 210,5+35,1+13,2+13,2+2,5+13,2+13,2+2,5 |  | 303.4 | [12 empty] | VV | 2 | 2 | True | 0 | ROZPOCET
| VV |  | Součet |  | 1568.2 | [12 empty] | VV | 2 | 4 | True | 1 | ROZPOCET
| D | 764 | Konstrukce klempířské |  |  |  | 0 |  |  |  |  | 0 |  | 0 |  | 0.58021 | 2 | D | 1 |  |  |  | ROZPOCET | [6 empty] | 0
46 | K | 764001821 | Demontáž krytiny ze svitků nebo tabulí do suti | m2 | 8.6 |  | 0 | CS ÚRS 2022 02 |  | základní |  | 0 | 0 | 0 | 0.00594 | 0.051084 | 16 | K | 2 |  |  |  | ROZPOCET | 0 | 0 | 0 | 0 | 0 | 1 | 0 | 16 | -993424762
| PP |  | Demontáž klempířských konstrukcí krytiny ze svitků nebo tabulí do suti | [14 empty] | PP | 2
| VV |  | 5,12+3,48 |  | 8.6 | [12 empty] | VV | 2 | 2 | True | 0 | ROZPOCET
| VV |  | Součet |  | 8.6 | [12 empty] | VV | 2 | 4 | True | 1 | ROZPOCET
47 | K | 764002841 | Demontáž oplechování horních ploch zdí a nadezdívek do suti | m | 212.8 |  | 0 | CS ÚRS 2022 02 |  | základní |  | 0 | 0 | 0 | 0.00191 | 0.40645 | 16 | K | 2 |  |  |  | ROZPOCET | 0 | 0 | 0 | 0 | 0 | 1 | 0 | 16 | -1603796234
| PP |  | Demontáž klempířských konstrukcí oplechování horních ploch zdí a nadezdívek do suti | [14 empty] | PP | 2
| VV |  | 64,4+148,4 |  | 212.8 | [12 empty] | VV | 2 | 2 | True | 0 | ROZPOCET
| VV |  | Součet |  | 212.8 | [12 empty] | VV | 2 | 4 | True | 1 | ROZPOCET
48 | K | 764002871 | Demontáž lemování zdí do suti | m | 70.1 |  | 0 | CS ÚRS 2022 02 |  | základní |  | 0 | 0 | 0 | 0.00175 | 0.12268 | 16 | K | 2 |  |  |  | ROZPOCET | 0 | 0 | 0 | 0 | 0 | 1 | 0 | 16 | 1835670262
| PP |  | Demontáž klempířských konstrukcí lemování zdí do suti | [14 empty] | PP | 2
| VV |  | 70,1 |  | 70.1 | [12 empty] | VV | 2 | 2 | True | 0 | ROZPOCET
| VV |  | Součet |  | 70.1 | [12 empty] | VV | 2 | 4 | True | 1 | ROZPOCET
| D | 766 | Konstrukce truhlářské |  |  |  | 0 |  |  |  |  | 0 |  | 0 |  | 24.9831 | 2 | D | 1 |  |  |  | ROZPOCET | [6 empty] | 0
49 | K | 766411821 | Demontáž truhlářského obložení stěn z palubek | m2 | 78.813 |  | 0 | CS ÚRS 2022 02 |  | základní |  | 0 | 0 | 0 | 0.01098 | 0.86537 | 16 | K | 2 |  |  |  | ROZPOCET | 0 | 0 | 0 | 0 | 0 | 1 | 0 | 16 | -1242622849
| PP |  | Demontáž obložení stěn palubkami | [14 empty] | PP | 2
| VV |  | m112 | [14 empty] | VV | 2 | 1 | True | 0 | ROZPOCET
| VV |  | 3,25*(16,3+7,8+0,15) |  | 78.813 | [12 empty] | VV | 2 | 2 | True | 0 | ROZPOCET
| VV |  | Součet |  | 78.813 | [12 empty] | VV | 2 | 4 | True | 1 | ROZPOCET
50 | K | 766411822 | Demontáž truhlářského obložení stěn podkladových roštů | m2 | 78.813 |  | 0 | CS ÚRS 2022 02 |  | základní |  | 0 | 0 | 0 | 0.008 | 0.6305 | 16 | K | 2 |  |  |  | ROZPOCET | 0 | 0 | 0 | 0 | 0 | 1 | 0 | 16 | 1406296292
| PP |  | Demontáž obložení stěn podkladových roštů | [14 empty] | PP | 2
| VV |  | m112 | [14 empty] | VV | 2 | 1 | True | 0 | ROZPOCET
| VV |  | 3,25*(16,3+7,8+0,15) |  | 78.813 | [12 empty] | VV | 2 | 2 | True | 0 | ROZPOCET
| VV |  | Součet |  | 78.813 | [12 empty] | VV | 2 | 4 | True | 1 | ROZPOCET
51 | K | 766812830 | Demontáž kuchyňských linek dřevěných nebo kovových dl přes 1,5 do 1,8 m | kus | 2 |  | 0 | CS ÚRS 2022 02 |  | základní |  | 0 | 0 | 0 | 0.166 | 0.332 | 16 | K | 2 |  |  |  | ROZPOCET | 0 | 0 | 0 | 0 | 0 | 1 | 0 | 16 | -56241665
| PP |  | Demontáž kuchyňských linek dřevěných nebo kovových včetně skříněk uchycených na stěně, délky přes 1500 do 1800 mm | [14 empty] | PP | 2
| VV |  | 5.np | [14 empty] | VV | 2 | 1 | True | 0 | ROZPOCET
| VV |  | 1+1 |  | 2 | [12 empty] | VV | 2 | 2 | True | 0 | ROZPOCET
| VV |  | Součet |  | 2 | [12 empty] | VV | 2 | 4 | True | 1 | ROZPOCET
52 | K | 766825800R | Demontáž truhlářských k-cí, odstranění míst pro sezení | kus | 96 |  | 0 |  |  | základní |  | 0 | 0 | 0 | 0.025 | 2.4 | 16 | K | 2 |  |  |  | ROZPOCET | 0 | 0 | 0 | 0 | 0 | 1 | 0 | 16 | 925156514
| PP |  | Demontáž truhlářských k-cí, odstranění míst pro sezení | [14 empty] | PP | 2
| VV |  | m617 | [14 empty] | VV | 2 | 1 | True | 0 | ROZPOCET
| VV |  | 6*8 |  | 48 | [12 empty] | VV | 2 | 2 | True | 0 | ROZPOCET
| VV |  | m618 | [14 empty] | VV | 2 | 1 | True | 0 | ROZPOCET
| VV |  | 6*8 |  | 48 | [12 empty] | VV | 2 | 2 | True | 0 | ROZPOCET
| VV |  | Součet |  | 96 | [12 empty] | VV | 2 | 4 | True | 1 | ROZPOCET
53 | K | 766825821 | Demontáž truhlářských vestavěných skříní dvoukřídlových | kus | 188 |  | 0 | CS ÚRS 2022 02 |  | základní |  | 0 | 0 | 0 | 0.1104 | 20.7552 | 16 | K | 2 |  |  |  | ROZPOCET | 0 | 0 | 0 | 0 | 0 | 1 | 0 | 16 | -1332955332
| PP |  | Demontáž nábytku vestavěného skříní dvoukřídlových | [14 empty] | PP | 2
| VV |  | 1.np | [14 empty] | VV | 2 | 1 | True | 0 | ROZPOCET
| VV |  | 8+4+2+4+4+2+3+7+1 |  | 35 | [12 empty] | VV | 2 | 2 | True | 0 | ROZPOCET
| VV |  | 2.np | [14 empty] | VV | 2 | 1 | True | 0 | ROZPOCET
| VV |  | 4+3+2+5+2+4+4+5+5+1 |  | 35 | [12 empty] | VV | 2 | 2 | True | 0 | ROZPOCET
| VV |  | 3.np | [14 empty] | VV | 2 | 1 | True | 0 | ROZPOCET
| VV |  | 1+6+4+2+1+7+5+4+4+1 |  | 35 | [12 empty] | VV | 2 | 2 | True | 0 | ROZPOCET
| VV |  | 4.np | [14 empty] | VV | 2 | 1 | True | 0 | ROZPOCET
| VV |  | 1+4+1+2+1+2+1+2+2+1+4+1+1+4+1 |  | 28 | [12 empty] | VV | 2 | 2 | True | 0 | ROZPOCET
| VV |  | 5.np | [14 empty] | VV | 2 | 1 | True | 0 | ROZPOCET
| VV |  | 1+1+1+1+2+1+1+2+1+7+5+4+1 |  | 28 | [12 empty] | VV | 2 | 2 | True | 0 | ROZPOCET
| VV |  | 6.np | [14 empty] | VV | 2 | 1 | True | 0 | ROZPOCET
| VV |  | 1+1+1+1+1+1+1+1+5+4+1+2+1+2+4 |  | 27 | [12 empty] | VV | 2 | 2 | True | 0 | ROZPOCET
| VV |  | Součet |  | 188 | [12 empty] | VV | 2 | 4 | True | 1 | ROZPOCET
| D | 767 | Konstrukce zámečnické |  |  |  | 0 |  |  |  |  | 0 |  | 0 |  | 1.59 | 2 | D | 1 |  |  |  | ROZPOCET | [6 empty] | 0
54 | K | 767581802 | Demontáž podhledu lamel | m2 | 265 |  | 0 | CS ÚRS 2022 02 |  | základní |  | 0 | 0 | 0 | 0.004 | 1.06 | 16 | K | 2 |  |  |  | ROZPOCET | 0 | 0 | 0 | 0 | 0 | 1 | 0 | 16 | -83581011
| PP |  | Demontáž podhledů lamel | [14 empty] | PP | 2
| VV |  | m103 | [14 empty] | VV | 2 | 1 | True | 0 | ROZPOCET
| VV |  | 178,4 |  | 178.4 | [12 empty] | VV | 2 | 2 | True | 0 | ROZPOCET
| VV |  | m112 | [14 empty] | VV | 2 | 1 | True | 0 | ROZPOCET
| VV |  | 86,6 |  | 86.6 | [12 empty] | VV | 2 | 2 | True | 0 | ROZPOCET
| VV |  | Součet |  | 265 | [12 empty] | VV | 2 | 4 | True | 1 | ROZPOCET
55 | K | 767582800 | Demontáž roštu podhledu | m2 | 265 |  | 0 | CS ÚRS 2022 02 |  | základní |  | 0 | 0 | 0 | 0.002 | 0.53 | 16 | K | 2 |  |  |  | ROZPOCET | 0 | 0 | 0 | 0 | 0 | 1 | 0 | 16 | -1342727737
| PP |  | Demontáž podhledů roštů | [14 empty] | PP | 2
| VV |  | m103 | [14 empty] | VV | 2 | 1 | True | 0 | ROZPOCET
| VV |  | 178,4 |  | 178.4 | [12 empty] | VV | 2 | 2 | True | 0 | ROZPOCET
| VV |  | m112 | [14 empty] | VV | 2 | 1 | True | 0 | ROZPOCET
| VV |  | 86,6 |  | 86.6 | [12 empty] | VV | 2 | 2 | True | 0 | ROZPOCET
| VV |  | Součet |  | 265 | [12 empty] | VV | 2 | 4 | True | 1 | ROZPOCET
| D | 776 | Podlahy povlakové |  |  |  | 0 |  |  |  |  | 0 |  | 0 |  | 11.2312 | 2 | D | 1 |  |  |  | ROZPOCET | [6 empty] | 0
56 | K | 776201813 | Demontáž lepených povlakových podlah strojně | m2 | 3743.73 |  | 0 | CS ÚRS 2022 02 |  | základní |  | 0 | 0 | 0 | 0.003 | 11.2312 | 16 | K | 2 |  |  |  | ROZPOCET | 0 | 0 | 0 | 0 | 0 | 1 | 0 | 16 | 1619432221
| PP |  | Demontáž povlakových podlahovin lepených z velkých ploch strojně | [14 empty] | PP | 2
| VV |  | m103 | [14 empty] | VV | 2 | 1 | True | 0 | ROZPOCET
| VV |  | 178,4 |  | 178.4 | [12 empty] | VV | 2 | 2 | True | 0 | ROZPOCET
| VV |  | m108 - 118 | [14 empty] | VV | 2 | 1 | True | 0 | ROZPOCET
| VV |  | 37,9+6+4,7+21,4+86,6+103,5+22,2+5,9+4,7+37,1+150 |  | 480 | [12 empty] | VV | 2 | 2 | True | 0 | ROZPOCET
| VV |  | m130 - 132 + m140 - 143 | [14 empty] | VV | 2 | 1 | True | 0 | ROZPOCET
| VV |  | 69,3+14,7+16,2+58,8+69,8+70,6+54,4 |  | 353.8 | [12 empty] | VV | 2 | 2 | True | 0 | ROZPOCET
| VV |  | m224 - 227 | [14 empty] | VV | 2 | 1 | True | 0 | ROZPOCET
| VV |  | 10,3+21,7+24,9+18,3 |  | 75.2 | [12 empty] | VV | 2 | 2 | True | 0 | ROZPOCET
| VV |  | m230 - m240 | [14 empty] | VV | 2 | 1 | True | 0 | ROZPOCET
| VV |  | 11,6+6,1+13,5+15,5+15,9+12,5+5,2+23,7+16,6+17,2+16,7+6 |  | 160.5 | [12 empty] | VV | 2 | 2 | True | 0 | ROZPOCET
| VV |  | m321 - 328 | [14 empty] | VV | 2 | 1 | True | 0 | ROZPOCET
| VV |  | 28,4+15+6,9+15,9+17,3+13,8+8,4+11,5 |  | 117.2 | [12 empty] | VV | 2 | 2 | True | 0 | ROZPOCET
| VV |  | m338 - 344 | [14 empty] | VV | 2 | 1 | True | 0 | ROZPOCET
| VV |  | 12,8+15,6+15,6+12,5+5,7+22,7+42,1 |  | 127 | [12 empty] | VV | 2 | 2 | True | 0 | ROZPOCET
| VV |  | m346 a 347 a 349 | [14 empty] | VV | 2 | 1 | True | 0 | ROZPOCET
| VV |  | 6,1+11,5+16,7 |  | 34.3 | [12 empty] | VV | 2 | 2 | True | 0 | ROZPOCET
| VV |  | m416 - 426 | [14 empty] | VV | 2 | 1 | True | 0 | ROZPOCET
| VV |  | 6,2+14,4+18+17,3+14,6+6,9+27,4+16,6+17,2+11,6 |  | 150.2 | [12 empty] | VV | 2 | 2 | True | 0 | ROZPOCET
| VV |  | m427 - 436 | [14 empty] | VV | 2 | 1 | True | 0 | ROZPOCET
| VV |  | 1,1+25,9+6,3+11,6+25,3+17,6+16,9+16,5+17 |  | 138.2 | [12 empty] | VV | 2 | 2 | True | 0 | ROZPOCET
| VV |  | m440 - 448 | [14 empty] | VV | 2 | 1 | True | 0 | ROZPOCET
| VV |  | 43,1+15,5+5,7+23,6+15,3*2+15,5*3 |  | 165 | [12 empty] | VV | 2 | 2 | True | 0 | ROZPOCET
| VV |  | m459 - 471 | [14 empty] | VV | 2 | 1 | True | 0 | ROZPOCET
| VV |  | 41,6+20,1+5,33+17,4+15,5+28,1+15,5+5,8+15,7+17+13,9+5,9+11,6 |  | 213.43 | [12 empty] | VV | 2 | 2 | True | 0 | ROZPOCET
| VV |  | m515 - 525 | [14 empty] | VV | 2 | 1 | True | 0 | ROZPOCET
| VV |  | 24,8+6,2+16,9+5,3+11,7+14,4+18+17,3+14,6+6,9 |  | 136.1 | [12 empty] | VV | 2 | 2 | True | 0 | ROZPOCET
| VV |  | m526 - 543 | [14 empty] | VV | 2 | 1 | True | 0 | ROZPOCET
| VV |  | 27,4+16,6+17,2+15,6+57,2+14,9+16,6*4+16,4*2+4,5 |  | 252.6 | [12 empty] | VV | 2 | 2 | True | 0 | ROZPOCET
| VV |  | m546 - 560 | [14 empty] | VV | 2 | 1 | True | 0 | ROZPOCET
| VV |  | 44,4+39,4+20,8+14,9+18,7+15,7+28,4+15+6,9+15,9+17,3+13,8+6,5+12 |  | 269.7 | [12 empty] | VV | 2 | 2 | True | 0 | ROZPOCET
| VV |  | m603 a 604 | [14 empty] | VV | 2 | 1 | True | 0 | ROZPOCET
| VV |  | 210,5+35,1 |  | 245.6 | [12 empty] | VV | 2 | 2 | True | 0 | ROZPOCET
| VV |  | m611 - m630 | [14 empty] | VV | 2 | 1 | True | 0 | ROZPOCET
| VV |  | 6,6+12+45,4+41,3+20+54,8+59,7+24,7+10,9+12,6+16,1+14,4+19,7+3,3+14,4 |  | 355.9 | [12 empty] | VV | 2 | 2 | True | 0 | ROZPOCET
| VV |  | m631 - 645 | [14 empty] | VV | 2 | 1 | True | 0 | ROZPOCET
| VV |  | 19,7+17,1+18,6+16,5+22,8+12,1+19,1+15,7+44,2+19,3+17,1*5 |  | 290.6 | [12 empty] | VV | 2 | 2 | True | 0 | ROZPOCET
| VV |  | Součet |  | 3743.73 | [12 empty] | VV | 2 | 4 | True | 1 | ROZPOCET
| D | 781 | Dokončovací práce - obklady |  |  |  | 0 |  |  |  |  | 0 |  | 0 |  | 42.4055 | 2 | D | 1 |  |  |  | ROZPOCET | [6 empty] | 0
57 | K | 781473810 | Demontáž obkladů z obkladaček keramických lepených | m2 | 1559.026 |  | 0 | CS ÚRS 2022 02 |  | základní |  | 0 | 0 | 0 | 0.0272 | 42.4055 | 16 | K | 2 |  |  |  | ROZPOCET | 0 | 0 | 0 | 0 | 0 | 1 | 0 | 16 | 461284316
| PP |  | Demontáž obkladů z dlaždic keramických lepených | [14 empty] | PP | 2
| VV |  | m104a | [14 empty] | VV | 2 | 1 | True | 0 | ROZPOCET
| VV |  | 2,2*(10,8+8,8+4+4+7,8) |  | 77.88 | [12 empty] | VV | 2 | 2 | True | 0 | ROZPOCET
| VV |  | -0,8*2,02*9 |  | -14.544 | [12 empty] | VV | 2 | 2 | True | 0 | ROZPOCET
| VV |  | m104b | [14 empty] | VV | 2 | 1 | True | 0 | ROZPOCET
| VV |  | 2,2*(8,5+12,5+4,3+4,3) |  | 65.12 | [12 empty] | VV | 2 | 2 | True | 0 | ROZPOCET
| VV |  | -0,8*2,02*7 |  | -11.312 | [12 empty] | VV | 2 | 2 | True | 0 | ROZPOCET
| VV |  | m105 | [14 empty] | VV | 2 | 1 | True | 0 | ROZPOCET
| VV |  | 2,2*7-0,9*2,02 |  | 13.582 | [12 empty] | VV | 2 | 2 | True | 0 | ROZPOCET
| VV |  | m106a | [14 empty] | VV | 2 | 1 | True | 0 | ROZPOCET
| VV |  | 2,2*(10,8+8,8+4+4+7,8) |  | 77.88 | [12 empty] | VV | 2 | 2 | True | 0 | ROZPOCET
| VV |  | -0,8*2,02*9 |  | -14.544 | [12 empty] | VV | 2 | 2 | True | 0 | ROZPOCET
| VV |  | m106b | [14 empty] | VV | 2 | 1 | True | 0 | ROZPOCET
| VV |  | 2,2*(9+12,6+4,3+4,3) |  | 66.44 | [12 empty] | VV | 2 | 2 | True | 0 | ROZPOCET
| VV |  | -0,8*2,02*7 |  | -11.312 | [12 empty] | VV | 2 | 2 | True | 0 | ROZPOCET
| VV |  | m107 | [14 empty] | VV | 2 | 1 | True | 0 | ROZPOCET
| VV |  | 2,2*7-0,9*2,02 |  | 13.582 | [12 empty] | VV | 2 | 2 | True | 0 | ROZPOCET
| VV |  | 1.np učebny | [14 empty] | VV | 2 | 1 | True | 0 | ROZPOCET
| VV |  | 1,8*(1,25) |  | 2.25 | [12 empty] | VV | 2 | 2 | True | 0 | ROZPOCET
| VV |  | m205 | [14 empty] | VV | 2 | 1 | True | 0 | ROZPOCET
| VV |  | 2,2*(5,92+12,65+4,06+4,16) |  | 58.938 | [12 empty] | VV | 2 | 2 | True | 0 | ROZPOCET
| VV |  | -0,8*2,02*7 |  | -11.312 | [12 empty] | VV | 2 | 2 | True | 0 | ROZPOCET
| VV |  | m206 | [14 empty] | VV | 2 | 1 | True | 0 | ROZPOCET
| VV |  | 2,2*(10,18+8,3+4,52+4,18+4,38) |  | 69.432 | [12 empty] | VV | 2 | 2 | True | 0 | ROZPOCET
| VV |  | -0,8*2,02*9 |  | -14.544 | [12 empty] | VV | 2 | 2 | True | 0 | ROZPOCET
| VV |  | m207 | [14 empty] | VV | 2 | 1 | True | 0 | ROZPOCET
| VV |  | 2,2*4,4-0,8*2,02 |  | 8.064 | [12 empty] | VV | 2 | 2 | True | 0 | ROZPOCET
| VV |  | m208 | [14 empty] | VV | 2 | 1 | True | 0 | ROZPOCET
| VV |  | 2,2*(5,92+12,65+4,06+4,16) |  | 58.938 | [12 empty] | VV | 2 | 2 | True | 0 | ROZPOCET
| VV |  | -0,8*2,02*7 |  | -11.312 | [12 empty] | VV | 2 | 2 | True | 0 | ROZPOCET
| VV |  | m209 | [14 empty] | VV | 2 | 1 | True | 0 | ROZPOCET
| VV |  | 2,2*(10,18+8,3+4,52+4,18+4,38) |  | 69.432 | [12 empty] | VV | 2 | 2 | True | 0 | ROZPOCET
| VV |  | -0,8*2,02*9 |  | -14.544 | [12 empty] | VV | 2 | 2 | True | 0 | ROZPOCET
| VV |  | m210 | [14 empty] | VV | 2 | 1 | True | 0 | ROZPOCET
| VV |  | 2,2*4,4-0,8*2,02 |  | 8.064 | [12 empty] | VV | 2 | 2 | True | 0 | ROZPOCET
| VV |  | 2.np učebny | [14 empty] | VV | 2 | 1 | True | 0 | ROZPOCET
| VV |  | 1,8*(2,25+1,275+1,71+1,71+1,275+1,5+1,5+7,1+6,9) |  | 45.396 | [12 empty] | VV | 2 | 2 | True | 0 | ROZPOCET
| VV |  | m305 | [14 empty] | VV | 2 | 1 | True | 0 | ROZPOCET
| VV |  | 2,2*(5,92+12,65+4,06+4,16) |  | 58.938 | [12 empty] | VV | 2 | 2 | True | 0 | ROZPOCET
| VV |  | -(0,8*2,02*5+1*2,02*2) |  | -12.12 | [12 empty] | VV | 2 | 2 | True | 0 | ROZPOCET
| VV |  | m306 | [14 empty] | VV | 2 | 1 | True | 0 | ROZPOCET
| VV |  | 2,2*(10,18+8,3+4,52+4,18+4,38) |  | 69.432 | [12 empty] | VV | 2 | 2 | True | 0 | ROZPOCET
| VV |  | -(0,8*2,02*7+1*2,02*2) |  | -15.352 | [12 empty] | VV | 2 | 2 | True | 0 | ROZPOCET
| VV |  | m307 | [14 empty] | VV | 2 | 1 | True | 0 | ROZPOCET
| VV |  | 2,2*4,4-0,8*2,02 |  | 8.064 | [12 empty] | VV | 2 | 2 | True | 0 | ROZPOCET
| VV |  | m308 | [14 empty] | VV | 2 | 1 | True | 0 | ROZPOCET
| VV |  | 2,2*(5,92+12,68+4,06+4,16) |  | 59.004 | [12 empty] | VV | 2 | 2 | True | 0 | ROZPOCET
| VV |  | -0,8*2,02*7 |  | -11.312 | [12 empty] | VV | 2 | 2 | True | 0 | ROZPOCET
| VV |  | m309 | [14 empty] | VV | 2 | 1 | True | 0 | ROZPOCET
| VV |  | 2,2*(10,18+8,3+4,52+4,18+4,38) |  | 69.432 | [12 empty] | VV | 2 | 2 | True | 0 | ROZPOCET
| VV |  | -0,8*2,02*9 |  | -14.544 | [12 empty] | VV | 2 | 2 | True | 0 | ROZPOCET
| VV |  | m310 | [14 empty] | VV | 2 | 1 | True | 0 | ROZPOCET
| VV |  | 2,2*4,4-0,8*2,02 |  | 8.064 | [12 empty] | VV | 2 | 2 | True | 0 | ROZPOCET
| VV |  | 3.np učebny | [14 empty] | VV | 2 | 1 | True | 0 | ROZPOCET
| VV |  | 1,8*(2,15+1,275*3+1,7+0,9+1,25+1,55+1,7+1,7) |  | 26.595 | [12 empty] | VV | 2 | 2 | True | 0 | ROZPOCET
| VV |  | m407 | [14 empty] | VV | 2 | 1 | True | 0 | ROZPOCET
| VV |  | 2,2*(5,92+12,65+4,06+4,16) |  | 58.938 | [12 empty] | VV | 2 | 2 | True | 0 | ROZPOCET
| VV |  | -(0,8*2,02*7) |  | -11.312 | [12 empty] | VV | 2 | 2 | True | 0 | ROZPOCET
| VV |  | m406 | [14 empty] | VV | 2 | 1 | True | 0 | ROZPOCET
| VV |  | 2,2*(10,18+8,3+4,52+4,18+4,38) |  | 69.432 | [12 empty] | VV | 2 | 2 | True | 0 | ROZPOCET
| VV |  | -(0,8*2,02*9) |  | -14.544 | [12 empty] | VV | 2 | 2 | True | 0 | ROZPOCET
| VV |  | m427 | [14 empty] | VV | 2 | 1 | True | 0 | ROZPOCET
| VV |  | 2,2*4,4-0,8*2,02 |  | 8.064 | [12 empty] | VV | 2 | 2 | True | 0 | ROZPOCET
| VV |  | m408 | [14 empty] | VV | 2 | 1 | True | 0 | ROZPOCET
| VV |  | 2,2*(5,92+12,68+4,06+4,16) |  | 59.004 | [12 empty] | VV | 2 | 2 | True | 0 | ROZPOCET
| VV |  | -0,8*2,02*7 |  | -11.312 | [12 empty] | VV | 2 | 2 | True | 0 | ROZPOCET
| VV |  | m409 | [14 empty] | VV | 2 | 1 | True | 0 | ROZPOCET
| VV |  | 2,2*(10,18+8,3+4,52+4,18+4,38) |  | 69.432 | [12 empty] | VV | 2 | 2 | True | 0 | ROZPOCET
| VV |  | -0,8*2,02*9 |  | -14.544 | [12 empty] | VV | 2 | 2 | True | 0 | ROZPOCET
| VV |  | m410 | [14 empty] | VV | 2 | 1 | True | 0 | ROZPOCET
| VV |  | 2,2*4,4-0,8*2,02 |  | 8.064 | [12 empty] | VV | 2 | 2 | True | 0 | ROZPOCET
| VV |  | 4.np učebny | [14 empty] | VV | 2 | 1 | True | 0 | ROZPOCET
| VV |  | 1,8*(1,85+1,85+1,48+1,17+1,2+1,275+1,32+0,9+1,7+1,7+1,64+1,85) |  | 32.283 | [12 empty] | VV | 2 | 2 | True | 0 | ROZPOCET
| VV |  | m507 | [14 empty] | VV | 2 | 1 | True | 0 | ROZPOCET
| VV |  | 2,2*(5,92+12,65+4,06+4,16) |  | 58.938 | [12 empty] | VV | 2 | 2 | True | 0 | ROZPOCET
| VV |  | -(0,8*2,02*7) |  | -11.312 | [12 empty] | VV | 2 | 2 | True | 0 | ROZPOCET
| VV |  | m506 | [14 empty] | VV | 2 | 1 | True | 0 | ROZPOCET
| VV |  | 2,2*(10,18+8,3+4,52+4,18+4,38) |  | 69.432 | [12 empty] | VV | 2 | 2 | True | 0 | ROZPOCET
| VV |  | -(0,8*2,02*9) |  | -14.544 | [12 empty] | VV | 2 | 2 | True | 0 | ROZPOCET
| VV |  | m507 | [14 empty] | VV | 2 | 1 | True | 0 | ROZPOCET
| VV |  | 2,2*4,4-0,8*2,02 |  | 8.064 | [12 empty] | VV | 2 | 2 | True | 0 | ROZPOCET
| VV |  | m508 | [14 empty] | VV | 2 | 1 | True | 0 | ROZPOCET
| VV |  | 2,2*(5,92+12,68+4,06+4,16) |  | 59.004 | [12 empty] | VV | 2 | 2 | True | 0 | ROZPOCET
| VV |  | -0,8*2,02*7 |  | -11.312 | [12 empty] | VV | 2 | 2 | True | 0 | ROZPOCET
| VV |  | m509 | [14 empty] | VV | 2 | 1 | True | 0 | ROZPOCET
| VV |  | 2,2*(10,18+8,3+4,52+4,18+4,38) |  | 69.432 | [12 empty] | VV | 2 | 2 | True | 0 | ROZPOCET
| VV |  | -0,8*2,02*9 |  | -14.544 | [12 empty] | VV | 2 | 2 | True | 0 | ROZPOCET
| VV |  | m510 | [14 empty] | VV | 2 | 1 | True | 0 | ROZPOCET
| VV |  | 2,2*4,4-0,8*2,02 |  | 8.064 | [12 empty] | VV | 2 | 2 | True | 0 | ROZPOCET
| VV |  | 5.np učebny | [14 empty] | VV | 2 | 1 | True | 0 | ROZPOCET
| VV |  | 1,8*(1,8+1,63+1,42+1,62+1,62+1,35+0,89+3,29+1,56+1,44+1,72+1,72+2,87) |  | 41.274 | [12 empty] | VV | 2 | 2 | True | 0 | ROZPOCET
| VV |  | m608 | [14 empty] | VV | 2 | 1 | True | 0 | ROZPOCET
| VV |  | 2,2*(5,92+12,65+4,06+4,16) |  | 58.938 | [12 empty] | VV | 2 | 2 | True | 0 | ROZPOCET
| VV |  | -(0,8*2,02*7) |  | -11.312 | [12 empty] | VV | 2 | 2 | True | 0 | ROZPOCET
| VV |  | m609 | [14 empty] | VV | 2 | 1 | True | 0 | ROZPOCET
| VV |  | 2,2*(10,18+8,3+4,52+4,18+4,38) |  | 69.432 | [12 empty] | VV | 2 | 2 | True | 0 | ROZPOCET
| VV |  | -(0,8*2,02*9) |  | -14.544 | [12 empty] | VV | 2 | 2 | True | 0 | ROZPOCET
| VV |  | m610 | [14 empty] | VV | 2 | 1 | True | 0 | ROZPOCET
| VV |  | 2,2*4,4-0,8*2,02 |  | 8.064 | [12 empty] | VV | 2 | 2 | True | 0 | ROZPOCET
| VV |  | m605 | [14 empty] | VV | 2 | 1 | True | 0 | ROZPOCET
| VV |  | 2,2*(5,92+12,68+4,06+4,16) |  | 59.004 | [12 empty] | VV | 2 | 2 | True | 0 | ROZPOCET
| VV |  | -0,8*2,02*7 |  | -11.312 | [12 empty] | VV | 2 | 2 | True | 0 | ROZPOCET
| VV |  | m606 | [14 empty] | VV | 2 | 1 | True | 0 | ROZPOCET
| VV |  | 2,2*(10,18+8,3+4,52+4,18+4,38) |  | 69.432 | [12 empty] | VV | 2 | 2 | True | 0 | ROZPOCET
| VV |  | -0,8*2,02*9 |  | -14.544 | [12 empty] | VV | 2 | 2 | True | 0 | ROZPOCET
| VV |  | m607 | [14 empty] | VV | 2 | 1 | True | 0 | ROZPOCET
| VV |  | 2,2*4,4-0,8*2,02 |  | 8.064 | [12 empty] | VV | 2 | 2 | True | 0 | ROZPOCET
| VV |  | 6.np učebny | [14 empty] | VV | 2 | 1 | True | 0 | ROZPOCET
| VV |  | 1,8*(1,01+1,01+1,01+1,01+1,25+1,26+1,01+1,53+1,54+1,53+1,53+1,35+1,4+1,7+1,55+1,37+1,7+1,7) |  | 44.028 | [12 empty] | VV | 2 | 2 | True | 0 | ROZPOCET
| VV |  | Součet |  | 1559.026 | [12 empty] | VV | 2 | 4 | True | 1 | ROZPOCET
| D | HZS | Hodinové zúčtovací sazby |  |  |  | 0 |  |  |  |  | 0 |  | 0 |  | 0 | 4 | D | 0 |  |  |  | ROZPOCET | [6 empty] | 0
58 | K | HZS3242 | Hodinová zúčtovací sazba montér výtahář odborný | hod | 128 |  | 0 | CS ÚRS 2022 02 |  | základní |  | 0 | 0 | 0 | 0 | 0 | 512 | K | 1 |  |  |  | ROZPOCET | 0 | 0 | 0 | 0 | 0 | 1 | 0 | 512 | 326363203
| PP |  | Hodinové zúčtovací sazby montáží technologických zařízení na stavebních objektech montér výtahář odborný | [14 empty] | PP | 1
| VV |  | demontáž 2 výtahu | [14 empty] | VV | 1 | 1 | True | 0 | ROZPOCET
| VV |  | dem. 1 výtahu = 2 dny x 8 hod. x 4 osoby | [14 empty] | VV | 1 | 1 | True | 0 | ROZPOCET
| VV |  | 2*8*4 |  | 64 | [12 empty] | VV | 1 | 2 | True | 0 | ROZPOCET
| VV |  | 2*8*4 |  | 64 | [12 empty] | VV | 1 | 2 | True | 0 | ROZPOCET
| VV |  | Součet |  | 128 | [12 empty] | VV | 1 | 4 | True | 1 | ROZPOCET

## D.1.1.2. (1) - Rekonstruk...
{56edae38-941c-417c-add4-60f3858239a3}
2
| KRYCÍ LIST SOUPISU PRACÍ | [7 empty] | v --- níže se nacházejí doplnkové a pomocné údaje k sestavám --- v | [8 empty] | False
Stavba:
Rekonstrukce budovy kateder UJEP - PF - 1et katedry (25)
Objekt:
D.1.1. - 1.ETAPA - REKONSTRUKCE BUDOVY KATEDER
Soupis:
D.1.1.2. (1) - Rekonstrukce kateder
| KSO: |  |  |  |  | CC-CZ:
| Místo: |  | UJEP, Pasteurova 3544/1, Ústí n. L. |  |  | Datum: | 29. 4. 2022
| Zadavatel: |  |  |  |  | IČ:
|  | Univerzita Jana Evangelisty Purkyně v Ústí n. L. |  |  |  | DIČ:
| Uchazeč: |  |  |  |  | IČ: | Vyplň údaj
|  | Vyplň údaj |  |  |  | DIČ: | Vyplň údaj
| Projektant: |  |  |  |  | IČ: | 48168017
|  | DIGITRONIC CZ s.r.o. |  |  |  | DIČ: | CZ48168017
| Zpracovatel: |  |  |  |  | IČ: | 06103065
|  | Michael Štěpán |  |  |  | DIČ:
Poznámka:
| Cena bez DPH | [5 empty] | 0
|  |  | Základ daně |  |  | Sazba daně | Výše daně
| DPH | základní | 0 |  |  | 21% | 0
|  | snížená | 0 |  |  | 15% | 0
|  | zákl. přenesená | 0 |  |  | 21% | 0
|  | sníž. přenesená | 0 |  |  | 15% | 0
|  | nulová | 0 |  |  | 0% | 0
| Cena s DPH |  |  | v | CZK |  | 0
| Projektant |  |  | Zpracovatel
| Datum a podpis: |  | Razítko | Datum a podpis: |  |  | Razítko
| Objednavatel |  |  | Uchazeč
| Datum a podpis: |  | Razítko | Datum a podpis: |  |  | Razítko
REKAPITULACE ČLENĚNÍ SOUPISU PRACÍ
Stavba:
Rekonstrukce budovy kateder UJEP - PF - 1et katedry (25)
Objekt:
D.1.1. - 1.ETAPA - REKONSTRUKCE BUDOVY KATEDER
Soupis:
D.1.1.2. (1) - Rekonstrukce kateder
Místo: |  |  | UJEP, Pasteurova 3544/1, Ústí n. L. |  |  | Datum: | 29. 4. 2022
Zadavatel: |  |  | Univerzita Jana Evangelisty Purkyně v Ústí n. L. |  |  | Projektant: | DIGITRONIC CZ s.r.o.
Uchazeč: |  |  | Vyplň údaj |  |  | Zpracovatel: | Michael Štěpán
Kód dílu - Popis | [6 empty] | Cena celkem [CZK]
Náklady ze soupisu prací | [6 empty] | 0 | [11 empty] | -1
| HSV - Práce a dodávky HSV | [5 empty] | 0
| 1 - Zemní práce | [5 empty] | 0
| 2 - Zakládání | [5 empty] | 0
| 3 - Svislé a kompletní konstrukce | [5 empty] | 0
| 4 - Vodorovné konstrukce | [5 empty] | 0
| 5 - Komunikace pozemní | [5 empty] | 0
| 6 - Úpravy povrchů, podlahy a osazování výplní | [5 empty] | 0
| 9 - Ostatní konstrukce a práce, bourání | [5 empty] | 0
| 998 - Přesun hmot | [5 empty] | 0
| PSV - Práce a dodávky PSV | [5 empty] | 0
| 711 - Izolace proti vodě, vlhkosti a plynům | [5 empty] | 0
| 712 - Povlakové krytiny | [5 empty] | 0
| 713 - Izolace tepelné | [5 empty] | 0
| 721 - Zdravotechnika - vnitřní kanalizace | [5 empty] | 0
| 741 - Elektroinstalace - silnoproud | [5 empty] | 0
| 742 - Elektroinstalace - slaboproud | [5 empty] | 0
| 763 - Konstrukce suché výstavby | [5 empty] | 0
| 764 - Konstrukce klempířské | [5 empty] | 0
| 766 - Konstrukce truhlářské | [5 empty] | 0
| 767 - Konstrukce zámečnické | [5 empty] | 0
| 771 - Podlahy z dlaždic | [5 empty] | 0
| 776 - Podlahy povlakové | [5 empty] | 0
| 781 - Dokončovací práce - obklady | [5 empty] | 0
| 783 - Dokončovací práce - nátěry | [5 empty] | 0
| 784 - Dokončovací práce - malby a tapety | [5 empty] | 0
| M - Práce a dodávky M | [5 empty] | 0
| 22-M - Montáže technologických zařízení pro dopravní stavby | [5 empty] | 0
SOUPIS PRACÍ
Stavba:
Rekonstrukce budovy kateder UJEP - PF - 1et katedry (25)
Objekt:
D.1.1. - 1.ETAPA - REKONSTRUKCE BUDOVY KATEDER
Soupis:
D.1.1.2. (1) - Rekonstrukce kateder
Místo: |  |  | UJEP, Pasteurova 3544/1, Ústí n. L. |  |  | Datum: | 29. 4. 2022
Zadavatel: |  |  | Univerzita Jana Evangelisty Purkyně v Ústí n. L. |  |  | Projektant: | DIGITRONIC CZ s.r.o.
Uchazeč: |  |  | Vyplň údaj |  |  | Zpracovatel: | Michael Štěpán
PČ | Typ | Kód | Popis | MJ | Množství | J.cena [CZK] | Cena celkem [CZK] | Cenová soustava |  | DPH | J. Nh [h] | Nh celkem [h] | J. hmotnost [t] | Hmotnost celkem [t] | J. suť [t] | Suť Celkem [t]
Náklady soupisu celkem | [6 empty] | 0 |  |  |  |  | 0 |  | 1180.4952 |  | 0 |  | D | -1 | [10 empty] | 0
| D | HSV | Práce a dodávky HSV |  |  |  | 0 |  |  |  |  | 0 |  | 957.5196 |  | 0 | 1 | D | 0 |  |  |  | ROZPOCET | [6 empty] | 0
| D | 1 | Zemní práce |  |  |  | 0 |  |  |  |  | 0 |  | 0 |  | 0 | 1 | D | 1 |  |  |  | ROZPOCET | [6 empty] | 0
1 | K | 131213701 | Hloubení nezapažených jam v soudržných horninách třídy těžitelnosti I skupiny 3 ručně | m3 | 7.904 |  | 0 | CS ÚRS 2022 02 |  | základní |  | 0 | 0 | 0 | 0 | 0 | 4 | K | 2 |  |  |  | ROZPOCET | 0 | 0 | 0 | 0 | 0 | 1 | 0 | 4 | 282527511
| PP |  | Hloubení nezapažených jam ručně s urovnáním dna do předepsaného profilu a spádu v hornině třídy těžitelnosti I skupiny 3 soudržných | [14 empty] | PP | 2
| VV |  | rampa | [14 empty] | VV | 2 | 1 | True | 0 | ROZPOCET
| VV |  | 0,85*(1,89*4,55) |  | 7.31 | [12 empty] | VV | 2 | 2 | True | 0 | ROZPOCET
| VV |  | patky | [14 empty] | VV | 2 | 1 | True | 0 | ROZPOCET
| VV |  | 0,3*0,3*0,55*12 |  | 0.594 | [12 empty] | VV | 2 | 2 | True | 0 | ROZPOCET
| VV |  | Součet |  | 7.904 | [12 empty] | VV | 2 | 4 | True | 1 | ROZPOCET
2 | K | 132212131 | Hloubení nezapažených rýh šířky do 800 mm v soudržných horninách třídy těžitelnosti I skupiny 3 ručně | m3 | 2.198 |  | 0 | CS ÚRS 2022 02 |  | základní |  | 0 | 0 | 0 | 0 | 0 | 4 | K | 2 |  |  |  | ROZPOCET | 0 | 0 | 0 | 0 | 0 | 1 | 0 | 4 | 1125959550
| PP |  | Hloubení nezapažených rýh šířky do 800 mm ručně s urovnáním dna do předepsaného profilu a spádu v hornině třídy těžitelnosti I skupiny 3 soudržných | [14 empty] | PP | 2
| VV |  | opěrná stěna | [14 empty] | VV | 2 | 1 | True | 0 | ROZPOCET
| VV |  | 0,2*0,8*5,86 |  | 0.938 | [12 empty] | VV | 2 | 2 | True | 0 | ROZPOCET
| VV |  | schody | [14 empty] | VV | 2 | 1 | True | 0 | ROZPOCET
| VV |  | 0,8*0,3*2,8+0,7*0,3*2,8 |  | 1.26 | [12 empty] | VV | 2 | 2 | True | 0 | ROZPOCET
| VV |  | Součet |  | 2.198 | [12 empty] | VV | 2 | 4 | True | 1 | ROZPOCET
3 | K | 162751117 | Vodorovné přemístění přes 9 000 do 10000 m výkopku/sypaniny z horniny třídy těžitelnosti I skupiny 1 až 3 | m3 | 10.102 |  | 0 | CS ÚRS 2022 02 |  | základní |  | 0 | 0 | 0 | 0 | 0 | 4 | K | 2 |  |  |  | ROZPOCET | 0 | 0 | 0 | 0 | 0 | 1 | 0 | 4 | -187475056
| PP |  | Vodorovné přemístění výkopku nebo sypaniny po suchu na obvyklém dopravním prostředku, bez naložení výkopku, avšak se složením bez rozhrnutí z horniny třídy těžitelnosti I skupiny 1 až 3 na vzdálenost přes 9 000 do 10 000 m | [14 empty] | PP | 2
| VV |  | rampa | [14 empty] | VV | 2 | 1 | True | 0 | ROZPOCET
| VV |  | 0,85*(1,89*4,55) |  | 7.31 | [12 empty] | VV | 2 | 2 | True | 0 | ROZPOCET
| VV |  | patky | [14 empty] | VV | 2 | 1 | True | 0 | ROZPOCET
| VV |  | 0,3*0,3*0,55*12 |  | 0.594 | [12 empty] | VV | 2 | 2 | True | 0 | ROZPOCET
| VV |  | opěrná stěna | [14 empty] | VV | 2 | 1 | True | 0 | ROZPOCET
| VV |  | 0,2*0,8*5,86 |  | 0.938 | [12 empty] | VV | 2 | 2 | True | 0 | ROZPOCET
| VV |  | schody | [14 empty] | VV | 2 | 1 | True | 0 | ROZPOCET
| VV |  | 0,8*0,3*2,8+0,7*0,3*2,8 |  | 1.26 | [12 empty] | VV | 2 | 2 | True | 0 | ROZPOCET
| VV |  | Součet |  | 10.102 | [12 empty] | VV | 2 | 4 | True | 1 | ROZPOCET
4 | K | 162751119 | Příplatek k vodorovnému přemístění výkopku/sypaniny z horniny třídy těžitelnosti I skupiny 1 až 3 ZKD 1000 m přes 10000 m | m3 | 50.51 |  | 0 | CS ÚRS 2022 02 |  | základní |  | 0 | 0 | 0 | 0 | 0 | 4 | K | 2 |  |  |  | ROZPOCET | 0 | 0 | 0 | 0 | 0 | 1 | 0 | 4 | -2038364784
| PP |  | Vodorovné přemístění výkopku nebo sypaniny po suchu na obvyklém dopravním prostředku, bez naložení výkopku, avšak se složením bez rozhrnutí z horniny třídy těžitelnosti I skupiny 1 až 3 na vzdálenost Příplatek k ceně za každých dalších i započatých 1 000 m | [14 empty] | PP | 2
| VV |  | rampa | [14 empty] | VV | 2 | 1 | True | 0 | ROZPOCET
| VV |  | 0,85*(1,89*4,55) |  | 7.31 | [12 empty] | VV | 2 | 2 | True | 0 | ROZPOCET
| VV |  | patky | [14 empty] | VV | 2 | 1 | True | 0 | ROZPOCET
| VV |  | 0,3*0,3*0,55*12 |  | 0.594 | [12 empty] | VV | 2 | 2 | True | 0 | ROZPOCET
| VV |  | opěrná stěna | [14 empty] | VV | 2 | 1 | True | 0 | ROZPOCET
| VV |  | 0,2*0,8*5,86 |  | 0.938 | [12 empty] | VV | 2 | 2 | True | 0 | ROZPOCET
| VV |  | schody | [14 empty] | VV | 2 | 1 | True | 0 | ROZPOCET
| VV |  | 0,8*0,3*2,8+0,7*0,3*2,8 |  | 1.26 | [12 empty] | VV | 2 | 2 | True | 0 | ROZPOCET
| VV |  | Součet |  | 10.102 | [12 empty] | VV | 2 | 4 | True | 1 | ROZPOCET
| VV |  | 10,102*5 'Přepočtené koeficientem množství |  | 50.51 | [12 empty] | VV | 2 | 2 | False | 1 | ROZPOCET
5 | K | 171201231 | Poplatek za uložení zeminy a kamení na recyklační skládce (skládkovné) kód odpadu 17 05 04 | t | 16.163 |  | 0 | CS ÚRS 2022 02 |  | základní |  | 0 | 0 | 0 | 0 | 0 | 4 | K | 2 |  |  |  | ROZPOCET | 0 | 0 | 0 | 0 | 0 | 1 | 0 | 4 | 1501571782
| PP |  | Poplatek za uložení stavebního odpadu na recyklační skládce (skládkovné) zeminy a kamení zatříděného do Katalogu odpadů pod kódem 17 05 04 | [14 empty] | PP | 2
| VV |  | rampa | [14 empty] | VV | 2 | 1 | True | 0 | ROZPOCET
| VV |  | 0,85*(1,89*4,55) |  | 7.31 | [12 empty] | VV | 2 | 2 | True | 0 | ROZPOCET
| VV |  | patky | [14 empty] | VV | 2 | 1 | True | 0 | ROZPOCET
| VV |  | 0,3*0,3*0,55*12 |  | 0.594 | [12 empty] | VV | 2 | 2 | True | 0 | ROZPOCET
| VV |  | opěrná stěna | [14 empty] | VV | 2 | 1 | True | 0 | ROZPOCET
| VV |  | 0,2*0,8*5,86 |  | 0.938 | [12 empty] | VV | 2 | 2 | True | 0 | ROZPOCET
| VV |  | schody | [14 empty] | VV | 2 | 1 | True | 0 | ROZPOCET
| VV |  | 0,8*0,3*2,8+0,7*0,3*2,8 |  | 1.26 | [12 empty] | VV | 2 | 2 | True | 0 | ROZPOCET
| VV |  | Součet |  | 10.102 | [12 empty] | VV | 2 | 4 | True | 1 | ROZPOCET
| VV |  | 10,102*1,6 'Přepočtené koeficientem množství |  | 16.163 | [12 empty] | VV | 2 | 2 | False | 1 | ROZPOCET
6 | K | 171251201 | Uložení sypaniny na skládky nebo meziskládky | m3 | 10.102 |  | 0 | CS ÚRS 2022 02 |  | základní |  | 0 | 0 | 0 | 0 | 0 | 4 | K | 2 |  |  |  | ROZPOCET | 0 | 0 | 0 | 0 | 0 | 1 | 0 | 4 | 1508635358
| PP |  | Uložení sypaniny na skládky nebo meziskládky bez hutnění s upravením uložené sypaniny do předepsaného tvaru | [14 empty] | PP | 2
| VV |  | rampa | [14 empty] | VV | 2 | 1 | True | 0 | ROZPOCET
| VV |  | 0,85*(1,89*4,55) |  | 7.31 | [12 empty] | VV | 2 | 2 | True | 0 | ROZPOCET
| VV |  | patky | [14 empty] | VV | 2 | 1 | True | 0 | ROZPOCET
| VV |  | 0,3*0,3*0,55*12 |  | 0.594 | [12 empty] | VV | 2 | 2 | True | 0 | ROZPOCET
| VV |  | opěrná stěna | [14 empty] | VV | 2 | 1 | True | 0 | ROZPOCET
| VV |  | 0,2*0,8*5,86 |  | 0.938 | [12 empty] | VV | 2 | 2 | True | 0 | ROZPOCET
| VV |  | schody | [14 empty] | VV | 2 | 1 | True | 0 | ROZPOCET
| VV |  | 0,8*0,3*2,8+0,7*0,3*2,8 |  | 1.26 | [12 empty] | VV | 2 | 2 | True | 0 | ROZPOCET
| VV |  | Součet |  | 10.102 | [12 empty] | VV | 2 | 4 | True | 1 | ROZPOCET
| D | 2 | Zakládání |  |  |  | 0 |  |  |  |  | 0 |  | 28.9138 |  | 0 | 1 | D | 1 |  |  |  | ROZPOCET | [6 empty] | 0
7 | K | 271532213 | Podsyp pod základové konstrukce se zhutněním z hrubého kameniva frakce 8 až 16 mm | m3 | 1.486 |  | 0 | CS ÚRS 2022 02 |  | základní |  | 0 | 2.16 | 3.2098 | 0 | 0 | 4 | K | 2 |  |  |  | ROZPOCET | 0 | 0 | 0 | 0 | 0 | 1 | 0 | 4 | -786357620
| PP |  | Podsyp pod základové konstrukce se zhutněním a urovnáním povrchu z kameniva hrubého, frakce 8 - 16 mm | [14 empty] | PP | 2
| VV |  | pod rampou | [14 empty] | VV | 2 | 1 | True | 0 | ROZPOCET
| VV |  | 0,15*1,69*5,86 |  | 1.486 | [12 empty] | VV | 2 | 2 | True | 0 | ROZPOCET
| VV |  | Součet |  | 1.486 | [12 empty] | VV | 2 | 4 | True | 1 | ROZPOCET
8 | K | 273321411 | Základové desky ze ŽB bez zvýšených nároků na prostředí tř. C 20/25 | m3 | 0.6 |  | 0 | CS ÚRS 2022 02 |  | základní |  | 0 | 2.5019 | 1.5011 | 0 | 0 | 4 | K | 2 |  |  |  | ROZPOCET | 0 | 0 | 0 | 0 | 0 | 1 | 0 | 4 | -89414542
| PP |  | Základy z betonu železového (bez výztuže) desky z betonu bez zvláštních nároků na prostředí tř. C 20/25 | [14 empty] | PP | 2
| VV |  | založení podpůrné ocel. k-ce v 1.PP | [14 empty] | VV | 2 | 1 | True | 0 | ROZPOCET
| VV |  | 0,4*1,24*0,605*2 |  | 0.6 | [12 empty] | VV | 2 | 2 | True | 0 | ROZPOCET
| VV |  | Součet |  | 0.6 | [12 empty] | VV | 2 | 4 | True | 1 | ROZPOCET
9 | K | 273321511 | Základové desky ze ŽB bez zvýšených nároků na prostředí tř. C 25/30 | m3 | 4.225 |  | 0 | CS ÚRS 2022 02 |  | základní |  | 0 | 2.5019 | 10.5704 | 0 | 0 | 4 | K | 2 |  |  |  | ROZPOCET | 0 | 0 | 0 | 0 | 0 | 1 | 0 | 4 | -1313176138
| PP |  | Základy z betonu železového (bez výztuže) desky z betonu bez zvláštních nároků na prostředí tř. C 25/30 | [14 empty] | PP | 2
| VV |  | 1.pp deska výtah | [14 empty] | VV | 2 | 1 | True | 0 | ROZPOCET
| VV |  | 0,25*(16,9) |  | 4.225 | [12 empty] | VV | 2 | 2 | True | 0 | ROZPOCET
| VV |  | Součet |  | 4.225 | [12 empty] | VV | 2 | 4 | True | 1 | ROZPOCET
10 | K | 273321611 | Základové desky ze ŽB bez zvýšených nároků na prostředí tř. C 30/37 | m3 | 1.486 |  | 0 | CS ÚRS 2022 02 |  | základní |  | 0 | 2.5019 | 3.7178 | 0 | 0 | 4 | K | 2 |  |  |  | ROZPOCET | 0 | 0 | 0 | 0 | 0 | 1 | 0 | 4 | 1103378340
| PP |  | Základy z betonu železového (bez výztuže) desky z betonu bez zvláštních nároků na prostředí tř. C 30/37 | [14 empty] | PP | 2
| VV |  | pod rampou | [14 empty] | VV | 2 | 1 | True | 0 | ROZPOCET
| VV |  | 0,15*1,69*5,86 |  | 1.486 | [12 empty] | VV | 2 | 2 | True | 0 | ROZPOCET
| VV |  | Součet |  | 1.486 | [12 empty] | VV | 2 | 4 | True | 1 | ROZPOCET
11 | K | 273351121 | Zřízení bednění základových desek | m2 | 1.95 |  | 0 | CS ÚRS 2022 02 |  | základní |  | 0 | 0.00247 | 0.0048165 | 0 | 0 | 4 | K | 2 |  |  |  | ROZPOCET | 0 | 0 | 0 | 0 | 0 | 1 | 0 | 4 | -870100635
| PP |  | Bednění základů desek zřízení | [14 empty] | PP | 2
| VV |  | 1.pp deska výtah | [14 empty] | VV | 2 | 1 | True | 0 | ROZPOCET
| VV |  | 0,25*(2,88+0,32+4,6) |  | 1.95 | [12 empty] | VV | 2 | 2 | True | 0 | ROZPOCET
| VV |  | Součet |  | 1.95 | [12 empty] | VV | 2 | 4 | True | 1 | ROZPOCET
12 | K | 273351122 | Odstranění bednění základových desek | m2 | 1.95 |  | 0 | CS ÚRS 2022 02 |  | základní |  | 0 | 0 | 0 | 0 | 0 | 4 | K | 2 |  |  |  | ROZPOCET | 0 | 0 | 0 | 0 | 0 | 1 | 0 | 4 | 1838679673
| PP |  | Bednění základů desek odstranění | [14 empty] | PP | 2
| VV |  | 1.pp deska výtah | [14 empty] | VV | 2 | 1 | True | 0 | ROZPOCET
| VV |  | 0,25*(2,88+0,32+4,6) |  | 1.95 | [12 empty] | VV | 2 | 2 | True | 0 | ROZPOCET
| VV |  | Součet |  | 1.95 | [12 empty] | VV | 2 | 4 | True | 1 | ROZPOCET
13 | K | 273362021 | Výztuž základových desek svařovanými sítěmi Kari | t | 0.095 |  | 0 | CS ÚRS 2022 02 |  | základní |  | 0 | 1.0628 | 0.10096 | 0 | 0 | 4 | K | 2 |  |  |  | ROZPOCET | 0 | 0 | 0 | 0 | 0 | 1 | 0 | 4 | -237315370
| PP |  | Výztuž základů desek ze svařovaných sítí z drátů typu KARI | [14 empty] | PP | 2
| VV |  | 1.pp deska výtah | [14 empty] | VV | 2 | 1 | True | 0 | ROZPOCET
| VV |  | 0,25*(16,9)*0,0079*2 |  | 0.067 | [12 empty] | VV | 2 | 2 | True | 0 | ROZPOCET
| VV |  | založení podpůrné ocel. k-ce v 1.PP | [14 empty] | VV | 2 | 1 | True | 0 | ROZPOCET
| VV |  | 0,4*1,24*0,605*2*0,0079*2 |  | 0.009 | [12 empty] | VV | 2 | 2 | True | 0 | ROZPOCET
| VV |  | Součet |  | 0.076 | [12 empty] | VV | 2 | 4 | True | 1 | ROZPOCET
| VV |  | 0,076*1,25 'Přepočtené koeficientem množství |  | 0.095 | [12 empty] | VV | 2 | 2 | False | 1 | ROZPOCET
14 | K | 274313811 | Základové pásy z betonu tř. C 25/30 | m3 | 1.008 |  | 0 | CS ÚRS 2022 02 |  | základní |  | 0 | 2.5019 | 2.5219 | 0 | 0 | 4 | K | 2 |  |  |  | ROZPOCET | 0 | 0 | 0 | 0 | 0 | 1 | 0 | 4 | -1875722288
| PP |  | Základy z betonu prostého pasy betonu kamenem neprokládaného tř. C 25/30 | [14 empty] | PP | 2
| VV |  | opěrná stěna základ | [14 empty] | VV | 2 | 1 | True | 0 | ROZPOCET
| VV |  | 0,2*0,8*5,86 |  | 0.938 | [12 empty] | VV | 2 | 2 | True | 0 | ROZPOCET
| VV |  | opěrná stěna stříška | [14 empty] | VV | 2 | 1 | True | 0 | ROZPOCET
| VV |  | 0,2*5,86*0,06 |  | 0.07 | [12 empty] | VV | 2 | 2 | True | 0 | ROZPOCET
| VV |  | Součet |  | 1.008 | [12 empty] | VV | 2 | 4 | True | 1 | ROZPOCET
15 | K | 274321411 | Základové pasy ze ŽB bez zvýšených nároků na prostředí tř. C 20/25 | m3 | 1.344 |  | 0 | CS ÚRS 2022 02 |  | základní |  | 0 | 2.5019 | 3.3625 | 0 | 0 | 4 | K | 2 |  |  |  | ROZPOCET | 0 | 0 | 0 | 0 | 0 | 1 | 0 | 4 | 1617627337
| PP |  | Základy z betonu železového (bez výztuže) pasy z betonu bez zvláštních nároků na prostředí tř. C 20/25 | [14 empty] | PP | 2
| VV |  | pasy schodiště | [14 empty] | VV | 2 | 1 | True | 0 | ROZPOCET
| VV |  | 0,3*0,8*2,8*2 |  | 1.344 | [12 empty] | VV | 2 | 2 | True | 0 | ROZPOCET
| VV |  | Součet |  | 1.344 | [12 empty] | VV | 2 | 4 | True | 1 | ROZPOCET
16 | K | 274361821 | Výztuž základových pasů betonářskou ocelí 10 505 (R) | t | 0.108 |  | 0 | CS ÚRS 2022 02 |  | základní |  | 0 | 1.0606 | 0.11455 | 0 | 0 | 4 | K | 2 |  |  |  | ROZPOCET | 0 | 0 | 0 | 0 | 0 | 1 | 0 | 4 | 804111189
| PP |  | Výztuž základů pasů z betonářské oceli 10 505 (R) nebo BSt 500 | [14 empty] | PP | 2
| VV |  | pasy schodiště = odhad 80kg/m3 | [14 empty] | VV | 2 | 1 | True | 0 | ROZPOCET
| VV |  | 0,3*0,8*2,8*2*0,08 |  | 0.108 | [12 empty] | VV | 2 | 2 | True | 0 | ROZPOCET
| VV |  | Součet |  | 0.108 | [12 empty] | VV | 2 | 4 | True | 1 | ROZPOCET
17 | K | 275313811 | Základové patky z betonu tř. C 25/30 | m3 | 0.864 |  | 0 | CS ÚRS 2022 02 |  | základní |  | 0 | 2.5019 | 2.1616 | 0 | 0 | 4 | K | 2 |  |  |  | ROZPOCET | 0 | 0 | 0 | 0 | 0 | 1 | 0 | 4 | 1442314363
| PP |  | Základy z betonu prostého patky a bloky z betonu kamenem neprokládaného tř. C 25/30 | [14 empty] | PP | 2
| VV |  | patky pro rampu | [14 empty] | VV | 2 | 1 | True | 0 | ROZPOCET
| VV |  | 0,3*0,3*0,8*12 |  | 0.864 | [12 empty] | VV | 2 | 2 | True | 0 | ROZPOCET
| VV |  | Součet |  | 0.864 | [12 empty] | VV | 2 | 4 | True | 1 | ROZPOCET
18 | K | 279113152 | Základová zeď tl přes 150 do 200 mm z tvárnic ztraceného bednění včetně výplně z betonu tř. C 25/30 | m2 | 3.516 |  | 0 | CS ÚRS 2022 02 |  | základní |  | 0 | 0.45195 | 1.5891 | 0 | 0 | 4 | K | 2 |  |  |  | ROZPOCET | 0 | 0 | 0 | 0 | 0 | 1 | 0 | 4 | 316111072
| PP |  | Základové zdi z tvárnic ztraceného bednění včetně výplně z betonu bez zvláštních nároků na vliv prostředí třídy C 25/30, tloušťky zdiva přes 150 do 200 mm | [14 empty] | PP | 2
| VV |  | opěrka | [14 empty] | VV | 2 | 1 | True | 0 | ROZPOCET
| VV |  | 0,6*5,86 |  | 3.516 | [12 empty] | VV | 2 | 2 | True | 0 | ROZPOCET
| VV |  | Součet |  | 3.516 | [12 empty] | VV | 2 | 4 | True | 1 | ROZPOCET
19 | K | 279361821 | Výztuž základových zdí nosných betonářskou ocelí 10 505 | t | 0.056 |  | 0 | CS ÚRS 2022 02 |  | základní |  | 0 | 1.0594 | 0.059326 | 0 | 0 | 4 | K | 2 |  |  |  | ROZPOCET | 0 | 0 | 0 | 0 | 0 | 1 | 0 | 4 | -463736183
| PP |  | Výztuž základových zdí nosných svislých nebo odkloněných od svislice, rovinných nebo oblých, deskových nebo žebrových, včetně výztuže jejich žeber z betonářské oceli 10 505 (R) nebo BSt 500 | [14 empty] | PP | 2
| VV |  | opěrka = odhad 80kg/m3 | [14 empty] | VV | 2 | 1 | True | 0 | ROZPOCET
| VV |  | 0,6*5,86*0,2*0,08 |  | 0.056 | [12 empty] | VV | 2 | 2 | True | 0 | ROZPOCET
| VV |  | Součet |  | 0.056 | [12 empty] | VV | 2 | 4 | True | 1 | ROZPOCET
| D | 3 | Svislé a kompletní konstrukce |  |  |  | 0 |  |  |  |  | 0 |  | 58.2596 |  | 0 | 1 | D | 1 |  |  |  | ROZPOCET | [6 empty] | 0
20 | K | 311235211 | Zdivo jednovrstvé z cihel broušených do P10 na tenkovrstvou maltu tl 440 mm | m2 | 20.196 |  | 0 | CS ÚRS 2022 02 |  | základní |  | 0 | 0.34925 | 7.0535 | 0 | 0 | 4 | K | 2 |  |  |  | ROZPOCET | 0 | 0 | 0 | 0 | 0 | 1 | 0 | 4 | 1038398729
| PP |  | Zdivo jednovrstvé z cihel děrovaných broušených na celoplošnou tenkovrstvou maltu, pevnost cihel do P10, tl. zdiva 440 mm | [14 empty] | PP | 2
| VV |  | 1.pp šachta výtahu | [14 empty] | VV | 2 | 1 | True | 0 | ROZPOCET
| VV |  | 2,7*(2,88+4,6) |  | 20.196 | [12 empty] | VV | 2 | 2 | True | 0 | ROZPOCET
| VV |  | Součet |  | 20.196 | [12 empty] | VV | 2 | 4 | True | 1 | ROZPOCET
21 | K | 317141442 | Překlad plochý z pórobetonu š 150 mm dl přes 1200 do 1300 mm | kus | 1 |  | 0 | CS ÚRS 2022 02 |  | základní |  | 0 | 0.02071 | 0.02071 | 0 | 0 | 4 | K | 2 |  |  |  | ROZPOCET | 0 | 0 | 0 | 0 | 0 | 1 | 0 | 4 | -1731451603
| PP |  | Překlady ploché prefabrikované z pórobetonu osazené do tenkého maltového lože, včetně slepení dvou překladů vedle sebe po celé délce boční plochy, výšky překladu do 200 mm šířky 150 mm, délky překladu přes 1200 do 1300 mm | [14 empty] | PP | 2
| VV |  | 6.np | [14 empty] | VV | 2 | 1 | True | 0 | ROZPOCET
| VV |  | 1 |  | 1 | [12 empty] | VV | 2 | 2 | True | 0 | ROZPOCET
| VV |  | Součet |  | 1 | [12 empty] | VV | 2 | 4 | True | 1 | ROZPOCET
22 | K | 317141445 | Překlad plochý z pórobetonu š 150 mm dl přes 1800 do 2000 mm | kus | 5 |  | 0 | CS ÚRS 2022 02 |  | základní |  | 0 | 0.03352 | 0.1676 | 0 | 0 | 4 | K | 2 |  |  |  | ROZPOCET | 0 | 0 | 0 | 0 | 0 | 1 | 0 | 4 | 607463867
| PP |  | Překlady ploché prefabrikované z pórobetonu osazené do tenkého maltového lože, včetně slepení dvou překladů vedle sebe po celé délce boční plochy, výšky překladu do 200 mm šířky 150 mm, délky překladu přes 1800 do 2000 mm | [14 empty] | PP | 2
| VV |  | 2.np | [14 empty] | VV | 2 | 1 | True | 0 | ROZPOCET
| VV |  | 1 |  | 1 | [12 empty] | VV | 2 | 2 | True | 0 | ROZPOCET
| VV |  | 3.np | [14 empty] | VV | 2 | 1 | True | 0 | ROZPOCET
| VV |  | 1 |  | 1 | [12 empty] | VV | 2 | 2 | True | 0 | ROZPOCET
| VV |  | 4.np | [14 empty] | VV | 2 | 1 | True | 0 | ROZPOCET
| VV |  | 1 |  | 1 | [12 empty] | VV | 2 | 2 | True | 0 | ROZPOCET
| VV |  | 5.np | [14 empty] | VV | 2 | 1 | True | 0 | ROZPOCET
| VV |  | 1 |  | 1 | [12 empty] | VV | 2 | 2 | True | 0 | ROZPOCET
| VV |  | 6.np | [14 empty] | VV | 2 | 1 | True | 0 | ROZPOCET
| VV |  | 1 |  | 1 | [12 empty] | VV | 2 | 2 | True | 0 | ROZPOCET
| VV |  | Součet |  | 5 | [12 empty] | VV | 2 | 4 | True | 1 | ROZPOCET
23 | K | 317141447 | Překlad plochý z pórobetonu š 150 mm dl přes 2300 do 2500 mm | kus | 12 |  | 0 | CS ÚRS 2022 02 |  | základní |  | 0 | 0.04072 | 0.48864 | 0 | 0 | 4 | K | 2 |  |  |  | ROZPOCET | 0 | 0 | 0 | 0 | 0 | 1 | 0 | 4 | 1834263173
| PP |  | Překlady ploché prefabrikované z pórobetonu osazené do tenkého maltového lože, včetně slepení dvou překladů vedle sebe po celé délce boční plochy, výšky překladu do 200 mm šířky 150 mm, délky překladu přes 2300 do 2500 mm | [14 empty] | PP | 2
| VV |  | 1.np | [14 empty] | VV | 2 | 1 | True | 0 | ROZPOCET
| VV |  | 2 |  | 2 | [12 empty] | VV | 2 | 2 | True | 0 | ROZPOCET
| VV |  | 2.np | [14 empty] | VV | 2 | 1 | True | 0 | ROZPOCET
| VV |  | 2 |  | 2 | [12 empty] | VV | 2 | 2 | True | 0 | ROZPOCET
| VV |  | 3.np | [14 empty] | VV | 2 | 1 | True | 0 | ROZPOCET
| VV |  | 2 |  | 2 | [12 empty] | VV | 2 | 2 | True | 0 | ROZPOCET
| VV |  | 4.np | [14 empty] | VV | 2 | 1 | True | 0 | ROZPOCET
| VV |  | 2 |  | 2 | [12 empty] | VV | 2 | 2 | True | 0 | ROZPOCET
| VV |  | 5.np | [14 empty] | VV | 2 | 1 | True | 0 | ROZPOCET
| VV |  | 2 |  | 2 | [12 empty] | VV | 2 | 2 | True | 0 | ROZPOCET
| VV |  | 6.np | [14 empty] | VV | 2 | 1 | True | 0 | ROZPOCET
| VV |  | 2 |  | 2 | [12 empty] | VV | 2 | 2 | True | 0 | ROZPOCET
| VV |  | Součet |  | 12 | [12 empty] | VV | 2 | 4 | True | 1 | ROZPOCET
24 | K | 317142422 | Překlad nenosný pórobetonový š 100 mm v do 250 mm na tenkovrstvou maltu dl přes 1000 do 1250 mm | kus | 2 |  | 0 | CS ÚRS 2022 02 |  | základní |  | 0 | 0.02628 | 0.05256 | 0 | 0 | 4 | K | 2 |  |  |  | ROZPOCET | 0 | 0 | 0 | 0 | 0 | 1 | 0 | 4 | 1871077516
| PP |  | Překlady nenosné z pórobetonu osazené do tenkého maltového lože, výšky do 250 mm, šířky překladu 100 mm, délky překladu přes 1000 do 1250 mm | [14 empty] | PP | 2
| VV |  | 4.np | [14 empty] | VV | 2 | 1 | True | 0 | ROZPOCET
| VV |  | 2 |  | 2 | [12 empty] | VV | 2 | 2 | True | 0 | ROZPOCET
| VV |  | Součet |  | 2 | [12 empty] | VV | 2 | 4 | True | 1 | ROZPOCET
25 | K | 317142426 | Překlad nenosný pórobetonový š 100 mm v do 250 mm na tenkovrstvou maltu dl přes 1500 do 2000 mm | kus | 2 |  | 0 | CS ÚRS 2022 02 |  | základní |  | 0 | 0.03428 | 0.06856 | 0 | 0 | 4 | K | 2 |  |  |  | ROZPOCET | 0 | 0 | 0 | 0 | 0 | 1 | 0 | 4 | -1433978695
| PP |  | Překlady nenosné z pórobetonu osazené do tenkého maltového lože, výšky do 250 mm, šířky překladu 100 mm, délky překladu přes 1500 do 2000 mm | [14 empty] | PP | 2
| VV |  | 1.np | [14 empty] | VV | 2 | 1 | True | 0 | ROZPOCET
| VV |  | 2 |  | 2 | [12 empty] | VV | 2 | 2 | True | 0 | ROZPOCET
| VV |  | Součet |  | 2 | [12 empty] | VV | 2 | 4 | True | 1 | ROZPOCET
26 | K | 317941121 | Osazování ocelových válcovaných nosníků na zdivu I, IE, U, UE nebo L do č. 12 nebo výšky do 120 mm | t | 0.47 |  | 0 | CS ÚRS 2022 02 |  | základní |  | 0 | 0.01954 | 0.0091838 | 0 | 0 | 4 | K | 2 |  |  |  | ROZPOCET | 0 | 0 | 0 | 0 | 0 | 1 | 0 | 4 | 122218131
| PP |  | Osazování ocelových válcovaných nosníků na zdivu I nebo IE nebo U nebo UE nebo L do č. 12 nebo výšky do 120 mm | [14 empty] | PP | 2
| VV |  | 1.np IPE 120 | [14 empty] | VV | 2 | 1 | True | 0 | ROZPOCET
| VV |  | (1,1+1,3+1,4*2*3+1,6*2)*0,0106 |  | 0.148 | [12 empty] | VV | 2 | 2 | True | 0 | ROZPOCET
| VV |  | 2.np | [14 empty] | VV | 2 | 1 | True | 0 | ROZPOCET
| VV |  | (1,6*2)*0,0106 |  | 0.034 | [12 empty] | VV | 2 | 2 | True | 0 | ROZPOCET
| VV |  | 3.np | [14 empty] | VV | 2 | 1 | True | 0 | ROZPOCET
| VV |  | (1,6*2)*0,0106 |  | 0.034 | [12 empty] | VV | 2 | 2 | True | 0 | ROZPOCET
| VV |  | 4.np | [14 empty] | VV | 2 | 1 | True | 0 | ROZPOCET
| VV |  | (1,1*2*2+1,6*2)*0,0106 |  | 0.081 | [12 empty] | VV | 2 | 2 | True | 0 | ROZPOCET
| VV |  | 5.np | [14 empty] | VV | 2 | 1 | True | 0 | ROZPOCET
| VV |  | (1,1*2*2+1,6*2)*0,0106 |  | 0.081 | [12 empty] | VV | 2 | 2 | True | 0 | ROZPOCET
| VV |  | 6.np | [14 empty] | VV | 2 | 1 | True | 0 | ROZPOCET
| VV |  | (1,2*2*2+1,94*2)*0,0106 |  | 0.092 | [12 empty] | VV | 2 | 2 | True | 0 | ROZPOCET
| VV |  | Součet |  | 0.47 | [12 empty] | VV | 2 | 4 | True | 1 | ROZPOCET
27 | M | 13010744 | ocel profilová jakost S235JR (11 375) průřez IPE 120 | t | 0.47 |  | 0 | CS ÚRS 2022 02 |  | základní |  | 0 | 1 | 0.47 | 0 | 0 | 8 | M | 2 |  |  |  | ROZPOCET | 0 | 0 | 0 | 0 | 0 | 1 | 0 | 4 | 2080218045
| PP |  | ocel profilová jakost S235JR (11 375) průřez IPE 120 | [14 empty] | PP | 2
| VV |  | 1.np IPE 120 | [14 empty] | VV | 2 | 1 | True | 0 | ROZPOCET
| VV |  | (1,1+1,3+1,4*2*3+1,6*2)*0,0106 |  | 0.148 | [12 empty] | VV | 2 | 2 | True | 0 | ROZPOCET
| VV |  | 2.np | [14 empty] | VV | 2 | 1 | True | 0 | ROZPOCET
| VV |  | (1,6*2)*0,0106 |  | 0.034 | [12 empty] | VV | 2 | 2 | True | 0 | ROZPOCET
| VV |  | 3.np | [14 empty] | VV | 2 | 1 | True | 0 | ROZPOCET
| VV |  | (1,6*2)*0,0106 |  | 0.034 | [12 empty] | VV | 2 | 2 | True | 0 | ROZPOCET
| VV |  | 4.np | [14 empty] | VV | 2 | 1 | True | 0 | ROZPOCET
| VV |  | (1,1*2*2+1,6*2)*0,0106 |  | 0.081 | [12 empty] | VV | 2 | 2 | True | 0 | ROZPOCET
| VV |  | 5.np | [14 empty] | VV | 2 | 1 | True | 0 | ROZPOCET
| VV |  | (1,1*2*2+1,6*2)*0,0106 |  | 0.081 | [12 empty] | VV | 2 | 2 | True | 0 | ROZPOCET
| VV |  | 6.np | [14 empty] | VV | 2 | 1 | True | 0 | ROZPOCET
| VV |  | (1,2*2*2+1,94*2)*0,0106 |  | 0.092 | [12 empty] | VV | 2 | 2 | True | 0 | ROZPOCET
| VV |  | Součet |  | 0.47 | [12 empty] | VV | 2 | 4 | True | 1 | ROZPOCET
28 | K | 342272225 | Příčka z pórobetonových hladkých tvárnic na tenkovrstvou maltu tl 100 mm | m2 | 204.972 |  | 0 | CS ÚRS 2022 02 |  | základní |  | 0 | 0.06172 | 12.6509 | 0 | 0 | 4 | K | 2 |  |  |  | ROZPOCET | 0 | 0 | 0 | 0 | 0 | 1 | 0 | 4 | 1993816936
| PP |  | Příčky z pórobetonových tvárnic hladkých na tenké maltové lože objemová hmotnost do 500 kg/m3, tloušťka příčky 100 mm | [14 empty] | PP | 2
| VV |  | m104b | [14 empty] | VV | 2 | 1 | True | 0 | ROZPOCET
| VV |  | 5,3*3,85 |  | 20.405 | [12 empty] | VV | 2 | 2 | True | 0 | ROZPOCET
| VV |  | m106b | [14 empty] | VV | 2 | 1 | True | 0 | ROZPOCET
| VV |  | 5,3*3,85 |  | 20.405 | [12 empty] | VV | 2 | 2 | True | 0 | ROZPOCET
| VV |  | m108 | [14 empty] | VV | 2 | 1 | True | 0 | ROZPOCET
| VV |  | 3,85*(5,6+0,3)-(1,5*2,02+0,83*0,7) |  | 19.104 | [12 empty] | VV | 2 | 2 | True | 0 | ROZPOCET
| VV |  | m117 | [14 empty] | VV | 2 | 1 | True | 0 | ROZPOCET
| VV |  | 3,85*(5,6+0,3)-(1,5*2,02+0,83*0,7) |  | 19.104 | [12 empty] | VV | 2 | 2 | True | 0 | ROZPOCET
| VV |  | m221 | [14 empty] | VV | 2 | 1 | True | 0 | ROZPOCET
| VV |  | 3,3*(0,3+1,89+1,2) |  | 11.187 | [12 empty] | VV | 2 | 2 | True | 0 | ROZPOCET
| VV |  | m245 | [14 empty] | VV | 2 | 1 | True | 0 | ROZPOCET
| VV |  | 3,3*(1,89+1,2) |  | 10.197 | [12 empty] | VV | 2 | 2 | True | 0 | ROZPOCET
| VV |  | m316 a 345 | [14 empty] | VV | 2 | 1 | True | 0 | ROZPOCET
| VV |  | 3,3*(1,89+1,2+1,9+1,2) |  | 20.427 | [12 empty] | VV | 2 | 2 | True | 0 | ROZPOCET
| VV |  | m432 a 464 | [14 empty] | VV | 2 | 1 | True | 0 | ROZPOCET
| VV |  | 3,3*(1,9+1,3)*2 |  | 21.12 | [12 empty] | VV | 2 | 2 | True | 0 | ROZPOCET
| VV |  | m464 | [14 empty] | VV | 2 | 1 | True | 0 | ROZPOCET
| VV |  | 3,3*(2,73+5,6+0,5)-(1*2,02) |  | 27.119 | [12 empty] | VV | 2 | 2 | True | 0 | ROZPOCET
| VV |  | m465 | [14 empty] | VV | 2 | 1 | True | 0 | ROZPOCET
| VV |  | 3,3*(3,25+1,23) |  | 14.784 | [12 empty] | VV | 2 | 2 | True | 0 | ROZPOCET
| VV |  | m530 a 548 | [14 empty] | VV | 2 | 1 | True | 0 | ROZPOCET
| VV |  | 3,3*(1,9+1,3)*2 |  | 21.12 | [12 empty] | VV | 2 | 2 | True | 0 | ROZPOCET
| VV |  | Součet |  | 204.972 | [12 empty] | VV | 2 | 4 | True | 1 | ROZPOCET
29 | K | 342272245 | Příčka z pórobetonových hladkých tvárnic na tenkovrstvou maltu tl 150 mm | m2 | 457.158 |  | 0 | CS ÚRS 2022 02 |  | základní |  | 0 | 0.07921 | 36.2115 | 0 | 0 | 4 | K | 2 |  |  |  | ROZPOCET | 0 | 0 | 0 | 0 | 0 | 1 | 0 | 4 | -1321186342
| PP |  | Příčky z pórobetonových tvárnic hladkých na tenké maltové lože objemová hmotnost do 500 kg/m3, tloušťka příčky 150 mm | [14 empty] | PP | 2
| VV |  | m103 | [14 empty] | VV | 2 | 1 | True | 0 | ROZPOCET
| VV |  | 3,85*(3,1+2,7)-(1,9*2,15)*2 |  | 14.16 | [12 empty] | VV | 2 | 2 | True | 0 | ROZPOCET
| VV |  | m104 | [14 empty] | VV | 2 | 1 | True | 0 | ROZPOCET
| VV |  | 1,2*2,02 |  | 2.424 | [12 empty] | VV | 2 | 2 | True | 0 | ROZPOCET
| VV |  | m123 - 125 | [14 empty] | VV | 2 | 1 | True | 0 | ROZPOCET
| VV |  | 3,85*(4,8+2,6+3,09*2) |  | 52.283 | [12 empty] | VV | 2 | 2 | True | 0 | ROZPOCET
| VV |  | m203 | [14 empty] | VV | 2 | 1 | True | 0 | ROZPOCET
| VV |  | 3,3*(3,15+1,74+5,06)-(1,9*2,15*2+1,2*2,15) |  | 22.085 | [12 empty] | VV | 2 | 2 | True | 0 | ROZPOCET
| VV |  | m205 a 208 | [14 empty] | VV | 2 | 1 | True | 0 | ROZPOCET
| VV |  | 3,3*5,22*2 |  | 34.452 | [12 empty] | VV | 2 | 2 | True | 0 | ROZPOCET
| VV |  | m227 | [14 empty] | VV | 2 | 1 | True | 0 | ROZPOCET
| VV |  | 3,3*3,46 |  | 11.418 | [12 empty] | VV | 2 | 2 | True | 0 | ROZPOCET
| VV |  | m303 | [14 empty] | VV | 2 | 1 | True | 0 | ROZPOCET
| VV |  | 3,3*(3,15+1,74+5,06)-(1,9*2,15*2+1,2*2,15) |  | 22.085 | [12 empty] | VV | 2 | 2 | True | 0 | ROZPOCET
| VV |  | m305 a 308 | [14 empty] | VV | 2 | 1 | True | 0 | ROZPOCET
| VV |  | 3,3*5,22*2 |  | 34.452 | [12 empty] | VV | 2 | 2 | True | 0 | ROZPOCET
| VV |  | m403 | [14 empty] | VV | 2 | 1 | True | 0 | ROZPOCET
| VV |  | 3,3*(3,15+1,74+5,06)-(1,9*2,15*2+1,2*2,15) |  | 22.085 | [12 empty] | VV | 2 | 2 | True | 0 | ROZPOCET
| VV |  | m407 a 408 | [14 empty] | VV | 2 | 1 | True | 0 | ROZPOCET
| VV |  | 3,3*5,22*2 |  | 34.452 | [12 empty] | VV | 2 | 2 | True | 0 | ROZPOCET
| VV |  | m411 a 412 | [14 empty] | VV | 2 | 1 | True | 0 | ROZPOCET
| VV |  | 3,3*(2,82+2,92*2) |  | 28.578 | [12 empty] | VV | 2 | 2 | True | 0 | ROZPOCET
| VV |  | m503 | [14 empty] | VV | 2 | 1 | True | 0 | ROZPOCET
| VV |  | 3,3*(3,15+1,74+5,06)-(1,9*2,15*2+1,2*2,15) |  | 22.085 | [12 empty] | VV | 2 | 2 | True | 0 | ROZPOCET
| VV |  | m506 a 509 | [14 empty] | VV | 2 | 1 | True | 0 | ROZPOCET
| VV |  | 3,3*5,22*2 |  | 34.452 | [12 empty] | VV | 2 | 2 | True | 0 | ROZPOCET
| VV |  | m512 a 518 | [14 empty] | VV | 2 | 1 | True | 0 | ROZPOCET
| VV |  | 3,3*(2,82+2,92+2,92) |  | 28.578 | [12 empty] | VV | 2 | 2 | True | 0 | ROZPOCET
| VV |  | m603 | [14 empty] | VV | 2 | 1 | True | 0 | ROZPOCET
| VV |  | 3,3*(3,1+1,74+5,06)-(1,9*2,15*2+1,2*2,15) |  | 21.92 | [12 empty] | VV | 2 | 2 | True | 0 | ROZPOCET
| VV |  | m605 a 608 | [14 empty] | VV | 2 | 1 | True | 0 | ROZPOCET
| VV |  | 3,3*5,22*2 |  | 34.452 | [12 empty] | VV | 2 | 2 | True | 0 | ROZPOCET
| VV |  | m613 a 614 | [14 empty] | VV | 2 | 1 | True | 0 | ROZPOCET
| VV |  | 3,3*(4,75+2,92*2)+0,9*2,0 |  | 36.747 | [12 empty] | VV | 2 | 2 | True | 0 | ROZPOCET
| VV |  | 7.np zazdívka prostupů | [14 empty] | VV | 2 | 1 | True | 0 | ROZPOCET
| VV |  | 0,2*0,2*4+0,25*0,25*2 |  | 0.285 | [12 empty] | VV | 2 | 2 | True | 0 | ROZPOCET
| VV |  | 7.np vstupní dveře | [14 empty] | VV | 2 | 1 | True | 0 | ROZPOCET
| VV |  | 1,1*0,15 |  | 0.165 | [12 empty] | VV | 2 | 2 | True | 0 | ROZPOCET
| VV |  | Součet |  | 457.158 | [12 empty] | VV | 2 | 4 | True | 1 | ROZPOCET
30 | K | 346244381 | Plentování jednostranné v do 200 mm válcovaných nosníků cihlami | m2 | 5.986 |  | 0 | CS ÚRS 2022 02 |  | základní |  | 0 | 0.17818 | 1.0666 | 0 | 0 | 4 | K | 2 |  |  |  | ROZPOCET | 0 | 0 | 0 | 0 | 0 | 1 | 0 | 4 | -1462986318
| PP |  | Plentování ocelových válcovaných nosníků jednostranné cihlami na maltu, výška stojiny do 200 mm | [14 empty] | PP | 2
| VV |  | 1.np IPE 120 | [14 empty] | VV | 2 | 1 | True | 0 | ROZPOCET
| VV |  | (1,1+1,3+1,4*3+1,6)*0,12*2 |  | 1.968 | [12 empty] | VV | 2 | 2 | True | 0 | ROZPOCET
| VV |  | 2.np | [14 empty] | VV | 2 | 1 | True | 0 | ROZPOCET
| VV |  | (1,6)*0,12*2 |  | 0.384 | [12 empty] | VV | 2 | 2 | True | 0 | ROZPOCET
| VV |  | 3.np | [14 empty] | VV | 2 | 1 | True | 0 | ROZPOCET
| VV |  | (1,6*2)*0,12*2 |  | 0.768 | [12 empty] | VV | 2 | 2 | True | 0 | ROZPOCET
| VV |  | 4.np | [14 empty] | VV | 2 | 1 | True | 0 | ROZPOCET
| VV |  | (1,1*2+1,6)*0,12*2 |  | 0.912 | [12 empty] | VV | 2 | 2 | True | 0 | ROZPOCET
| VV |  | 5.np | [14 empty] | VV | 2 | 1 | True | 0 | ROZPOCET
| VV |  | (1,1*2+1,6)*0,12*2 |  | 0.912 | [12 empty] | VV | 2 | 2 | True | 0 | ROZPOCET
| VV |  | 6.np | [14 empty] | VV | 2 | 1 | True | 0 | ROZPOCET
| VV |  | (1,2*2+1,94)*0,12*2 |  | 1.042 | [12 empty] | VV | 2 | 2 | True | 0 | ROZPOCET
| VV |  | Součet |  | 5.986 | [12 empty] | VV | 2 | 4 | True | 1 | ROZPOCET
| D | 4 | Vodorovné konstrukce |  |  |  | 0 |  |  |  |  | 0 |  | 2.779 |  | 0 | 1 | D | 1 |  |  |  | ROZPOCET | [6 empty] | 0
31 | K | 413941131 | Osazování ocelových válcovaných nosníků stropů HEA nebo HEB výšky do 120 mm | t | 0.11 |  | 0 | CS ÚRS 2022 02 |  | základní |  | 0 | 0.01709 | 0.0018799 | 0 | 0 | 4 | K | 2 |  |  |  | ROZPOCET | 0 | 0 | 0 | 0 | 0 | 1 | 0 | 4 | 1989913811
| PP |  | Osazování ocelových válcovaných nosníků ve stropech HE-A nebo HE-B, výšky do 120 mm | [14 empty] | PP | 2
| VV |  | výtah ON4 HEA100 | [14 empty] | VV | 2 | 1 | True | 0 | ROZPOCET
| VV |  | 0,109837 |  | 0.11 | [12 empty] | VV | 2 | 2 | True | 0 | ROZPOCET
| VV |  | Součet |  | 0.11 | [12 empty] | VV | 2 | 4 | True | 1 | ROZPOCET
32 | M | 13010950 | ocel profilová jakost S235JR (11 375) průřez HEA 100 | t | 0.11 |  | 0 | CS ÚRS 2022 02 |  | základní |  | 0 | 1 | 0.11 | 0 | 0 | 8 | M | 2 |  |  |  | ROZPOCET | 0 | 0 | 0 | 0 | 0 | 1 | 0 | 4 | -1457023120
| PP |  | ocel profilová jakost S235JR (11 375) průřez HEA 100 | [14 empty] | PP | 2
| VV |  | výtah ON4 HEA100 | [14 empty] | VV | 2 | 1 | True | 0 | ROZPOCET
| VV |  | 0,109837 |  | 0.11 | [12 empty] | VV | 2 | 2 | True | 0 | ROZPOCET
| VV |  | Součet |  | 0.11 | [12 empty] | VV | 2 | 4 | True | 1 | ROZPOCET
33 | K | 413941133 | Osazování ocelových válcovaných nosníků stropů HEA nebo HEB výšky přes 120 do do 220 mm | t | 0.081 |  | 0 | CS ÚRS 2022 02 |  | základní |  | 0 | 0.01221 | 0.00098901 | 0 | 0 | 4 | K | 2 |  |  |  | ROZPOCET | 0 | 0 | 0 | 0 | 0 | 1 | 0 | 4 | -355863565
| PP |  | Osazování ocelových válcovaných nosníků ve stropech HE-A nebo HE-B, výšky přes 120 do 220 mm | [14 empty] | PP | 2
| VV |  | výtah ON3 HEA140 | [14 empty] | VV | 2 | 1 | True | 0 | ROZPOCET
| VV |  | 0,081342 |  | 0.081 | [12 empty] | VV | 2 | 2 | True | 0 | ROZPOCET
| VV |  | Součet |  | 0.081 | [12 empty] | VV | 2 | 4 | True | 1 | ROZPOCET
34 | M | 13010954 | ocel profilová jakost S235JR (11 375) průřez HEA 140 | t | 0.081 |  | 0 | CS ÚRS 2022 02 |  | základní |  | 0 | 1 | 0.081 | 0 | 0 | 8 | M | 2 |  |  |  | ROZPOCET | 0 | 0 | 0 | 0 | 0 | 1 | 0 | 4 | 1141565596
| PP |  | ocel profilová jakost S235JR (11 375) průřez HEA 140 | [14 empty] | PP | 2
| VV |  | výtah ON3 HEA140 | [14 empty] | VV | 2 | 1 | True | 0 | ROZPOCET
| VV |  | 0,081342 |  | 0.081 | [12 empty] | VV | 2 | 2 | True | 0 | ROZPOCET
| VV |  | Součet |  | 0.081 | [12 empty] | VV | 2 | 4 | True | 1 | ROZPOCET
35 | K | 417321414 | Ztužující pásy a věnce ze ŽB tř. C 20/25 | m3 | 0.084 |  | 0 | CS ÚRS 2022 02 |  | základní |  | 0 | 2.502 | 0.21017 | 0 | 0 | 4 | K | 2 |  |  |  | ROZPOCET | 0 | 0 | 0 | 0 | 0 | 1 | 0 | 4 | -643113243
| PP |  | Ztužující pásy a věnce z betonu železového (bez výztuže) tř. C 20/25 | [14 empty] | PP | 2
| VV |  | dna kapes pro ON výtahu | [14 empty] | VV | 2 | 1 | True | 0 | ROZPOCET
| VV |  | 0,35*0,2*0,2*6 |  | 0.084 | [12 empty] | VV | 2 | 2 | True | 0 | ROZPOCET
| VV |  | Součet |  | 0.084 | [12 empty] | VV | 2 | 4 | True | 1 | ROZPOCET
36 | K | 417362021 | Výztuž ztužujících pásů a věnců svařovanými sítěmi Kari | t | 0.002 |  | 0 | CS ÚRS 2022 02 |  | základní |  | 0 | 1.0628 | 0.0021255 | 0 | 0 | 4 | K | 2 |  |  |  | ROZPOCET | 0 | 0 | 0 | 0 | 0 | 1 | 0 | 4 | -316509117
| PP |  | Výztuž ztužujících pásů a věnců ze svařovaných sítí z drátů typu KARI | [14 empty] | PP | 2
| VV |  | dna kapes pro ON výtahu | [14 empty] | VV | 2 | 1 | True | 0 | ROZPOCET
| VV |  | 0,35*0,2*6*0,00444 |  | 0.002 | [12 empty] | VV | 2 | 2 | True | 0 | ROZPOCET
| VV |  | Součet |  | 0.002 | [12 empty] | VV | 2 | 4 | True | 1 | ROZPOCET
37 | K | 430321616 | Schodišťová konstrukce a rampa ze ŽB tř. C 30/37 | m3 | 0.896 |  | 0 | CS ÚRS 2022 02 |  | základní |  | 0 | 2.5019 | 2.2417 | 0 | 0 | 4 | K | 2 |  |  |  | ROZPOCET | 0 | 0 | 0 | 0 | 0 | 1 | 0 | 4 | 721648453
| PP |  | Schodišťové konstrukce a rampy z betonu železového (bez výztuže) stupně, schodnice, ramena, podesty s nosníky tř. C 30/37 | [14 empty] | PP | 2
| VV |  | venkovní schodiště | [14 empty] | VV | 2 | 1 | True | 0 | ROZPOCET
| VV |  | 2,8*0,32 |  | 0.896 | [12 empty] | VV | 2 | 2 | True | 0 | ROZPOCET
| VV |  | Součet |  | 0.896 | [12 empty] | VV | 2 | 4 | True | 1 | ROZPOCET
38 | K | 430361821 | Výztuž schodišťové konstrukce a rampy betonářskou ocelí 10 505 | t | 0.108 |  | 0 | CS ÚRS 2022 02 |  | základní |  | 0 | 1.0493 | 0.11332 | 0 | 0 | 4 | K | 2 |  |  |  | ROZPOCET | 0 | 0 | 0 | 0 | 0 | 1 | 0 | 4 | 1876578392
| PP |  | Výztuž schodišťových konstrukcí a ramp stupňů, schodnic, ramen, podest s nosníky z betonářské oceli 10 505 (R) nebo BSt 500 | [14 empty] | PP | 2
| VV |  | venkovní schodiště = odhad 120kg/m3 | [14 empty] | VV | 2 | 1 | True | 0 | ROZPOCET
| VV |  | 2,8*0,32*0,12 |  | 0.108 | [12 empty] | VV | 2 | 2 | True | 0 | ROZPOCET
| VV |  | Součet |  | 0.108 | [12 empty] | VV | 2 | 4 | True | 1 | ROZPOCET
39 | K | 433351131 | Zřízení bednění schodnic přímočarých schodišť v do 4 m | m2 | 0.64 |  | 0 | CS ÚRS 2022 02 |  | základní |  | 0 | 0.00874 | 0.0055936 | 0 | 0 | 4 | K | 2 |  |  |  | ROZPOCET | 0 | 0 | 0 | 0 | 0 | 1 | 0 | 4 | -977116422
| PP |  | Bednění schodnic včetně podpěrné konstrukce výšky do 4 m půdorysně přímočarých zřízení | [14 empty] | PP | 2
| VV |  | venkovní schodiště | [14 empty] | VV | 2 | 1 | True | 0 | ROZPOCET
| VV |  | 0,32*2 |  | 0.64 | [12 empty] | VV | 2 | 2 | True | 0 | ROZPOCET
| VV |  | Součet |  | 0.64 | [12 empty] | VV | 2 | 4 | True | 1 | ROZPOCET
40 | K | 433351132 | Odstranění bednění schodnic přímočarých schodišť v do 4 m | m2 | 0.64 |  | 0 | CS ÚRS 2022 02 |  | základní |  | 0 | 0 | 0 | 0 | 0 | 4 | K | 2 |  |  |  | ROZPOCET | 0 | 0 | 0 | 0 | 0 | 1 | 0 | 4 | 1360051638
| PP |  | Bednění schodnic včetně podpěrné konstrukce výšky do 4 m půdorysně přímočarých odstranění | [14 empty] | PP | 2
| VV |  | venkovní schodiště | [14 empty] | VV | 2 | 1 | True | 0 | ROZPOCET
| VV |  | 0,32*2 |  | 0.64 | [12 empty] | VV | 2 | 2 | True | 0 | ROZPOCET
| VV |  | Součet |  | 0.64 | [12 empty] | VV | 2 | 4 | True | 1 | ROZPOCET
41 | K | 434351141 | Zřízení bednění stupňů přímočarých schodišť | m2 | 1.848 |  | 0 | CS ÚRS 2022 02 |  | základní |  | 0 | 0.00658 | 0.01216 | 0 | 0 | 4 | K | 2 |  |  |  | ROZPOCET | 0 | 0 | 0 | 0 | 0 | 1 | 0 | 4 | 948740847
| PP |  | Bednění stupňů betonovaných na podstupňové desce nebo na terénu půdorysně přímočarých zřízení | [14 empty] | PP | 2
| VV |  | venkovní schodiště | [14 empty] | VV | 2 | 1 | True | 0 | ROZPOCET
| VV |  | 0,132*5*2,8 |  | 1.848 | [12 empty] | VV | 2 | 2 | True | 0 | ROZPOCET
| VV |  | Součet |  | 1.848 | [12 empty] | VV | 2 | 4 | True | 1 | ROZPOCET
42 | K | 434351142 | Odstranění bednění stupňů přímočarých schodišť | m2 | 1.848 |  | 0 | CS ÚRS 2022 02 |  | základní |  | 0 | 0 | 0 | 0 | 0 | 4 | K | 2 |  |  |  | ROZPOCET | 0 | 0 | 0 | 0 | 0 | 1 | 0 | 4 | -1887889113
| PP |  | Bednění stupňů betonovaných na podstupňové desce nebo na terénu půdorysně přímočarých odstranění | [14 empty] | PP | 2
| VV |  | venkovní schodiště | [14 empty] | VV | 2 | 1 | True | 0 | ROZPOCET
| VV |  | 0,132*5*2,8 |  | 1.848 | [12 empty] | VV | 2 | 2 | True | 0 | ROZPOCET
| VV |  | Součet |  | 1.848 | [12 empty] | VV | 2 | 4 | True | 1 | ROZPOCET
| D | 5 | Komunikace pozemní |  |  |  | 0 |  |  |  |  | 0 |  | 4.6162 |  | 0 | 1 | D | 1 |  |  |  | ROZPOCET | [6 empty] | 0
43 | K | 564760001 | Podklad z kameniva hrubého drceného vel. 8-16 mm plochy do 100 m2 tl 200 mm | m2 | 25.25 |  | 0 | CS ÚRS 2022 02 |  | základní |  | 0 | 0 | 0 | 0 | 0 | 4 | K | 2 |  |  |  | ROZPOCET | 0 | 0 | 0 | 0 | 0 | 1 | 0 | 4 | -40617458
| PP |  | Podklad nebo kryt z kameniva hrubého drceného vel. 8-16 mm s rozprostřením a zhutněním plochy jednotlivě do 100 m2, po zhutnění tl. 200 mm | [14 empty] | PP | 2
| VV |  | vstup | [14 empty] | VV | 2 | 1 | True | 0 | ROZPOCET
| VV |  | 25,25 |  | 25.25 | [12 empty] | VV | 2 | 2 | True | 0 | ROZPOCET
| VV |  | Součet |  | 25.25 | [12 empty] | VV | 2 | 4 | True | 1 | ROZPOCET
44 | K | 596211110 | Kladení zámkové dlažby komunikací pro pěší ručně tl 60 mm skupiny A pl do 50 m2 | m2 | 25.25 |  | 0 | CS ÚRS 2022 02 |  | základní |  | 0 | 0.08922 | 2.2528 | 0 | 0 | 4 | K | 2 |  |  |  | ROZPOCET | 0 | 0 | 0 | 0 | 0 | 1 | 0 | 4 | -323535888
| PP |  | Kladení dlažby z betonových zámkových dlaždic komunikací pro pěší ručně s ložem z kameniva těženého nebo drceného tl. do 40 mm, s vyplněním spár s dvojitým hutněním, vibrováním a se smetením přebytečného materiálu na krajnici tl. 60 mm skupiny A, pro plochy do 50 m2 | [14 empty] | PP | 2
| VV |  | vstup | [14 empty] | VV | 2 | 1 | True | 0 | ROZPOCET
| VV |  | 25,25 |  | 25.25 | [12 empty] | VV | 2 | 2 | True | 0 | ROZPOCET
| VV |  | Součet |  | 25.25 | [12 empty] | VV | 2 | 4 | True | 1 | ROZPOCET
45 | M | 59245001 | dlažba zámková tvaru I 200x165x40mm přírodní | m2 | 26.26 |  | 0 | CS ÚRS 2022 02 |  | základní |  | 0 | 0.09 | 2.3634 | 0 | 0 | 8 | M | 2 |  |  |  | ROZPOCET | 0 | 0 | 0 | 0 | 0 | 1 | 0 | 4 | 536851627
| PP |  | dlažba zámková tvaru I 200x165x40mm přírodní | [14 empty] | PP | 2
| VV |  | vstup | [14 empty] | VV | 2 | 1 | True | 0 | ROZPOCET
| VV |  | 25,25 |  | 25.25 | [12 empty] | VV | 2 | 2 | True | 0 | ROZPOCET
| VV |  | Součet |  | 25.25 | [12 empty] | VV | 2 | 4 | True | 1 | ROZPOCET
| VV |  | 25,25*1,04 'Přepočtené koeficientem množství |  | 26.26 | [12 empty] | VV | 2 | 2 | False | 1 | ROZPOCET
| D | 6 | Úpravy povrchů, podlahy a osazování výplní |  |  |  | 0 |  |  |  |  | 0 |  | 861.7283 |  | 0 | 1 | D | 1 |  |  |  | ROZPOCET | [6 empty] | 0
46 | K | 611142001 | Potažení vnitřních stropů sklovláknitým pletivem vtlačeným do tenkovrstvé hmoty | m2 | 1281.25 |  | 0 | CS ÚRS 2022 02 |  | základní |  | 0 | 0.00438 | 5.6119 | 0 | 0 | 4 | K | 2 |  |  |  | ROZPOCET | 0 | 0 | 0 | 0 | 0 | 1 | 0 | 4 | -296723680
| PP |  | Potažení vnitřních ploch pletivem v ploše nebo pruzích, na plném podkladu sklovláknitým vtlačením do tmelu stropů | [14 empty] | PP | 2
| VV |  | 1.PP | [14 empty] | VV | 2 | 1 | True | 0 | ROZPOCET
| VV |  | m103 - 105 | [14 empty] | VV | 2 | 1 | True | 0 | ROZPOCET
| VV |  | 1080,2+172,1+28,95 |  | 1281.25 | [12 empty] | VV | 2 | 2 | True | 0 | ROZPOCET
| VV |  | Součet |  | 1281.25 | [12 empty] | VV | 2 | 4 | True | 1 | ROZPOCET
47 | K | 611321341 | Vápenocementová omítka štuková dvouvrstvá vnitřních stropů rovných nanášená strojně | m2 | 3503 |  | 0 | CS ÚRS 2022 02 |  | základní |  | 0 | 0.01628 | 57.0288 | 0 | 0 | 4 | K | 2 |  |  |  | ROZPOCET | 0 | 0 | 0 | 0 | 0 | 1 | 0 | 4 | -811296206
| PP |  | Omítka vápenocementová vnitřních ploch nanášená strojně dvouvrstvá, tloušťky jádrové omítky do 10 mm a tloušťky štuku do 3 mm štuková vodorovných konstrukcí stropů rovných | [14 empty] | PP | 2
| VV |  | m101 a 102 | [14 empty] | VV | 2 | 1 | True | 0 | ROZPOCET
| VV |  | 39,6+39,6 |  | 79.2 | [12 empty] | VV | 2 | 2 | True | 0 | ROZPOCET
| VV |  | m108 - 111 | [14 empty] | VV | 2 | 1 | True | 0 | ROZPOCET
| VV |  | 37,9+6+4,7+21,4 |  | 70 | [12 empty] | VV | 2 | 2 | True | 0 | ROZPOCET
| VV |  | m113 - 122 | [14 empty] | VV | 2 | 1 | True | 0 | ROZPOCET
| VV |  | 103,5+22,2+5,9+4,7+37,1+15+7,8+7,8+61,4+24 |  | 289.4 | [12 empty] | VV | 2 | 2 | True | 0 | ROZPOCET
| VV |  | m130 - 132 | [14 empty] | VV | 2 | 1 | True | 0 | ROZPOCET
| VV |  | 69,3+37,1+14,7 |  | 121.1 | [12 empty] | VV | 2 | 2 | True | 0 | ROZPOCET
| VV |  | m140 - 143 | [14 empty] | VV | 2 | 1 | True | 0 | ROZPOCET
| VV |  | 58,8+69,8+70,6+54,4 |  | 253.6 | [12 empty] | VV | 2 | 2 | True | 0 | ROZPOCET
| VV |  | m201 a 202 | [14 empty] | VV | 2 | 1 | True | 0 | ROZPOCET
| VV |  | 39,6+39,6 |  | 79.2 | [12 empty] | VV | 2 | 2 | True | 0 | ROZPOCET
| VV |  | m224 - 227 | [14 empty] | VV | 2 | 1 | True | 0 | ROZPOCET
| VV |  | 10,3+21,7+24,9+5,7 |  | 62.6 | [12 empty] | VV | 2 | 2 | True | 0 | ROZPOCET
| VV |  | m229 - 240 | [14 empty] | VV | 2 | 1 | True | 0 | ROZPOCET
| VV |  | 5,4+11,6+6,1+14,4+18+17,3+14,6+6,9+27,4+16,6+17,2+16,7+6 |  | 178.2 | [12 empty] | VV | 2 | 2 | True | 0 | ROZPOCET
| VV |  | m301 a 302 | [14 empty] | VV | 2 | 1 | True | 0 | ROZPOCET
| VV |  | 39,6+39,6 |  | 79.2 | [12 empty] | VV | 2 | 2 | True | 0 | ROZPOCET
| VV |  | m321 - 327 | [14 empty] | VV | 2 | 1 | True | 0 | ROZPOCET
| VV |  | 28,4+15+6,9+15,9+17,3+13,8+8,4 |  | 105.7 | [12 empty] | VV | 2 | 2 | True | 0 | ROZPOCET
| VV |  | m335 - 344 | [14 empty] | VV | 2 | 1 | True | 0 | ROZPOCET
| VV |  | 54,6+12,8+15,6+15,6+12,5+5,7+22,7+42,1 |  | 181.6 | [12 empty] | VV | 2 | 2 | True | 0 | ROZPOCET
| VV |  | m346 a 347 a 349 | [14 empty] | VV | 2 | 1 | True | 0 | ROZPOCET
| VV |  | 6,1+11,5+16,7 |  | 34.3 | [12 empty] | VV | 2 | 2 | True | 0 | ROZPOCET
| VV |  | m401 a 402 | [14 empty] | VV | 2 | 1 | True | 0 | ROZPOCET
| VV |  | 39,6+39,6 |  | 79.2 | [12 empty] | VV | 2 | 2 | True | 0 | ROZPOCET
| VV |  | m416 - 432 | [14 empty] | VV | 2 | 1 | True | 0 | ROZPOCET
| VV |  | 6,2+14,4+18+17,3+14,6+6,9+27,4+16,6+17,2+11,6+1,1+25,9+6,3+11,6+24,3 |  | 219.4 | [12 empty] | VV | 2 | 2 | True | 0 | ROZPOCET
| VV |  | m434 - 448 | [14 empty] | VV | 2 | 1 | True | 0 | ROZPOCET
| VV |  | 19,9+16,5+17+39+15,5+5,7+23,6+15,3*2+15,5*3 |  | 214.3 | [12 empty] | VV | 2 | 2 | True | 0 | ROZPOCET
| VV |  | m463 - 471 | [14 empty] | VV | 2 | 1 | True | 0 | ROZPOCET
| VV |  | 2,7+11+15,7+17+13,9+5,9+11,6 |  | 77.8 | [12 empty] | VV | 2 | 2 | True | 0 | ROZPOCET
| VV |  | m501 a 502 | [14 empty] | VV | 2 | 1 | True | 0 | ROZPOCET
| VV |  | 39,6+39,6 |  | 79.2 | [12 empty] | VV | 2 | 2 | True | 0 | ROZPOCET
| VV |  | m515 a 516 | [14 empty] | VV | 2 | 1 | True | 0 | ROZPOCET
| VV |  | 24,8+6,2 |  | 31 | [12 empty] | VV | 2 | 2 | True | 0 | ROZPOCET
| VV |  | m519 - 543 | [14 empty] | VV | 2 | 1 | True | 0 | ROZPOCET
| VV |  | 11,7+14,4+18+17,3+14,6+6,9+27,4+16,6+17,2+15,6+57,2+14,9+16,6*4+16,4*2+4,5 |  | 335.5 | [12 empty] | VV | 2 | 2 | True | 0 | ROZPOCET
| VV |  | m546 - 560 | [14 empty] | VV | 2 | 1 | True | 0 | ROZPOCET
| VV |  | 44,4+39,4+20,8+14,9+18,7+15,7+28,4+15+6,9+15,9+17,3+13,8+6,5+12 |  | 269.7 | [12 empty] | VV | 2 | 2 | True | 0 | ROZPOCET
| VV |  | m601 a 602 a 611 | [14 empty] | VV | 2 | 1 | True | 0 | ROZPOCET
| VV |  | 39,6+39,6+6,6 |  | 85.8 | [12 empty] | VV | 2 | 2 | True | 0 | ROZPOCET
| VV |  | m612 - 631 | [14 empty] | VV | 2 | 1 | True | 0 | ROZPOCET
| VV |  | 12+5,8+62,5+37+54,3+59,3+11,7+15,6+10,2+3,1+10,9+3,3+17,2+18,6 |  | 321.5 | [12 empty] | VV | 2 | 2 | True | 0 | ROZPOCET
| VV |  | m633 - 645 | [14 empty] | VV | 2 | 1 | True | 0 | ROZPOCET
| VV |  | 18,4+15,9+22,4+13,3+19,4+16,4+44,8+19,4+17,1*5 |  | 255.5 | [12 empty] | VV | 2 | 2 | True | 0 | ROZPOCET
| VV |  | Součet |  | 3503 | [12 empty] | VV | 2 | 4 | True | 1 | ROZPOCET
48 | K | 612142001 | Potažení vnitřních stěn sklovláknitým pletivem vtlačeným do tenkovrstvé hmoty | m2 | 658.245 |  | 0 | CS ÚRS 2022 02 |  | základní |  | 0 | 0.00438 | 2.8831 | 0 | 0 | 4 | K | 2 |  |  |  | ROZPOCET | 0 | 0 | 0 | 0 | 0 | 1 | 0 | 4 | -1301622335
| PP |  | Potažení vnitřních ploch pletivem v ploše nebo pruzích, na plném podkladu sklovláknitým vtlačením do tmelu stěn | [14 empty] | PP | 2
| VV |  | ytong tl.100mm | [14 empty] | VV | 2 | 1 | True | 0 | ROZPOCET
| VV |  | m104b | [14 empty] | VV | 2 | 1 | True | 0 | ROZPOCET
| VV |  | 5,3*3,85 |  | 20.405 | [12 empty] | VV | 2 | 2 | True | 0 | ROZPOCET
| VV |  | m106b | [14 empty] | VV | 2 | 1 | True | 0 | ROZPOCET
| VV |  | 5,3*3,85 |  | 20.405 | [12 empty] | VV | 2 | 2 | True | 0 | ROZPOCET
| VV |  | m108 | [14 empty] | VV | 2 | 1 | True | 0 | ROZPOCET
| VV |  | 3,85*(5,6+0,3)-(1,5*2,02+0,83*0,7) |  | 19.104 | [12 empty] | VV | 2 | 2 | True | 0 | ROZPOCET
| VV |  | m117 | [14 empty] | VV | 2 | 1 | True | 0 | ROZPOCET
| VV |  | 3,85*(5,6+0,3)-(1,5*2,02+0,83*0,7) |  | 19.104 | [12 empty] | VV | 2 | 2 | True | 0 | ROZPOCET
| VV |  | m221 | [14 empty] | VV | 2 | 1 | True | 0 | ROZPOCET
| VV |  | 3,3*(0,3+1,89+1,2) |  | 11.187 | [12 empty] | VV | 2 | 2 | True | 0 | ROZPOCET
| VV |  | m245 | [14 empty] | VV | 2 | 1 | True | 0 | ROZPOCET
| VV |  | 3,3*(1,89+1,2) |  | 10.197 | [12 empty] | VV | 2 | 2 | True | 0 | ROZPOCET
| VV |  | m316 a 345 | [14 empty] | VV | 2 | 1 | True | 0 | ROZPOCET
| VV |  | 3,3*(1,89+1,2+1,9+1,2) |  | 20.427 | [12 empty] | VV | 2 | 2 | True | 0 | ROZPOCET
| VV |  | m432 a 464 | [14 empty] | VV | 2 | 1 | True | 0 | ROZPOCET
| VV |  | 3,3*(1,9+1,3)*2 |  | 21.12 | [12 empty] | VV | 2 | 2 | True | 0 | ROZPOCET
| VV |  | m464 | [14 empty] | VV | 2 | 1 | True | 0 | ROZPOCET
| VV |  | 3,3*(2,73+5,6+0,5)-(1*2,02) |  | 27.119 | [12 empty] | VV | 2 | 2 | True | 0 | ROZPOCET
| VV |  | m465 | [14 empty] | VV | 2 | 1 | True | 0 | ROZPOCET
| VV |  | 3,3*(3,25+1,23) |  | 14.784 | [12 empty] | VV | 2 | 2 | True | 0 | ROZPOCET
| VV |  | m530 a 548 | [14 empty] | VV | 2 | 1 | True | 0 | ROZPOCET
| VV |  | 3,3*(1,9+1,3)*2 |  | 21.12 | [12 empty] | VV | 2 | 2 | True | 0 | ROZPOCET
| VV |  | ytong tl.150mm | [14 empty] | VV | 2 | 1 | True | 0 | ROZPOCET
| VV |  | m103 | [14 empty] | VV | 2 | 1 | True | 0 | ROZPOCET
| VV |  | 3,85*(3,1+2,7)-(1,9*2,15)*2 |  | 14.16 | [12 empty] | VV | 2 | 2 | True | 0 | ROZPOCET
| VV |  | m104 | [14 empty] | VV | 2 | 1 | True | 0 | ROZPOCET
| VV |  | 1,2*2,02 |  | 2.424 | [12 empty] | VV | 2 | 2 | True | 0 | ROZPOCET
| VV |  | m123 - 125 | [14 empty] | VV | 2 | 1 | True | 0 | ROZPOCET
| VV |  | 3,85*(4,8+2,6+3,09*2) |  | 52.283 | [12 empty] | VV | 2 | 2 | True | 0 | ROZPOCET
| VV |  | m203 | [14 empty] | VV | 2 | 1 | True | 0 | ROZPOCET
| VV |  | 3,3*(3,15+1,74+5,06)-(1,9*2,15*2+1,2*2,15) |  | 22.085 | [12 empty] | VV | 2 | 2 | True | 0 | ROZPOCET
| VV |  | m205 a 208 | [14 empty] | VV | 2 | 1 | True | 0 | ROZPOCET
| VV |  | 3,3*5,22*2 |  | 34.452 | [12 empty] | VV | 2 | 2 | True | 0 | ROZPOCET
| VV |  | m227 | [14 empty] | VV | 2 | 1 | True | 0 | ROZPOCET
| VV |  | 3,3*3,46 |  | 11.418 | [12 empty] | VV | 2 | 2 | True | 0 | ROZPOCET
| VV |  | m303 | [14 empty] | VV | 2 | 1 | True | 0 | ROZPOCET
| VV |  | 3,3*(3,15+1,74+5,06)-(1,9*2,15*2+1,2*2,15) |  | 22.085 | [12 empty] | VV | 2 | 2 | True | 0 | ROZPOCET
| VV |  | m305 a 308 | [14 empty] | VV | 2 | 1 | True | 0 | ROZPOCET
| VV |  | 3,3*5,22*2 |  | 34.452 | [12 empty] | VV | 2 | 2 | True | 0 | ROZPOCET
| VV |  | m403 | [14 empty] | VV | 2 | 1 | True | 0 | ROZPOCET
| VV |  | 3,3*(3,15+1,74+5,06)-(1,9*2,15*2+1,2*2,15) |  | 22.085 | [12 empty] | VV | 2 | 2 | True | 0 | ROZPOCET
| VV |  | m407 a 408 | [14 empty] | VV | 2 | 1 | True | 0 | ROZPOCET
| VV |  | 3,3*5,22*2 |  | 34.452 | [12 empty] | VV | 2 | 2 | True | 0 | ROZPOCET
| VV |  | m411 a 412 | [14 empty] | VV | 2 | 1 | True | 0 | ROZPOCET
| VV |  | 3,3*(2,82+2,92*2) |  | 28.578 | [12 empty] | VV | 2 | 2 | True | 0 | ROZPOCET
| VV |  | m503 | [14 empty] | VV | 2 | 1 | True | 0 | ROZPOCET
| VV |  | 3,3*(3,15+1,74+5,06)-(1,9*2,15*2+1,2*2,15) |  | 22.085 | [12 empty] | VV | 2 | 2 | True | 0 | ROZPOCET
| VV |  | m506 a 509 | [14 empty] | VV | 2 | 1 | True | 0 | ROZPOCET
| VV |  | 3,3*5,22*2 |  | 34.452 | [12 empty] | VV | 2 | 2 | True | 0 | ROZPOCET
| VV |  | m512 a 518 | [14 empty] | VV | 2 | 1 | True | 0 | ROZPOCET
| VV |  | 3,3*(2,82+2,92+2,92) |  | 28.578 | [12 empty] | VV | 2 | 2 | True | 0 | ROZPOCET
| VV |  | m603 | [14 empty] | VV | 2 | 1 | True | 0 | ROZPOCET
| VV |  | 3,3*(3,1+1,74+5,06)-(1,9*2,15*2+1,2*2,15) |  | 21.92 | [12 empty] | VV | 2 | 2 | True | 0 | ROZPOCET
| VV |  | m605 a 608 | [14 empty] | VV | 2 | 1 | True | 0 | ROZPOCET
| VV |  | 3,3*5,22*2 |  | 34.452 | [12 empty] | VV | 2 | 2 | True | 0 | ROZPOCET
| VV |  | m613 a 614 | [14 empty] | VV | 2 | 1 | True | 0 | ROZPOCET
| VV |  | 3,3*(4,75+2,92*2)-0,9*2,0 |  | 33.147 | [12 empty] | VV | 2 | 2 | True | 0 | ROZPOCET
| VV |  | 7.np vstupní dveře | [14 empty] | VV | 2 | 1 | True | 0 | ROZPOCET
| VV |  | 1,1*0,15 |  | 0.165 | [12 empty] | VV | 2 | 2 | True | 0 | ROZPOCET
| VV |  | Součet |  | 658.245 | [12 empty] | VV | 2 | 4 | True | 1 | ROZPOCET
49 | K | 612321131 | Potažení vnitřních stěn vápenocementovým štukem tloušťky do 3 mm | m2 | 658.245 |  | 0 | CS ÚRS 2022 02 |  | základní |  | 0 | 0.003 | 1.9747 | 0 | 0 | 4 | K | 2 |  |  |  | ROZPOCET | 0 | 0 | 0 | 0 | 0 | 1 | 0 | 4 | -2018723091
| PP |  | Potažení vnitřních ploch vápenocementovým štukem tloušťky do 3 mm svislých konstrukcí stěn | [14 empty] | PP | 2
| VV |  | ytong tl.100mm | [14 empty] | VV | 2 | 1 | True | 0 | ROZPOCET
| VV |  | m104b | [14 empty] | VV | 2 | 1 | True | 0 | ROZPOCET
| VV |  | 5,3*3,85 |  | 20.405 | [12 empty] | VV | 2 | 2 | True | 0 | ROZPOCET
| VV |  | m106b | [14 empty] | VV | 2 | 1 | True | 0 | ROZPOCET
| VV |  | 5,3*3,85 |  | 20.405 | [12 empty] | VV | 2 | 2 | True | 0 | ROZPOCET
| VV |  | m108 | [14 empty] | VV | 2 | 1 | True | 0 | ROZPOCET
| VV |  | 3,85*(5,6+0,3)-(1,5*2,02+0,83*0,7) |  | 19.104 | [12 empty] | VV | 2 | 2 | True | 0 | ROZPOCET
| VV |  | m117 | [14 empty] | VV | 2 | 1 | True | 0 | ROZPOCET
| VV |  | 3,85*(5,6+0,3)-(1,5*2,02+0,83*0,7) |  | 19.104 | [12 empty] | VV | 2 | 2 | True | 0 | ROZPOCET
| VV |  | m221 | [14 empty] | VV | 2 | 1 | True | 0 | ROZPOCET
| VV |  | 3,3*(0,3+1,89+1,2) |  | 11.187 | [12 empty] | VV | 2 | 2 | True | 0 | ROZPOCET
| VV |  | m245 | [14 empty] | VV | 2 | 1 | True | 0 | ROZPOCET
| VV |  | 3,3*(1,89+1,2) |  | 10.197 | [12 empty] | VV | 2 | 2 | True | 0 | ROZPOCET
| VV |  | m316 a 345 | [14 empty] | VV | 2 | 1 | True | 0 | ROZPOCET
| VV |  | 3,3*(1,89+1,2+1,9+1,2) |  | 20.427 | [12 empty] | VV | 2 | 2 | True | 0 | ROZPOCET
| VV |  | m432 a 464 | [14 empty] | VV | 2 | 1 | True | 0 | ROZPOCET
| VV |  | 3,3*(1,9+1,3)*2 |  | 21.12 | [12 empty] | VV | 2 | 2 | True | 0 | ROZPOCET
| VV |  | m464 | [14 empty] | VV | 2 | 1 | True | 0 | ROZPOCET
| VV |  | 3,3*(2,73+5,6+0,5)-(1*2,02) |  | 27.119 | [12 empty] | VV | 2 | 2 | True | 0 | ROZPOCET
| VV |  | m465 | [14 empty] | VV | 2 | 1 | True | 0 | ROZPOCET
| VV |  | 3,3*(3,25+1,23) |  | 14.784 | [12 empty] | VV | 2 | 2 | True | 0 | ROZPOCET
| VV |  | m530 a 548 | [14 empty] | VV | 2 | 1 | True | 0 | ROZPOCET
| VV |  | 3,3*(1,9+1,3)*2 |  | 21.12 | [12 empty] | VV | 2 | 2 | True | 0 | ROZPOCET
| VV |  | ytong tl.150mm | [14 empty] | VV | 2 | 1 | True | 0 | ROZPOCET
| VV |  | m103 | [14 empty] | VV | 2 | 1 | True | 0 | ROZPOCET
| VV |  | 3,85*(3,1+2,7)-(1,9*2,15)*2 |  | 14.16 | [12 empty] | VV | 2 | 2 | True | 0 | ROZPOCET
| VV |  | m104 | [14 empty] | VV | 2 | 1 | True | 0 | ROZPOCET
| VV |  | 1,2*2,02 |  | 2.424 | [12 empty] | VV | 2 | 2 | True | 0 | ROZPOCET
| VV |  | m123 - 125 | [14 empty] | VV | 2 | 1 | True | 0 | ROZPOCET
| VV |  | 3,85*(4,8+2,6+3,09*2) |  | 52.283 | [12 empty] | VV | 2 | 2 | True | 0 | ROZPOCET
| VV |  | m203 | [14 empty] | VV | 2 | 1 | True | 0 | ROZPOCET
| VV |  | 3,3*(3,15+1,74+5,06)-(1,9*2,15*2+1,2*2,15) |  | 22.085 | [12 empty] | VV | 2 | 2 | True | 0 | ROZPOCET
| VV |  | m205 a 208 | [14 empty] | VV | 2 | 1 | True | 0 | ROZPOCET
| VV |  | 3,3*5,22*2 |  | 34.452 | [12 empty] | VV | 2 | 2 | True | 0 | ROZPOCET
| VV |  | m227 | [14 empty] | VV | 2 | 1 | True | 0 | ROZPOCET
| VV |  | 3,3*3,46 |  | 11.418 | [12 empty] | VV | 2 | 2 | True | 0 | ROZPOCET
| VV |  | m303 | [14 empty] | VV | 2 | 1 | True | 0 | ROZPOCET
| VV |  | 3,3*(3,15+1,74+5,06)-(1,9*2,15*2+1,2*2,15) |  | 22.085 | [12 empty] | VV | 2 | 2 | True | 0 | ROZPOCET
| VV |  | m305 a 308 | [14 empty] | VV | 2 | 1 | True | 0 | ROZPOCET
| VV |  | 3,3*5,22*2 |  | 34.452 | [12 empty] | VV | 2 | 2 | True | 0 | ROZPOCET
| VV |  | m403 | [14 empty] | VV | 2 | 1 | True | 0 | ROZPOCET
| VV |  | 3,3*(3,15+1,74+5,06)-(1,9*2,15*2+1,2*2,15) |  | 22.085 | [12 empty] | VV | 2 | 2 | True | 0 | ROZPOCET
| VV |  | m407 a 408 | [14 empty] | VV | 2 | 1 | True | 0 | ROZPOCET
| VV |  | 3,3*5,22*2 |  | 34.452 | [12 empty] | VV | 2 | 2 | True | 0 | ROZPOCET
| VV |  | m411 a 412 | [14 empty] | VV | 2 | 1 | True | 0 | ROZPOCET
| VV |  | 3,3*(2,82+2,92*2) |  | 28.578 | [12 empty] | VV | 2 | 2 | True | 0 | ROZPOCET
| VV |  | m503 | [14 empty] | VV | 2 | 1 | True | 0 | ROZPOCET
| VV |  | 3,3*(3,15+1,74+5,06)-(1,9*2,15*2+1,2*2,15) |  | 22.085 | [12 empty] | VV | 2 | 2 | True | 0 | ROZPOCET
| VV |  | m506 a 509 | [14 empty] | VV | 2 | 1 | True | 0 | ROZPOCET
| VV |  | 3,3*5,22*2 |  | 34.452 | [12 empty] | VV | 2 | 2 | True | 0 | ROZPOCET
| VV |  | m512 a 518 | [14 empty] | VV | 2 | 1 | True | 0 | ROZPOCET
| VV |  | 3,3*(2,82+2,92+2,92) |  | 28.578 | [12 empty] | VV | 2 | 2 | True | 0 | ROZPOCET
| VV |  | m603 | [14 empty] | VV | 2 | 1 | True | 0 | ROZPOCET
| VV |  | 3,3*(3,1+1,74+5,06)-(1,9*2,15*2+1,2*2,15) |  | 21.92 | [12 empty] | VV | 2 | 2 | True | 0 | ROZPOCET
| VV |  | m605 a 608 | [14 empty] | VV | 2 | 1 | True | 0 | ROZPOCET
| VV |  | 3,3*5,22*2 |  | 34.452 | [12 empty] | VV | 2 | 2 | True | 0 | ROZPOCET
| VV |  | m613 a 614 | [14 empty] | VV | 2 | 1 | True | 0 | ROZPOCET
| VV |  | 3,3*(4,75+2,92*2)-0,9*2,0 |  | 33.147 | [12 empty] | VV | 2 | 2 | True | 0 | ROZPOCET
| VV |  | 7.np vstupní dveře | [14 empty] | VV | 2 | 1 | True | 0 | ROZPOCET
| VV |  | 1,1*0,15 |  | 0.165 | [12 empty] | VV | 2 | 2 | True | 0 | ROZPOCET
| VV |  | Součet |  | 658.245 | [12 empty] | VV | 2 | 4 | True | 1 | ROZPOCET
50 | K | 612321341 | Vápenocementová omítka štuková dvouvrstvá vnitřních stěn nanášená strojně | m2 | 14199.745 |  | 0 | CS ÚRS 2022 02 |  | základní |  | 0 | 0.01628 | 231.1718 | 0 | 0 | 4 | K | 2 |  |  |  | ROZPOCET | 0 | 0 | 0 | 0 | 0 | 1 | 0 | 4 | -1032183650
| PP |  | Omítka vápenocementová vnitřních ploch nanášená strojně dvouvrstvá, tloušťky jádrové omítky do 10 mm a tloušťky štuku do 3 mm štuková svislých konstrukcí stěn | [14 empty] | PP | 2
| VV |  | nové vyzdívky | [14 empty] | VV | 2 | 1 | True | 0 | ROZPOCET
| VV |  | 1.pp šachta výtahu | [14 empty] | VV | 2 | 1 | True | 0 | ROZPOCET
| VV |  | 2,7*(2,88+4,6+0,32)*2 |  | 42.12 | [12 empty] | VV | 2 | 2 | True | 0 | ROZPOCET
| VV |  | nové omítky | [14 empty] | VV | 2 | 1 | True | 0 | ROZPOCET
| VV |  | Okenní otvory nejsou odečteny = ponecháno na špalety | [14 empty] | VV | 2 | 1 | True | 0 | ROZPOCET
| VV |  | 1.pp | [14 empty] | VV | 2 | 1 | True | 0 | ROZPOCET
| VV |  | 2,9*(9,2+4,5+9,2+4,5) |  | 79.46 | [12 empty] | VV | 2 | 2 | True | 0 | ROZPOCET
| VV |  | 1,6*(187,5+1,6*25) |  | 364 | [12 empty] | VV | 2 | 2 | True | 0 | ROZPOCET
| VV |  | 2,9*(55,85+2,4*2)+2,45*(22,5) |  | 231.01 | [12 empty] | VV | 2 | 2 | True | 0 | ROZPOCET
| VV |  | 1.np | [14 empty] | VV | 2 | 1 | True | 0 | ROZPOCET
| VV |  | m301 - 303 | [14 empty] | VV | 2 | 1 | True | 0 | ROZPOCET
| VV |  | 3,85*(26,2*2+140) |  | 740.74 | [12 empty] | VV | 2 | 2 | True | 0 | ROZPOCET
| VV |  | -(0,8*2,02*4+0,9*2,02*14+1*2,02*3+1,1*2,02*3+1,9*2,15*4+1,5*2,4) |  | -64.582 | [12 empty] | VV | 2 | 2 | True | 0 | ROZPOCET
| VV |  | m104 - 107 | [14 empty] | VV | 2 | 1 | True | 0 | ROZPOCET
| VV |  | 3,85*(8,5+12,5+4,3+4,3) |  | 113.96 | [12 empty] | VV | 2 | 2 | True | 0 | ROZPOCET
| VV |  | -0,8*2,02*7 |  | -11.312 | [12 empty] | VV | 2 | 2 | True | 0 | ROZPOCET
| VV |  | 3,85*7-0,9*2,02 |  | 25.132 | [12 empty] | VV | 2 | 2 | True | 0 | ROZPOCET
| VV |  | 3,85*(10,8+8,8+4+4+7,8) |  | 136.29 | [12 empty] | VV | 2 | 2 | True | 0 | ROZPOCET
| VV |  | -0,8*2,02*9 |  | -14.544 | [12 empty] | VV | 2 | 2 | True | 0 | ROZPOCET
| VV |  | 3,85*(9+12,6+4,3+4,3) |  | 116.27 | [12 empty] | VV | 2 | 2 | True | 0 | ROZPOCET
| VV |  | -0,8*2,02*7 |  | -11.312 | [12 empty] | VV | 2 | 2 | True | 0 | ROZPOCET
| VV |  | 3,85*7-0,9*2,02 |  | 25.132 | [12 empty] | VV | 2 | 2 | True | 0 | ROZPOCET
| VV |  | m108 - 115 | [14 empty] | VV | 2 | 1 | True | 0 | ROZPOCET
| VV |  | 3,85*(28,7+10,8+8,7+21,2+43,1+45,5+19,7+10,62) |  | 725.032 | [12 empty] | VV | 2 | 2 | True | 0 | ROZPOCET
| VV |  | -(0,9*2,02*11+1,1*2,02+1,1*2,2*2+1,5*2,15+4,82*3,87) |  | -48.938 | [12 empty] | VV | 2 | 2 | True | 0 | ROZPOCET
| VV |  | m116 - 131 | [14 empty] | VV | 2 | 1 | True | 0 | ROZPOCET
| VV |  | 3,85*(8,7+28,46+17,68+33,6+20,4+36,3+24,9) |  | 654.654 | [12 empty] | VV | 2 | 2 | True | 0 | ROZPOCET
| VV |  | -(0,9*2,02*5+1*2,02*3+1,1*2,02) |  | -17.372 | [12 empty] | VV | 2 | 2 | True | 0 | ROZPOCET
| VV |  | m132 a 140 - 145 | [14 empty] | VV | 2 | 1 | True | 0 | ROZPOCET
| VV |  | 3,85*(17,98+33,1+36,73+36,83+9,5+9,5) |  | 553.014 | [12 empty] | VV | 2 | 2 | True | 0 | ROZPOCET
| VV |  | -(0,9*2,02*7) |  | -12.726 | [12 empty] | VV | 2 | 2 | True | 0 | ROZPOCET
| VV |  | m201 a 202 | [14 empty] | VV | 2 | 1 | True | 0 | ROZPOCET
| VV |  | 3,3*(21,4*2) |  | 141.24 | [12 empty] | VV | 2 | 2 | True | 0 | ROZPOCET
| VV |  | -(1,7*2,02*2) |  | -6.868 | [12 empty] | VV | 2 | 2 | True | 0 | ROZPOCET
| VV |  | m205 - 210 | [14 empty] | VV | 2 | 1 | True | 0 | ROZPOCET
| VV |  | 3,3*(5,92+12,65+4,06+4,16) |  | 88.407 | [12 empty] | VV | 2 | 2 | True | 0 | ROZPOCET
| VV |  | -0,8*2,02*7 |  | -11.312 | [12 empty] | VV | 2 | 2 | True | 0 | ROZPOCET
| VV |  | 3,3*(10,18+8,3+4,52+4,18+4,38) |  | 104.148 | [12 empty] | VV | 2 | 2 | True | 0 | ROZPOCET
| VV |  | -0,8*2,02*9 |  | -14.544 | [12 empty] | VV | 2 | 2 | True | 0 | ROZPOCET
| VV |  | 3,3*4,4-0,8*2,02 |  | 12.904 | [12 empty] | VV | 2 | 2 | True | 0 | ROZPOCET
| VV |  | 3,3*(5,92+12,65+4,06+4,16) |  | 88.407 | [12 empty] | VV | 2 | 2 | True | 0 | ROZPOCET
| VV |  | -0,8*2,02*7 |  | -11.312 | [12 empty] | VV | 2 | 2 | True | 0 | ROZPOCET
| VV |  | 3,3*(10,18+8,3+4,52+4,18+4,38) |  | 104.148 | [12 empty] | VV | 2 | 2 | True | 0 | ROZPOCET
| VV |  | -0,8*2,02*9 |  | -14.544 | [12 empty] | VV | 2 | 2 | True | 0 | ROZPOCET
| VV |  | 3,3*4,4-0,8*2,02 |  | 12.904 | [12 empty] | VV | 2 | 2 | True | 0 | ROZPOCET
| VV |  | m224 - 227 | [14 empty] | VV | 2 | 1 | True | 0 | ROZPOCET
| VV |  | 3,3*(13,8+22,8+21,9+13,68) |  | 238.194 | [12 empty] | VV | 2 | 2 | True | 0 | ROZPOCET
| VV |  | -(1*2,02*6) |  | -12.12 | [12 empty] | VV | 2 | 2 | True | 0 | ROZPOCET
| VV |  | m230 - 240 | [14 empty] | VV | 2 | 1 | True | 0 | ROZPOCET
| VV |  | 3,3*(13,68+10,4+17,07+16,8+16,5+15,41+1,6+12,07+20,5+1,6+18,9+18,41+18,37+10,4) |  | 632.643 | [12 empty] | VV | 2 | 2 | True | 0 | ROZPOCET
| VV |  | -(1*2,02*14) |  | -28.28 | [12 empty] | VV | 2 | 2 | True | 0 | ROZPOCET
| VV |  | m301 a 302 | [14 empty] | VV | 2 | 1 | True | 0 | ROZPOCET
| VV |  | 3,3*(21,4*2) |  | 141.24 | [12 empty] | VV | 2 | 2 | True | 0 | ROZPOCET
| VV |  | -(1,7*2,02*2) |  | -6.868 | [12 empty] | VV | 2 | 2 | True | 0 | ROZPOCET
| VV |  | m305 - 310 | [14 empty] | VV | 2 | 1 | True | 0 | ROZPOCET
| VV |  | 3,3*(5,92+12,65+4,06+4,16) |  | 88.407 | [12 empty] | VV | 2 | 2 | True | 0 | ROZPOCET
| VV |  | -(0,8*2,02*5+1*2,02*2) |  | -12.12 | [12 empty] | VV | 2 | 2 | True | 0 | ROZPOCET
| VV |  | 3,3*(10,18+8,3+4,52+4,18+4,38) |  | 104.148 | [12 empty] | VV | 2 | 2 | True | 0 | ROZPOCET
| VV |  | -(0,8*2,02*7+1*2,02*2) |  | -15.352 | [12 empty] | VV | 2 | 2 | True | 0 | ROZPOCET
| VV |  | 3,3*4,4-0,8*2,02 |  | 12.904 | [12 empty] | VV | 2 | 2 | True | 0 | ROZPOCET
| VV |  | 3,3*(5,92+12,68+4,06+4,16) |  | 88.506 | [12 empty] | VV | 2 | 2 | True | 0 | ROZPOCET
| VV |  | -0,8*2,02*7 |  | -11.312 | [12 empty] | VV | 2 | 2 | True | 0 | ROZPOCET
| VV |  | 3,3*(10,18+8,3+4,52+4,18+4,38) |  | 104.148 | [12 empty] | VV | 2 | 2 | True | 0 | ROZPOCET
| VV |  | -0,8*2,02*9 |  | -14.544 | [12 empty] | VV | 2 | 2 | True | 0 | ROZPOCET
| VV |  | 3,3*4,4-0,8*2,02 |  | 12.904 | [12 empty] | VV | 2 | 2 | True | 0 | ROZPOCET
| VV |  | m321 - 328 | [14 empty] | VV | 2 | 1 | True | 0 | ROZPOCET
| VV |  | 3,3*(22,95+19+12+16,25+17,12+17,05+10,4+13,68) |  | 423.885 | [12 empty] | VV | 2 | 2 | True | 0 | ROZPOCET
| VV |  | -(1*2,02*10) |  | -20.2 | [12 empty] | VV | 2 | 2 | True | 0 | ROZPOCET
| VV |  | m338 - 344 | [14 empty] | VV | 2 | 1 | True | 0 | ROZPOCET
| VV |  | 3,3*(17,04+16,8+16,5+15,58+12,07+20,5+1,6+18,41) |  | 391.05 | [12 empty] | VV | 2 | 2 | True | 0 | ROZPOCET
| VV |  | -(1*2,02*9) |  | -18.18 | [12 empty] | VV | 2 | 2 | True | 0 | ROZPOCET
| VV |  | m346 a 347 a 349 | [14 empty] | VV | 2 | 1 | True | 0 | ROZPOCET
| VV |  | 3,3*(10,4+13,68+18,85) |  | 141.669 | [12 empty] | VV | 2 | 2 | True | 0 | ROZPOCET
| VV |  | -(1*2,02*3) |  | -6.06 | [12 empty] | VV | 2 | 2 | True | 0 | ROZPOCET
| VV |  | m401 a 402 | [14 empty] | VV | 2 | 1 | True | 0 | ROZPOCET
| VV |  | 3,3*(21,4*2) |  | 141.24 | [12 empty] | VV | 2 | 2 | True | 0 | ROZPOCET
| VV |  | -(1,7*2,02*2) |  | -6.868 | [12 empty] | VV | 2 | 2 | True | 0 | ROZPOCET
| VV |  | m416 - 426 | [14 empty] | VV | 2 | 1 | True | 0 | ROZPOCET
| VV |  | 3,3*(10,4+11,85+17,6+16,8+16,8+15,9+1,6+12,1+20,8+1,6+18,9+18,45+13,68) |  | 582.384 | [12 empty] | VV | 2 | 2 | True | 0 | ROZPOCET
| VV |  | -(1*2,02*13) |  | -26.26 | [12 empty] | VV | 2 | 2 | True | 0 | ROZPOCET
| VV |  | m406 - 410 a 427 | [14 empty] | VV | 2 | 1 | True | 0 | ROZPOCET
| VV |  | 3,3*(5,92+12,65+4,06+4,16) |  | 88.407 | [12 empty] | VV | 2 | 2 | True | 0 | ROZPOCET
| VV |  | -(0,8*2,02*7) |  | -11.312 | [12 empty] | VV | 2 | 2 | True | 0 | ROZPOCET
| VV |  | 3,3*(10,18+8,3+4,52+4,18+4,38) |  | 104.148 | [12 empty] | VV | 2 | 2 | True | 0 | ROZPOCET
| VV |  | -(0,8*2,02*9) |  | -14.544 | [12 empty] | VV | 2 | 2 | True | 0 | ROZPOCET
| VV |  | 3,3*4,4-0,8*2,02 |  | 12.904 | [12 empty] | VV | 2 | 2 | True | 0 | ROZPOCET
| VV |  | 3,3*(5,92+12,68+4,06+4,16) |  | 88.506 | [12 empty] | VV | 2 | 2 | True | 0 | ROZPOCET
| VV |  | -0,8*2,02*7 |  | -11.312 | [12 empty] | VV | 2 | 2 | True | 0 | ROZPOCET
| VV |  | 3,3*(10,18+8,3+4,52+4,18+4,38) |  | 104.148 | [12 empty] | VV | 2 | 2 | True | 0 | ROZPOCET
| VV |  | -0,8*2,02*9 |  | -14.544 | [12 empty] | VV | 2 | 2 | True | 0 | ROZPOCET
| VV |  | 3,3*4,4-0,8*2,02 |  | 12.904 | [12 empty] | VV | 2 | 2 | True | 0 | ROZPOCET
| VV |  | m429 - 448 | [14 empty] | VV | 2 | 1 | True | 0 | ROZPOCET
| VV |  | 3,3*(23,76+1,6*2+11,16+14,55+25,05+17,72+17,96+1,6+17,6+19,1+28,45+14,05+1,6+20,65+18,9+1,6+18,6+18,7+1,6+18,4+18,4) |  | 1031.745 | [12 empty] | VV | 2 | 2 | True | 0 | ROZPOCET
| VV |  | -(1*2,02*24) |  | -48.48 | [12 empty] | VV | 2 | 2 | True | 0 | ROZPOCET
| VV |  | m464 - 471 | [14 empty] | VV | 2 | 1 | True | 0 | ROZPOCET
| VV |  | 3,3*(40,5+41+12+16,5+17,4+17,55+10,4+13,6) |  | 557.535 | [12 empty] | VV | 2 | 2 | True | 0 | ROZPOCET
| VV |  | -(1*2,02*8) |  | -16.16 | [12 empty] | VV | 2 | 2 | True | 0 | ROZPOCET
| VV |  | m501 - 502 | [14 empty] | VV | 2 | 1 | True | 0 | ROZPOCET
| VV |  | 3,3*(21,4*2) |  | 141.24 | [12 empty] | VV | 2 | 2 | True | 0 | ROZPOCET
| VV |  | -(1,7*2,02*2) |  | -6.868 | [12 empty] | VV | 2 | 2 | True | 0 | ROZPOCET
| VV |  | m506 - 511 | [14 empty] | VV | 2 | 1 | True | 0 | ROZPOCET
| VV |  | 3,3*(5,92+12,65+4,06+4,16) |  | 88.407 | [12 empty] | VV | 2 | 2 | True | 0 | ROZPOCET
| VV |  | -(0,8*2,02*7) |  | -11.312 | [12 empty] | VV | 2 | 2 | True | 0 | ROZPOCET
| VV |  | 3,3*(10,18+8,3+4,52+4,18+4,38) |  | 104.148 | [12 empty] | VV | 2 | 2 | True | 0 | ROZPOCET
| VV |  | -(0,8*2,02*9) |  | -14.544 | [12 empty] | VV | 2 | 2 | True | 0 | ROZPOCET
| VV |  | 3,3*4,4-0,8*2,02 |  | 12.904 | [12 empty] | VV | 2 | 2 | True | 0 | ROZPOCET
| VV |  | 3,3*(5,92+12,68+4,06+4,16) |  | 88.506 | [12 empty] | VV | 2 | 2 | True | 0 | ROZPOCET
| VV |  | -0,8*2,02*7 |  | -11.312 | [12 empty] | VV | 2 | 2 | True | 0 | ROZPOCET
| VV |  | 3,3*(10,18+8,3+4,52+4,18+4,38) |  | 104.148 | [12 empty] | VV | 2 | 2 | True | 0 | ROZPOCET
| VV |  | -0,8*2,02*9 |  | -14.544 | [12 empty] | VV | 2 | 2 | True | 0 | ROZPOCET
| VV |  | 3,3*4,4-0,8*2,02 |  | 12.904 | [12 empty] | VV | 2 | 2 | True | 0 | ROZPOCET
| VV |  | m515 - 543 | [14 empty] | VV | 2 | 1 | True | 0 | ROZPOCET
| VV |  | 3,3*(24,95+18+1,6+17,75+10,4+13,68+17,42+17,05+16,8+15,65+1,6+12,1+21+1,6+18,85+1,6+18,5+18,4+1,6+36,6+21,45+18,35+18,55+1,6+18,4+18,5+18,6+1,6+18,3) |  | 1387.65 | [12 empty] | VV | 2 | 2 | True | 0 | ROZPOCET
| VV |  | 3,3*(18,5+8,4) |  | 88.77 | [12 empty] | VV | 2 | 2 | True | 0 | ROZPOCET
| VV |  | -(1*2,02*25+0,7*2,02) |  | -51.914 | [12 empty] | VV | 2 | 2 | True | 0 | ROZPOCET
| VV |  | m546 - 560 | [14 empty] | VV | 2 | 1 | True | 0 | ROZPOCET
| VV |  | 3,3*(33,85+18,1+1,6+18,9+1,6+18,8+18,5+1,6+23,32+1,6+19,6+12+16,5+17,4+17,55+10,4+13,6) |  | 808.236 | [12 empty] | VV | 2 | 2 | True | 0 | ROZPOCET
| VV |  | -(1*2,02*15) |  | -30.3 | [12 empty] | VV | 2 | 2 | True | 0 | ROZPOCET
| VV |  | m601 a 602 | [14 empty] | VV | 2 | 1 | True | 0 | ROZPOCET
| VV |  | 3,3*(21,4*2) |  | 141.24 | [12 empty] | VV | 2 | 2 | True | 0 | ROZPOCET
| VV |  | -(1,7*2,02*2) |  | -6.868 | [12 empty] | VV | 2 | 2 | True | 0 | ROZPOCET
| VV |  | m603 a 604 | [14 empty] | VV | 2 | 1 | True | 0 | ROZPOCET
| VV |  | 3,3*(170+16,5) |  | 615.45 | [12 empty] | VV | 2 | 2 | True | 0 | ROZPOCET
| VV |  | -(1*2,02*9+0,8*2,02*6+0,7*2,02+1,1*2,02*12+0,9*2,02*8) |  | -70.498 | [12 empty] | VV | 2 | 2 | True | 0 | ROZPOCET
| VV |  | m605 - 610 | [14 empty] | VV | 2 | 1 | True | 0 | ROZPOCET
| VV |  | 2,2*(5,92+12,65+4,06+4,16) |  | 58.938 | [12 empty] | VV | 2 | 2 | True | 0 | ROZPOCET
| VV |  | -(0,8*2,02*7) |  | -11.312 | [12 empty] | VV | 2 | 2 | True | 0 | ROZPOCET
| VV |  | 2,2*(10,18+8,3+4,52+4,18+4,38) |  | 69.432 | [12 empty] | VV | 2 | 2 | True | 0 | ROZPOCET
| VV |  | -(0,8*2,02*9) |  | -14.544 | [12 empty] | VV | 2 | 2 | True | 0 | ROZPOCET
| VV |  | 2,2*4,4-0,8*2,02 |  | 8.064 | [12 empty] | VV | 2 | 2 | True | 0 | ROZPOCET
| VV |  | 2,2*(5,92+12,68+4,06+4,16) |  | 59.004 | [12 empty] | VV | 2 | 2 | True | 0 | ROZPOCET
| VV |  | -0,8*2,02*7 |  | -11.312 | [12 empty] | VV | 2 | 2 | True | 0 | ROZPOCET
| VV |  | 2,2*(10,18+8,3+4,52+4,18+4,38) |  | 69.432 | [12 empty] | VV | 2 | 2 | True | 0 | ROZPOCET
| VV |  | -0,8*2,02*9 |  | -14.544 | [12 empty] | VV | 2 | 2 | True | 0 | ROZPOCET
| VV |  | 2,2*4,4-0,8*2,02 |  | 8.064 | [12 empty] | VV | 2 | 2 | True | 0 | ROZPOCET
| VV |  | m611 - 628 | [14 empty] | VV | 2 | 1 | True | 0 | ROZPOCET
| VV |  | 3,3*(11+13,9+35,85+10,4+24,5+32,9+33,8+14,1+16,4+12,8+7,26+7,3+13,3) |  | 770.583 | [12 empty] | VV | 2 | 2 | True | 0 | ROZPOCET
| VV |  | -(1*2,02*7+0,9*2,02*5+1,1*2,02*2) |  | -27.674 | [12 empty] | VV | 2 | 2 | True | 0 | ROZPOCET
| VV |  | m630 - 645 | [14 empty] | VV | 2 | 1 | True | 0 | ROZPOCET
| VV |  | 3,3*(16,9+17,4+16,5+17,7+16,4+20,2+16,1+18,2+17,9+29+18,5+17,5*5) |  | 964.59 | [12 empty] | VV | 2 | 2 | True | 0 | ROZPOCET
| VV |  | -(1,1*2,02*9+1*2,02*4+0,9*2,02*2+0,7*2,02) |  | -33.128 | [12 empty] | VV | 2 | 2 | True | 0 | ROZPOCET
| VV |  | Součet |  | 14199.745 | [12 empty] | VV | 2 | 4 | True | 1 | ROZPOCET
51 | K | 619995001 | Začištění omítek kolem oken, dveří, podlah nebo obkladů | m | 157.22 |  | 0 | CS ÚRS 2022 02 |  | základní |  | 0 | 0.0015 | 0.23583 | 0 | 0 | 4 | K | 2 |  |  |  | ROZPOCET | 0 | 0 | 0 | 0 | 0 | 1 | 0 | 4 | -969241397
| PP |  | Začištění omítek (s dodáním hmot) kolem oken, dveří, podlah, obkladů apod. | [14 empty] | PP | 2
| VV |  | 7.np PL1 a PP1 | [14 empty] | VV | 2 | 1 | True | 0 | ROZPOCET
| VV |  | (0,8+1,8*2)*2*3 |  | 26.4 | [12 empty] | VV | 2 | 2 | True | 0 | ROZPOCET
| VV |  | (0,9+1,8*2)*2 |  | 9 | [12 empty] | VV | 2 | 2 | True | 0 | ROZPOCET
| VV |  | O.01 | [14 empty] | VV | 2 | 1 | True | 0 | ROZPOCET
| VV |  | 4,82*2+3,87*2 |  | 17.38 | [12 empty] | VV | 2 | 2 | True | 0 | ROZPOCET
| VV |  | O.02 | [14 empty] | VV | 2 | 1 | True | 0 | ROZPOCET
| VV |  | 4,55*2+2,19*2 |  | 13.48 | [12 empty] | VV | 2 | 2 | True | 0 | ROZPOCET
| VV |  | O.03 | [14 empty] | VV | 2 | 1 | True | 0 | ROZPOCET
| VV |  | 4,55*2+2,19*2 |  | 13.48 | [12 empty] | VV | 2 | 2 | True | 0 | ROZPOCET
| VV |  | O.04 | [14 empty] | VV | 2 | 1 | True | 0 | ROZPOCET
| VV |  | 1,67*2+3,85*2 |  | 11.04 | [12 empty] | VV | 2 | 2 | True | 0 | ROZPOCET
| VV |  | O.05 | [14 empty] | VV | 2 | 1 | True | 0 | ROZPOCET
| VV |  | 1,1*2+2,2*2 |  | 6.6 | [12 empty] | VV | 2 | 2 | True | 0 | ROZPOCET
| VV |  | O.06 | [14 empty] | VV | 2 | 1 | True | 0 | ROZPOCET
| VV |  | (1,65*2+4,55*2+2,31*2+4,55*2)*2 |  | 52.24 | [12 empty] | VV | 2 | 2 | True | 0 | ROZPOCET
| VV |  | O.07 | [14 empty] | VV | 2 | 1 | True | 0 | ROZPOCET
| VV |  | 1*2+2,8*2 |  | 7.6 | [12 empty] | VV | 2 | 2 | True | 0 | ROZPOCET
| VV |  | Součet |  | 157.22 | [12 empty] | VV | 2 | 4 | True | 1 | ROZPOCET
52 | K | 622151001 | Penetrační akrylátový nátěr vnějších pastovitých tenkovrstvých omítek stěn | m2 | 25.76 |  | 0 | CS ÚRS 2022 02 |  | základní |  | 0 | 0.0003 | 0.007728 | 0 | 0 | 4 | K | 2 |  |  |  | ROZPOCET | 0 | 0 | 0 | 0 | 0 | 1 | 0 | 4 | -1590539268
| PP |  | Penetrační nátěr vnějších pastovitých tenkovrstvých omítek akrylátový univerzální stěn | [14 empty] | PP | 2
| VV |  | 7.np doplnění | [14 empty] | VV | 2 | 1 | True | 0 | ROZPOCET
| VV |  | 0,4*64,4 |  | 25.76 | [12 empty] | VV | 2 | 2 | True | 0 | ROZPOCET
| VV |  | Součet |  | 25.76 | [12 empty] | VV | 2 | 4 | True | 1 | ROZPOCET
53 | K | 622211021 | Montáž kontaktního zateplení vnějších stěn lepením a mechanickým kotvením polystyrénových desek do betonu a zdiva tl přes 80 do 120 mm | m2 | 25.76 |  | 0 | CS ÚRS 2022 02 |  | základní |  | 0 | 0.00852 | 0.21948 | 0 | 0 | 4 | K | 2 |  |  |  | ROZPOCET | 0 | 0 | 0 | 0 | 0 | 1 | 0 | 4 | -2139682925
| PP |  | Montáž kontaktního zateplení lepením a mechanickým kotvením z polystyrenových desek na vnější stěny, na podklad betonový nebo z lehčeného betonu, z tvárnic keramických nebo vápenopískových, tloušťky desek přes 80 do 120 mm | [14 empty] | PP | 2
| VV |  | 7.np doplnění | [14 empty] | VV | 2 | 1 | True | 0 | ROZPOCET
| VV |  | 0,4*64,4 |  | 25.76 | [12 empty] | VV | 2 | 2 | True | 0 | ROZPOCET
| VV |  | Součet |  | 25.76 | [12 empty] | VV | 2 | 4 | True | 1 | ROZPOCET
54 | M | 28375950 | deska EPS 100 fasádní λ=0,037 tl 100mm | m2 | 27.048 |  | 0 | CS ÚRS 2022 02 |  | základní |  | 0 | 0.0023 | 0.06221 | 0 | 0 | 8 | M | 2 |  |  |  | ROZPOCET | 0 | 0 | 0 | 0 | 0 | 1 | 0 | 4 | 362831511
| PP |  | deska EPS 100 fasádní λ=0,037 tl 100mm | [14 empty] | PP | 2
| VV |  | 7.np doplnění | [14 empty] | VV | 2 | 1 | True | 0 | ROZPOCET
| VV |  | 0,4*64,4 |  | 25.76 | [12 empty] | VV | 2 | 2 | True | 0 | ROZPOCET
| VV |  | Součet |  | 25.76 | [12 empty] | VV | 2 | 4 | True | 1 | ROZPOCET
| VV |  | 25,76*1,05 'Přepočtené koeficientem množství |  | 27.048 | [12 empty] | VV | 2 | 2 | False | 1 | ROZPOCET
55 | K | 622511012 | Tenkovrstvá akrylátová zatíraná omítka zrnitost 1,5 mm vnějších stěn | m2 | 25.76 |  | 0 | CS ÚRS 2022 02 |  | základní |  | 0 | 0.00275 | 0.07084 | 0 | 0 | 4 | K | 2 |  |  |  | ROZPOCET | 0 | 0 | 0 | 0 | 0 | 1 | 0 | 4 | 1132993178
| PP |  | Omítka tenkovrstvá akrylátová vnějších ploch probarvená bez penetrace zatíraná (škrábaná), zrnitost 1,5 mm stěn | [14 empty] | PP | 2
| VV |  | 7.np doplnění | [14 empty] | VV | 2 | 1 | True | 0 | ROZPOCET
| VV |  | 0,4*64,4 |  | 25.76 | [12 empty] | VV | 2 | 2 | True | 0 | ROZPOCET
| VV |  | Součet |  | 25.76 | [12 empty] | VV | 2 | 4 | True | 1 | ROZPOCET
56 | K | 631311115 | Mazanina tl přes 50 do 80 mm z betonu prostého bez zvýšených nároků na prostředí tř. C 20/25 | m3 | 224.62 |  | 0 | CS ÚRS 2022 02 |  | základní |  | 0 | 2.5019 | 561.97 | 0 | 0 | 4 | K | 2 |  |  |  | ROZPOCET | 0 | 0 | 0 | 0 | 0 | 1 | 0 | 4 | 1439928149
| PP |  | Mazanina z betonu prostého bez zvýšených nároků na prostředí tl. přes 50 do 80 mm tř. C 20/25 | [14 empty] | PP | 2
| VV |  | m119 a 120 | [14 empty] | VV | 2 | 1 | True | 0 | ROZPOCET
| VV |  | (7,8+7,8)*0,065 |  | 1.014 | [12 empty] | VV | 2 | 2 | True | 0 | ROZPOCET
| VV |  | PVC tl.55 mm | [14 empty] | VV | 2 | 1 | True | 0 | ROZPOCET
| VV |  | m109 - 116 | [14 empty] | VV | 2 | 1 | True | 0 | ROZPOCET
| VV |  | (6+4,7+21,4+86,6+103,5+22,2+5,9+4,7)*0,055 |  | 14.025 | [12 empty] | VV | 2 | 2 | True | 0 | ROZPOCET
| VV |  | m118 a 121 -132 | [14 empty] | VV | 2 | 1 | True | 0 | ROZPOCET
| VV |  | (15+61,4+24+69,3+37,1+14,7)*0,055 |  | 12.183 | [12 empty] | VV | 2 | 2 | True | 0 | ROZPOCET
| VV |  | m140 - 143 | [14 empty] | VV | 2 | 1 | True | 0 | ROZPOCET
| VV |  | (58,8+69,8+70,6+54,4)*0,055 |  | 13.948 | [12 empty] | VV | 2 | 2 | True | 0 | ROZPOCET
| VV |  | m224-226 | [14 empty] | VV | 2 | 1 | True | 0 | ROZPOCET
| VV |  | (10,3+21,7+24,9)*0,055 |  | 3.13 | [12 empty] | VV | 2 | 2 | True | 0 | ROZPOCET
| VV |  | m230 - 240 | [14 empty] | VV | 2 | 1 | True | 0 | ROZPOCET
| VV |  | (11,6+6,1+14,4+18+17,3+14,6+6,9+27,4+16,6+17,2+16,7+6,0)*0,055 |  | 9.504 | [12 empty] | VV | 2 | 2 | True | 0 | ROZPOCET
| VV |  | m321 - 327 | [14 empty] | VV | 2 | 1 | True | 0 | ROZPOCET
| VV |  | (28,4+15+6,9+15,9+17,3+13,8+8,4)*0,055 |  | 5.814 | [12 empty] | VV | 2 | 2 | True | 0 | ROZPOCET
| VV |  | m335 - 344 | [14 empty] | VV | 2 | 1 | True | 0 | ROZPOCET
| VV |  | (54,6+12,8+15,6+15,6+12,5+5,7+22,7+42,1)*0,055 |  | 9.988 | [12 empty] | VV | 2 | 2 | True | 0 | ROZPOCET
| VV |  | m346 a 347 a 349 | [14 empty] | VV | 2 | 1 | True | 0 | ROZPOCET
| VV |  | (6,1+11,5+16,7)*0,055 |  | 1.887 | [12 empty] | VV | 2 | 2 | True | 0 | ROZPOCET
| VV |  | m416 - 432 | [14 empty] | VV | 2 | 1 | True | 0 | ROZPOCET
| VV |  | (6,2+14,4+18+17,3+14,6+6,9+27,4+16,6+17,2+11,6+1,1+25,9+6,3+11,6+24,3)*0,055 |  | 12.067 | [12 empty] | VV | 2 | 2 | True | 0 | ROZPOCET
| VV |  | m434 - 448 | [14 empty] | VV | 2 | 1 | True | 0 | ROZPOCET
| VV |  | (19,9+16,5+17+39+15,5+5,7+23,6+15,3+15,5+15,3+15,5+15,5)*0,055 |  | 11.787 | [12 empty] | VV | 2 | 2 | True | 0 | ROZPOCET
| VV |  | m463 - 471 | [14 empty] | VV | 2 | 1 | True | 0 | ROZPOCET
| VV |  | (2,7+70,7+11+82,5+15,7+17+13,9+5,9+11,6)*0,055 |  | 12.705 | [12 empty] | VV | 2 | 2 | True | 0 | ROZPOCET
| VV |  | m515 a 516 | [14 empty] | VV | 2 | 1 | True | 0 | ROZPOCET
| VV |  | (24,8+6,2)*0,055 |  | 1.705 | [12 empty] | VV | 2 | 2 | True | 0 | ROZPOCET
| VV |  | m519 - 543 | [14 empty] | VV | 2 | 1 | True | 0 | ROZPOCET
| VV |  | (11,7+14,4+18+17,3+14,6+6,9+27,4+16,6+17,2+15,6+57,2+14,9+16,6+16,4+16,6+16,6+16,4+16,6+4,5)*0,055 |  | 18.453 | [12 empty] | VV | 2 | 2 | True | 0 | ROZPOCET
| VV |  | m546 - 560 | [14 empty] | VV | 2 | 1 | True | 0 | ROZPOCET
| VV |  | (44,4+39,4+20,8+14,9+18,7+15,7+28,4+15+6,9+15,9+17,3+13,8+6,5+12)*0,055 |  | 14.834 | [12 empty] | VV | 2 | 2 | True | 0 | ROZPOCET
| VV |  | m603 a 604 a 611 | [14 empty] | VV | 2 | 1 | True | 0 | ROZPOCET
| VV |  | (210,5+26,3+6,6)*0,055 |  | 13.387 | [12 empty] | VV | 2 | 2 | True | 0 | ROZPOCET
| VV |  | m612 - 616 | [14 empty] | VV | 2 | 1 | True | 0 | ROZPOCET
| VV |  | (12+5,8+62,5+37)*0,055 |  | 6.452 | [12 empty] | VV | 2 | 2 | True | 0 | ROZPOCET
| VV |  | m618 - 631 | [14 empty] | VV | 2 | 1 | True | 0 | ROZPOCET
| VV |  | (59,3+11,7+15,6+10,2+3,1+10,9+3,3+17,2+18,6)*0,055 |  | 8.245 | [12 empty] | VV | 2 | 2 | True | 0 | ROZPOCET
| VV |  | m633 - 645 | [14 empty] | VV | 2 | 1 | True | 0 | ROZPOCET
| VV |  | (18,4+15,9+22,4+13,3+19,4+16,4+44,8+19,4+17,1*5)*0,055 |  | 14.053 | [12 empty] | VV | 2 | 2 | True | 0 | ROZPOCET
| VV |  | dlažba tl.51 mm | [14 empty] | VV | 2 | 1 | True | 0 | ROZPOCET
| VV |  | m101 - 108 | [14 empty] | VV | 2 | 1 | True | 0 | ROZPOCET
| VV |  | (39,6+39,6+178,4+11,4+13+2,6+11,3+13,1+2,6+37,9)*0,051 |  | 17.825 | [12 empty] | VV | 2 | 2 | True | 0 | ROZPOCET
| VV |  | m117 a 123- 125 | [14 empty] | VV | 2 | 1 | True | 0 | ROZPOCET
| VV |  | (37,1+3,5+3,5+5,9)*0,051 |  | 2.55 | [12 empty] | VV | 2 | 2 | True | 0 | ROZPOCET
| VV |  | m133 a m144 a m145 | [14 empty] | VV | 2 | 1 | True | 0 | ROZPOCET
| VV |  | (4,6+5,6+5,6)*0,051 |  | 0.806 | [12 empty] | VV | 2 | 2 | True | 0 | ROZPOCET
| VV |  | m205 - 210 | [14 empty] | VV | 2 | 1 | True | 0 | ROZPOCET
| VV |  | (11,4+13+1,1+11,3+13,1+1,1)*0,051 |  | 2.601 | [12 empty] | VV | 2 | 2 | True | 0 | ROZPOCET
| VV |  | m227 a 229 | [14 empty] | VV | 2 | 1 | True | 0 | ROZPOCET
| VV |  | (5,7+5,4)*0,051 |  | 0.566 | [12 empty] | VV | 2 | 2 | True | 0 | ROZPOCET
| VV |  | m305 - 310 | [14 empty] | VV | 2 | 1 | True | 0 | ROZPOCET
| VV |  | (11,4+13+1,1+11,3+13,1+1,1)*0,051 |  | 2.601 | [12 empty] | VV | 2 | 2 | True | 0 | ROZPOCET
| VV |  | m406 - 412 a 433 | [14 empty] | VV | 2 | 1 | True | 0 | ROZPOCET
| VV |  | (11,4+13+11,3+13,1+1,1+3,5+3,5+5,9)*0,051 |  | 3.203 | [12 empty] | VV | 2 | 2 | True | 0 | ROZPOCET
| VV |  | m506 - 512 a 517 a 518 | [14 empty] | VV | 2 | 1 | True | 0 | ROZPOCET
| VV |  | (11,4+13+1,1+11,3+13,1+1,1+3,5+5,9+3,5)*0,051 |  | 3.259 | [12 empty] | VV | 2 | 2 | True | 0 | ROZPOCET
| VV |  | m605 - 610 | [14 empty] | VV | 2 | 1 | True | 0 | ROZPOCET
| VV |  | (11,4+13+1,1+11,3+13,1+1,1)*0,051 |  | 2.601 | [12 empty] | VV | 2 | 2 | True | 0 | ROZPOCET
| VV |  | m613 a 614 a 617 a 632 | [14 empty] | VV | 2 | 1 | True | 0 | ROZPOCET
| VV |  | (3,5+3,5+54,3+5,9)*0,051 |  | 3.427 | [12 empty] | VV | 2 | 2 | True | 0 | ROZPOCET
| VV |  | Součet |  | 224.62 | [12 empty] | VV | 2 | 4 | True | 1 | ROZPOCET
57 | K | 631311125 | Mazanina tl přes 80 do 120 mm z betonu prostého bez zvýšených nároků na prostředí tř. C 20/25 | m3 | 0.165 |  | 0 | CS ÚRS 2022 02 |  | základní |  | 0 | 2.5019 | 0.41281 | 0 | 0 | 4 | K | 2 |  |  |  | ROZPOCET | 0 | 0 | 0 | 0 | 0 | 1 | 0 | 4 | 1588467458
| PP |  | Mazanina z betonu prostého bez zvýšených nároků na prostředí tl. přes 80 do 120 mm tř. C 20/25 | [14 empty] | PP | 2
| VV |  | založení podpůrné ocel. k-ce v 1.PP | [14 empty] | VV | 2 | 1 | True | 0 | ROZPOCET
| VV |  | 0,11*1,24*0,605*2 |  | 0.165 | [12 empty] | VV | 2 | 2 | True | 0 | ROZPOCET
| VV |  | Součet |  | 0.165 | [12 empty] | VV | 2 | 4 | True | 1 | ROZPOCET
58 | K | 631319011 | Příplatek k mazanině tl přes 50 do 80 mm za přehlazení povrchu | m3 | 224.62 |  | 0 | CS ÚRS 2022 02 |  | základní |  | 0 | 0 | 0 | 0 | 0 | 4 | K | 2 |  |  |  | ROZPOCET | 0 | 0 | 0 | 0 | 0 | 1 | 0 | 4 | -240566077
| PP |  | Příplatek k cenám mazanin za úpravu povrchu mazaniny přehlazením, mazanina tl. přes 50 do 80 mm | [14 empty] | PP | 2
| VV |  | m119 a 120 | [14 empty] | VV | 2 | 1 | True | 0 | ROZPOCET
| VV |  | (7,8+7,8)*0,065 |  | 1.014 | [12 empty] | VV | 2 | 2 | True | 0 | ROZPOCET
| VV |  | PVC tl.55 mm | [14 empty] | VV | 2 | 1 | True | 0 | ROZPOCET
| VV |  | m109 - 116 | [14 empty] | VV | 2 | 1 | True | 0 | ROZPOCET
| VV |  | (6+4,7+21,4+86,6+103,5+22,2+5,9+4,7)*0,055 |  | 14.025 | [12 empty] | VV | 2 | 2 | True | 0 | ROZPOCET
| VV |  | m118 a 121 -132 | [14 empty] | VV | 2 | 1 | True | 0 | ROZPOCET
| VV |  | (15+61,4+24+69,3+37,1+14,7)*0,055 |  | 12.183 | [12 empty] | VV | 2 | 2 | True | 0 | ROZPOCET
| VV |  | m140 - 143 | [14 empty] | VV | 2 | 1 | True | 0 | ROZPOCET
| VV |  | (58,8+69,8+70,6+54,4)*0,055 |  | 13.948 | [12 empty] | VV | 2 | 2 | True | 0 | ROZPOCET
| VV |  | m224-226 | [14 empty] | VV | 2 | 1 | True | 0 | ROZPOCET
| VV |  | (10,3+21,7+24,9)*0,055 |  | 3.13 | [12 empty] | VV | 2 | 2 | True | 0 | ROZPOCET
| VV |  | m230 - 240 | [14 empty] | VV | 2 | 1 | True | 0 | ROZPOCET
| VV |  | (11,6+6,1+14,4+18+17,3+14,6+6,9+27,4+16,6+17,2+16,7+6,0)*0,055 |  | 9.504 | [12 empty] | VV | 2 | 2 | True | 0 | ROZPOCET
| VV |  | m321 - 327 | [14 empty] | VV | 2 | 1 | True | 0 | ROZPOCET
| VV |  | (28,4+15+6,9+15,9+17,3+13,8+8,4)*0,055 |  | 5.814 | [12 empty] | VV | 2 | 2 | True | 0 | ROZPOCET
| VV |  | m335 - 344 | [14 empty] | VV | 2 | 1 | True | 0 | ROZPOCET
| VV |  | (54,6+12,8+15,6+15,6+12,5+5,7+22,7+42,1)*0,055 |  | 9.988 | [12 empty] | VV | 2 | 2 | True | 0 | ROZPOCET
| VV |  | m346 a 347 a 349 | [14 empty] | VV | 2 | 1 | True | 0 | ROZPOCET
| VV |  | (6,1+11,5+16,7)*0,055 |  | 1.887 | [12 empty] | VV | 2 | 2 | True | 0 | ROZPOCET
| VV |  | m416 - 432 | [14 empty] | VV | 2 | 1 | True | 0 | ROZPOCET
| VV |  | (6,2+14,4+18+17,3+14,6+6,9+27,4+16,6+17,2+11,6+1,1+25,9+6,3+11,6+24,3)*0,055 |  | 12.067 | [12 empty] | VV | 2 | 2 | True | 0 | ROZPOCET
| VV |  | m434 - 448 | [14 empty] | VV | 2 | 1 | True | 0 | ROZPOCET
| VV |  | (19,9+16,5+17+39+15,5+5,7+23,6+15,3+15,5+15,3+15,5+15,5)*0,055 |  | 11.787 | [12 empty] | VV | 2 | 2 | True | 0 | ROZPOCET
| VV |  | m463 - 471 | [14 empty] | VV | 2 | 1 | True | 0 | ROZPOCET
| VV |  | (2,7+70,7+11+82,5+15,7+17+13,9+5,9+11,6)*0,055 |  | 12.705 | [12 empty] | VV | 2 | 2 | True | 0 | ROZPOCET
| VV |  | m515 a 516 | [14 empty] | VV | 2 | 1 | True | 0 | ROZPOCET
| VV |  | (24,8+6,2)*0,055 |  | 1.705 | [12 empty] | VV | 2 | 2 | True | 0 | ROZPOCET
| VV |  | m519 - 543 | [14 empty] | VV | 2 | 1 | True | 0 | ROZPOCET
| VV |  | (11,7+14,4+18+17,3+14,6+6,9+27,4+16,6+17,2+15,6+57,2+14,9+16,6+16,4+16,6+16,6+16,4+16,6+4,5)*0,055 |  | 18.453 | [12 empty] | VV | 2 | 2 | True | 0 | ROZPOCET
| VV |  | m546 - 560 | [14 empty] | VV | 2 | 1 | True | 0 | ROZPOCET
| VV |  | (44,4+39,4+20,8+14,9+18,7+15,7+28,4+15+6,9+15,9+17,3+13,8+6,5+12)*0,055 |  | 14.834 | [12 empty] | VV | 2 | 2 | True | 0 | ROZPOCET
| VV |  | m603 a 604 a 611 | [14 empty] | VV | 2 | 1 | True | 0 | ROZPOCET
| VV |  | (210,5+26,3+6,6)*0,055 |  | 13.387 | [12 empty] | VV | 2 | 2 | True | 0 | ROZPOCET
| VV |  | m612 - 616 | [14 empty] | VV | 2 | 1 | True | 0 | ROZPOCET
| VV |  | (12+5,8+62,5+37)*0,055 |  | 6.452 | [12 empty] | VV | 2 | 2 | True | 0 | ROZPOCET
| VV |  | m618 - 631 | [14 empty] | VV | 2 | 1 | True | 0 | ROZPOCET
| VV |  | (59,3+11,7+15,6+10,2+3,1+10,9+3,3+17,2+18,6)*0,055 |  | 8.245 | [12 empty] | VV | 2 | 2 | True | 0 | ROZPOCET
| VV |  | m633 - 645 | [14 empty] | VV | 2 | 1 | True | 0 | ROZPOCET
| VV |  | (18,4+15,9+22,4+13,3+19,4+16,4+44,8+19,4+17,1*5)*0,055 |  | 14.053 | [12 empty] | VV | 2 | 2 | True | 0 | ROZPOCET
| VV |  | dlažba tl.51 mm | [14 empty] | VV | 2 | 1 | True | 0 | ROZPOCET
| VV |  | m101 - 108 | [14 empty] | VV | 2 | 1 | True | 0 | ROZPOCET
| VV |  | (39,6+39,6+178,4+11,4+13+2,6+11,3+13,1+2,6+37,9)*0,051 |  | 17.825 | [12 empty] | VV | 2 | 2 | True | 0 | ROZPOCET
| VV |  | m117 a 123- 125 | [14 empty] | VV | 2 | 1 | True | 0 | ROZPOCET
| VV |  | (37,1+3,5+3,5+5,9)*0,051 |  | 2.55 | [12 empty] | VV | 2 | 2 | True | 0 | ROZPOCET
| VV |  | m133 a m144 a m145 | [14 empty] | VV | 2 | 1 | True | 0 | ROZPOCET
| VV |  | (4,6+5,6+5,6)*0,051 |  | 0.806 | [12 empty] | VV | 2 | 2 | True | 0 | ROZPOCET
| VV |  | m205 - 210 | [14 empty] | VV | 2 | 1 | True | 0 | ROZPOCET
| VV |  | (11,4+13+1,1+11,3+13,1+1,1)*0,051 |  | 2.601 | [12 empty] | VV | 2 | 2 | True | 0 | ROZPOCET
| VV |  | m227 a 229 | [14 empty] | VV | 2 | 1 | True | 0 | ROZPOCET
| VV |  | (5,7+5,4)*0,051 |  | 0.566 | [12 empty] | VV | 2 | 2 | True | 0 | ROZPOCET
| VV |  | m305 - 310 | [14 empty] | VV | 2 | 1 | True | 0 | ROZPOCET
| VV |  | (11,4+13+1,1+11,3+13,1+1,1)*0,051 |  | 2.601 | [12 empty] | VV | 2 | 2 | True | 0 | ROZPOCET
| VV |  | m406 - 412 a 433 | [14 empty] | VV | 2 | 1 | True | 0 | ROZPOCET
| VV |  | (11,4+13+11,3+13,1+1,1+3,5+3,5+5,9)*0,051 |  | 3.203 | [12 empty] | VV | 2 | 2 | True | 0 | ROZPOCET
| VV |  | m506 - 512 a 517 a 518 | [14 empty] | VV | 2 | 1 | True | 0 | ROZPOCET
| VV |  | (11,4+13+1,1+11,3+13,1+1,1+3,5+5,9+3,5)*0,051 |  | 3.259 | [12 empty] | VV | 2 | 2 | True | 0 | ROZPOCET
| VV |  | m605 - 610 | [14 empty] | VV | 2 | 1 | True | 0 | ROZPOCET
| VV |  | (11,4+13+1,1+11,3+13,1+1,1)*0,051 |  | 2.601 | [12 empty] | VV | 2 | 2 | True | 0 | ROZPOCET
| VV |  | m613 a 614 a 617 a 632 | [14 empty] | VV | 2 | 1 | True | 0 | ROZPOCET
| VV |  | (3,5+3,5+54,3+5,9)*0,051 |  | 3.427 | [12 empty] | VV | 2 | 2 | True | 0 | ROZPOCET
| VV |  | Součet |  | 224.62 | [12 empty] | VV | 2 | 4 | True | 1 | ROZPOCET
59 | K | 631319012 | Příplatek k mazanině tl přes 80 do 120 mm za přehlazení povrchu | m3 | 0.165 |  | 0 | CS ÚRS 2022 02 |  | základní |  | 0 | 0 | 0 | 0 | 0 | 4 | K | 2 |  |  |  | ROZPOCET | 0 | 0 | 0 | 0 | 0 | 1 | 0 | 4 | 833033597
| PP |  | Příplatek k cenám mazanin za úpravu povrchu mazaniny přehlazením, mazanina tl. přes 80 do 120 mm | [14 empty] | PP | 2
| VV |  | založení podpůrné ocel. k-ce v 1.PP | [14 empty] | VV | 2 | 1 | True | 0 | ROZPOCET
| VV |  | 0,11*1,24*0,605*2 |  | 0.165 | [12 empty] | VV | 2 | 2 | True | 0 | ROZPOCET
| VV |  | Součet |  | 0.165 | [12 empty] | VV | 2 | 4 | True | 1 | ROZPOCET
60 | K | 634112113 | Obvodová dilatace podlahovým páskem z pěnového PE mezi stěnou a mazaninou nebo potěrem v 80 mm | m | 3948.012 |  | 0 | CS ÚRS 2022 02 |  | základní |  | 0 | 2e-05 | 0.07896 | 0 | 0 | 4 | K | 2 |  |  |  | ROZPOCET | 0 | 0 | 0 | 0 | 0 | 1 | 0 | 4 | -1032181700
| PP |  | Obvodová dilatace mezi stěnou a mazaninou nebo potěrem podlahovým páskem z pěnového PE tl. do 10 mm, výšky 80 mm | [14 empty] | PP | 2
| VV |  | obklady | [14 empty] | VV | 2 | 1 | True | 0 | ROZPOCET
| VV |  | m104 - 107 | [14 empty] | VV | 2 | 1 | True | 0 | ROZPOCET
| VV |  | (8,5+12,5+4,3+4,3+7) |  | 36.6 | [12 empty] | VV | 2 | 2 | True | 0 | ROZPOCET
| VV |  | (10,8+8,8+4+4+7,8) |  | 35.4 | [12 empty] | VV | 2 | 2 | True | 0 | ROZPOCET
| VV |  | (9+12,6+4,3+4,3+7) |  | 37.2 | [12 empty] | VV | 2 | 2 | True | 0 | ROZPOCET
| VV |  | m123 - 125 a 133 | [14 empty] | VV | 2 | 1 | True | 0 | ROZPOCET
| VV |  | (8,58+8,58+10,08+9,05) |  | 36.29 | [12 empty] | VV | 2 | 2 | True | 0 | ROZPOCET
| VV |  | m205 - 210 | [14 empty] | VV | 2 | 1 | True | 0 | ROZPOCET
| VV |  | (5,92+12,65+4,06+4,16) |  | 26.79 | [12 empty] | VV | 2 | 2 | True | 0 | ROZPOCET
| VV |  | (10,18+8,3+4,52+4,18+4,38+4,4) |  | 35.96 | [12 empty] | VV | 2 | 2 | True | 0 | ROZPOCET
| VV |  | (5,92+12,65+4,06+4,16) |  | 26.79 | [12 empty] | VV | 2 | 2 | True | 0 | ROZPOCET
| VV |  | (10,18+8,3+4,52+4,18+4,38+4,4) |  | 35.96 | [12 empty] | VV | 2 | 2 | True | 0 | ROZPOCET
| VV |  | m305 - 310 | [14 empty] | VV | 2 | 1 | True | 0 | ROZPOCET
| VV |  | (5,92+12,65+4,06+4,16) |  | 26.79 | [12 empty] | VV | 2 | 2 | True | 0 | ROZPOCET
| VV |  | (10,18+8,3+4,52+4,18+4,38+4,4) |  | 35.96 | [12 empty] | VV | 2 | 2 | True | 0 | ROZPOCET
| VV |  | (5,92+12,68+4,06+4,16) |  | 26.82 | [12 empty] | VV | 2 | 2 | True | 0 | ROZPOCET
| VV |  | (10,18+8,3+4,52+4,18+4,38+4,4) |  | 35.96 | [12 empty] | VV | 2 | 2 | True | 0 | ROZPOCET
| VV |  | m406 - 412 a 433 | [14 empty] | VV | 2 | 1 | True | 0 | ROZPOCET
| VV |  | (5,92+12,65+4,06+4,16) |  | 26.79 | [12 empty] | VV | 2 | 2 | True | 0 | ROZPOCET
| VV |  | (10,18+8,3+4,52+4,18+4,38+4,4) |  | 35.96 | [12 empty] | VV | 2 | 2 | True | 0 | ROZPOCET
| VV |  | (5,92+12,68+4,06+4,16) |  | 26.82 | [12 empty] | VV | 2 | 2 | True | 0 | ROZPOCET
| VV |  | (10,18+8,3+4,52+4,18+4,38+4,4) |  | 35.96 | [12 empty] | VV | 2 | 2 | True | 0 | ROZPOCET
| VV |  | (8,58+8,58+9,8) |  | 26.96 | [12 empty] | VV | 2 | 2 | True | 0 | ROZPOCET
| VV |  | m506 - 512 a 517 a 518 | [14 empty] | VV | 2 | 1 | True | 0 | ROZPOCET
| VV |  | (5,92+12,65+4,06+4,16) |  | 26.79 | [12 empty] | VV | 2 | 2 | True | 0 | ROZPOCET
| VV |  | (10,18+8,3+4,52+4,18+4,38+4,4) |  | 35.96 | [12 empty] | VV | 2 | 2 | True | 0 | ROZPOCET
| VV |  | (5,92+12,65+4,06+4,16) |  | 26.79 | [12 empty] | VV | 2 | 2 | True | 0 | ROZPOCET
| VV |  | (10,18+8,3+4,52+4,18+4,38+4,4) |  | 35.96 | [12 empty] | VV | 2 | 2 | True | 0 | ROZPOCET
| VV |  | (8,58+8,58+9,8) |  | 26.96 | [12 empty] | VV | 2 | 2 | True | 0 | ROZPOCET
| VV |  | m605 - 610 a 613 a 614 a 632 | [14 empty] | VV | 2 | 1 | True | 0 | ROZPOCET
| VV |  | (5,92+12,65+4,06+4,16) |  | 26.79 | [12 empty] | VV | 2 | 2 | True | 0 | ROZPOCET
| VV |  | (10,18+8,3+4,52+4,18+4,38+4,4) |  | 35.96 | [12 empty] | VV | 2 | 2 | True | 0 | ROZPOCET
| VV |  | (5,92+12,65+4,06+4,16) |  | 26.79 | [12 empty] | VV | 2 | 2 | True | 0 | ROZPOCET
| VV |  | (10,18+8,3+4,52+4,18+4,38+4,4) |  | 35.96 | [12 empty] | VV | 2 | 2 | True | 0 | ROZPOCET
| VV |  | (8,58+8,58+9,8) |  | 26.96 | [12 empty] | VV | 2 | 2 | True | 0 | ROZPOCET
| VV |  | učebny umyvadla | [14 empty] | VV | 2 | 1 | True | 0 | ROZPOCET
| VV |  | 1.np | [14 empty] | VV | 2 | 1 | True | 0 | ROZPOCET
| VV |  | 1,8*2+(1,25) |  | 4.85 | [12 empty] | VV | 2 | 2 | True | 0 | ROZPOCET
| VV |  | 2.np | [14 empty] | VV | 2 | 1 | True | 0 | ROZPOCET
| VV |  | 1,8*14+(1,275+1,71+1,275+1,5+1+1,5+1,6) |  | 35.06 | [12 empty] | VV | 2 | 2 | True | 0 | ROZPOCET
| VV |  | 3.np | [14 empty] | VV | 2 | 1 | True | 0 | ROZPOCET
| VV |  | 1,8*20+(2,15+1,275*3+1,7+0,9+1,25+1,55+1,7+1,7) |  | 50.775 | [12 empty] | VV | 2 | 2 | True | 0 | ROZPOCET
| VV |  | 4.np | [14 empty] | VV | 2 | 1 | True | 0 | ROZPOCET
| VV |  | 1,8*24+(1,85+1,85+1,48+1,17+1,2+1,275+1,32+0,9+1,7+1,7+1,64+1,85) |  | 61.135 | [12 empty] | VV | 2 | 2 | True | 0 | ROZPOCET
| VV |  | 5.np | [14 empty] | VV | 2 | 1 | True | 0 | ROZPOCET
| VV |  | 1,8*16+(1,8+1,63+1,42+1,62+1,62+1,35+3,29+1,56) |  | 43.09 | [12 empty] | VV | 2 | 2 | True | 0 | ROZPOCET
| VV |  | 6.np | [14 empty] | VV | 2 | 1 | True | 0 | ROZPOCET
| VV |  | 1,8*2+(1,71) |  | 5.31 | [12 empty] | VV | 2 | 2 | True | 0 | ROZPOCET
| VV |  | PVC | [14 empty] | VV | 2 | 1 | True | 0 | ROZPOCET
| VV |  | m109 - 116 | [14 empty] | VV | 2 | 1 | True | 0 | ROZPOCET
| VV |  | (10,8+8,7+20,8+50+43,7+19,3+10+8,7) |  | 172 | [12 empty] | VV | 2 | 2 | True | 0 | ROZPOCET
| VV |  | m118 a 121 a 122 | [14 empty] | VV | 2 | 1 | True | 0 | ROZPOCET
| VV |  | (17,5+33,3+20) |  | 70.8 | [12 empty] | VV | 2 | 2 | True | 0 | ROZPOCET
| VV |  | m130 - 132 a 140 - 143 | [14 empty] | VV | 2 | 1 | True | 0 | ROZPOCET
| VV |  | (35,7+24,5+18+31,7+36+36,2+31,4) |  | 213.5 | [12 empty] | VV | 2 | 2 | True | 0 | ROZPOCET
| VV |  | m224 - 226 | [14 empty] | VV | 2 | 1 | True | 0 | ROZPOCET
| VV |  | (22,6+13,75+20,6) |  | 56.95 | [12 empty] | VV | 2 | 2 | True | 0 | ROZPOCET
| VV |  | m230 - 240 | [14 empty] | VV | 2 | 1 | True | 0 | ROZPOCET
| VV |  | (13,6+10,4+17+16,5+16,2+15,4+12,1+20,5+18,3+18,3+18,3+10,6) |  | 187.2 | [12 empty] | VV | 2 | 2 | True | 0 | ROZPOCET
| VV |  | m321 - 327 | [14 empty] | VV | 2 | 1 | True | 0 | ROZPOCET
| VV |  | (20,75+15,3+12+16,1+16,7+16+10,35) |  | 107.2 | [12 empty] | VV | 2 | 2 | True | 0 | ROZPOCET
| VV |  | m335 - 344 | [14 empty] | VV | 2 | 1 | True | 0 | ROZPOCET
| VV |  | (36,5+15,4+16,5+16,3+15,5+12,5+20,5+18,4) |  | 151.6 | [12 empty] | VV | 2 | 2 | True | 0 | ROZPOCET
| VV |  | m416 - 432 | [14 empty] | VV | 2 | 1 | True | 0 | ROZPOCET
| VV |  | (10,4+11,85+17,6+16,8+16,8+15,9+1,6+12,1+20,8+1,6+18,9+18,45+13,68+23,6+11,1+14,5+23,6) |  | 249.28 | [12 empty] | VV | 2 | 2 | True | 0 | ROZPOCET
| VV |  | m434 - 448 | [14 empty] | VV | 2 | 1 | True | 0 | ROZPOCET
| VV |  | (23,4+17,6+19,1+28,45+14,05+1,6+20,65+18,9+1,6+18,6+18,7+1,6+18,4+18,4) |  | 221.05 | [12 empty] | VV | 2 | 2 | True | 0 | ROZPOCET
| VV |  | m463 - 471 | [14 empty] | VV | 2 | 1 | True | 0 | ROZPOCET
| VV |  | (40,5+41+12+16,5+17,4+17,55+10,4+13,6) |  | 168.95 | [12 empty] | VV | 2 | 2 | True | 0 | ROZPOCET
| VV |  | m515 a 516 | [14 empty] | VV | 2 | 1 | True | 0 | ROZPOCET
| VV |  | (23,3+26) |  | 49.3 | [12 empty] | VV | 2 | 2 | True | 0 | ROZPOCET
| VV |  | m519 - 543 | [14 empty] | VV | 2 | 1 | True | 0 | ROZPOCET
| VV |  | (13,68+17,42+17,05+16,8+15,65+1,6+12,1+21+1,6+18,85+1,6+18,5+18,4+1,6+36,6+21,45+18,35+18,55+1,6+18,4+18,5+18,6+1,6+18,3+18,5+8,4) |  | 374.7 | [12 empty] | VV | 2 | 2 | True | 0 | ROZPOCET
| VV |  | m546 - 560 | [14 empty] | VV | 2 | 1 | True | 0 | ROZPOCET
| VV |  | (33,85+18,1+1,6+18,9+1,6+18,8+18,5+1,6+23,32+1,6+19,6+12+16,5+17,4+17,55+10,4+13,6) |  | 244.92 | [12 empty] | VV | 2 | 2 | True | 0 | ROZPOCET
| VV |  | m603 a 604 | [14 empty] | VV | 2 | 1 | True | 0 | ROZPOCET
| VV |  | (170+16,5) |  | 186.5 | [12 empty] | VV | 2 | 2 | True | 0 | ROZPOCET
| VV |  | -(1*2,02*9+0,8*2,02*6+0,7*2,02+1,1*2,02*12+0,9*2,02*8) |  | -70.498 | [12 empty] | VV | 2 | 2 | True | 0 | ROZPOCET
| VV |  | m611 - 631 | [14 empty] | VV | 2 | 1 | True | 0 | ROZPOCET
| VV |  | (11+13,9+35,85+10,4+24,5+32,9+33,8+14,1+16,4+12,8+7,26+7,3+13,3+16,5+18,9) |  | 268.91 | [12 empty] | VV | 2 | 2 | True | 0 | ROZPOCET
| VV |  | m633 - 645 | [14 empty] | VV | 2 | 1 | True | 0 | ROZPOCET
| VV |  | (17,7+16,4+20,2+16,1+18,2+17,9+29+18,5+17,5*5) |  | 241.5 | [12 empty] | VV | 2 | 2 | True | 0 | ROZPOCET
| VV |  | Součet |  | 3948.012 | [12 empty] | VV | 2 | 4 | True | 1 | ROZPOCET
| D | 9 | Ostatní konstrukce a práce, bourání |  |  |  | 0 |  |  |  |  | 0 |  | 1.2226 |  | 0 | 1 | D | 1 |  |  |  | ROZPOCET | [6 empty] | 0
61 | K | 912331111R | Montáž plašiče zvěře na fasádu | kus | 6 |  | 0 |  |  | základní |  | 0 | 2e-05 | 0.00012 | 0 | 0 | 4 | K | 2 |  |  |  | ROZPOCET | 0 | 0 | 0 | 0 | 0 | 1 | 0 | 4 | -618450310
| PP |  | Montáž plašiče zvěře na směrový sloupek plastový | [14 empty] | PP | 2
| VV |  | 6 |  | 6 | [12 empty] | VV | 2 | 2 | True | 0 | ROZPOCET
| VV |  | Součet |  | 6 | [12 empty] | VV | 2 | 4 | True | 1 | ROZPOCET
62 | M | 40445170R | plašič zvěře - ptactvo, napájení 12V, dosah cca 25m, 102x86x47mm | kus | 6 |  | 0 |  |  | základní |  | 0 | 0.00025 | 0.0015 | 0 | 0 | 8 | M | 2 |  |  |  | ROZPOCET | 0 | 0 | 0 | 0 | 0 | 1 | 0 | 4 | 73377950
| PP |  | plašič zvěře - ptactvo, napájení 12V, dosah cca 25m, 102x86x47mm | [14 empty] | PP | 2
| VV |  | 6 |  | 6 | [12 empty] | VV | 2 | 2 | True | 0 | ROZPOCET
| VV |  | Součet |  | 6 | [12 empty] | VV | 2 | 4 | True | 1 | ROZPOCET
63 | K | 949101111 | Lešení pomocné pro objekty pozemních staveb s lešeňovou podlahou v do 1,9 m zatížení do 150 kg/m2 | m2 | 4961.45 |  | 0 | CS ÚRS 2022 02 |  | základní |  | 0 | 0.00013 | 0.64499 | 0 | 0 | 4 | K | 2 |  |  |  | ROZPOCET | 0 | 0 | 0 | 0 | 0 | 1 | 0 | 4 | -1632745070
| PP |  | Lešení pomocné pracovní pro objekty pozemních staveb pro zatížení do 150 kg/m2, o výšce lešeňové podlahy do 1,9 m | [14 empty] | PP | 2
| VV |  | 1.PP | [14 empty] | VV | 2 | 1 | True | 0 | ROZPOCET
| VV |  | m103 - 105 | [14 empty] | VV | 2 | 1 | True | 0 | ROZPOCET
| VV |  | 1080,2+172,1+28,95 |  | 1281.25 | [12 empty] | VV | 2 | 2 | True | 0 | ROZPOCET
| VV |  | stropy | [14 empty] | VV | 2 | 1 | True | 0 | ROZPOCET
| VV |  | m101 a 102 | [14 empty] | VV | 2 | 1 | True | 0 | ROZPOCET
| VV |  | 39,6+39,6 |  | 79.2 | [12 empty] | VV | 2 | 2 | True | 0 | ROZPOCET
| VV |  | m108 - 111 | [14 empty] | VV | 2 | 1 | True | 0 | ROZPOCET
| VV |  | 37,9+6+4,7+21,4 |  | 70 | [12 empty] | VV | 2 | 2 | True | 0 | ROZPOCET
| VV |  | m113 - 122 | [14 empty] | VV | 2 | 1 | True | 0 | ROZPOCET
| VV |  | 103,5+22,2+5,9+4,7+37,1+15+7,8+7,8+61,4+24 |  | 289.4 | [12 empty] | VV | 2 | 2 | True | 0 | ROZPOCET
| VV |  | m130 - 132 | [14 empty] | VV | 2 | 1 | True | 0 | ROZPOCET
| VV |  | 69,3+37,1+14,7 |  | 121.1 | [12 empty] | VV | 2 | 2 | True | 0 | ROZPOCET
| VV |  | m140 - 143 | [14 empty] | VV | 2 | 1 | True | 0 | ROZPOCET
| VV |  | 58,8+69,8+70,6+54,4 |  | 253.6 | [12 empty] | VV | 2 | 2 | True | 0 | ROZPOCET
| VV |  | m201 a 202 | [14 empty] | VV | 2 | 1 | True | 0 | ROZPOCET
| VV |  | 39,6+39,6 |  | 79.2 | [12 empty] | VV | 2 | 2 | True | 0 | ROZPOCET
| VV |  | m224 - 227 | [14 empty] | VV | 2 | 1 | True | 0 | ROZPOCET
| VV |  | 10,3+21,7+24,9+5,7 |  | 62.6 | [12 empty] | VV | 2 | 2 | True | 0 | ROZPOCET
| VV |  | m229 - 240 | [14 empty] | VV | 2 | 1 | True | 0 | ROZPOCET
| VV |  | 5,4+11,6+6,1+14,4+18+17,3+14,6+6,9+27,4+16,6+17,2+16,7+6 |  | 178.2 | [12 empty] | VV | 2 | 2 | True | 0 | ROZPOCET
| VV |  | m301 a 302 | [14 empty] | VV | 2 | 1 | True | 0 | ROZPOCET
| VV |  | 39,6+39,6 |  | 79.2 | [12 empty] | VV | 2 | 2 | True | 0 | ROZPOCET
| VV |  | m321 - 327 | [14 empty] | VV | 2 | 1 | True | 0 | ROZPOCET
| VV |  | 28,4+15+6,9+15,9+17,3+13,8+8,4 |  | 105.7 | [12 empty] | VV | 2 | 2 | True | 0 | ROZPOCET
| VV |  | m335 - 344 | [14 empty] | VV | 2 | 1 | True | 0 | ROZPOCET
| VV |  | 54,6+12,8+15,6+15,6+12,5+5,7+22,7+42,1 |  | 181.6 | [12 empty] | VV | 2 | 2 | True | 0 | ROZPOCET
| VV |  | m346 a 347 a 349 | [14 empty] | VV | 2 | 1 | True | 0 | ROZPOCET
| VV |  | 6,1+11,5+16,7 |  | 34.3 | [12 empty] | VV | 2 | 2 | True | 0 | ROZPOCET
| VV |  | m401 a 402 | [14 empty] | VV | 2 | 1 | True | 0 | ROZPOCET
| VV |  | 39,6+39,6 |  | 79.2 | [12 empty] | VV | 2 | 2 | True | 0 | ROZPOCET
| VV |  | m416 - 432 | [14 empty] | VV | 2 | 1 | True | 0 | ROZPOCET
| VV |  | 6,2+14,4+18+17,3+14,6+6,9+27,4+16,6+17,2+11,6+1,1+25,9+6,3+11,6+24,3 |  | 219.4 | [12 empty] | VV | 2 | 2 | True | 0 | ROZPOCET
| VV |  | m434 - 448 | [14 empty] | VV | 2 | 1 | True | 0 | ROZPOCET
| VV |  | 19,9+16,5+17+39+15,5+5,7+23,6+15,3*2+15,5*3 |  | 214.3 | [12 empty] | VV | 2 | 2 | True | 0 | ROZPOCET
| VV |  | m463 - 471 | [14 empty] | VV | 2 | 1 | True | 0 | ROZPOCET
| VV |  | 2,7+11+15,7+17+13,9+5,9+11,6 |  | 77.8 | [12 empty] | VV | 2 | 2 | True | 0 | ROZPOCET
| VV |  | m501 a 502 | [14 empty] | VV | 2 | 1 | True | 0 | ROZPOCET
| VV |  | 39,6+39,6 |  | 79.2 | [12 empty] | VV | 2 | 2 | True | 0 | ROZPOCET
| VV |  | m515 a 516 | [14 empty] | VV | 2 | 1 | True | 0 | ROZPOCET
| VV |  | 24,8+6,2 |  | 31 | [12 empty] | VV | 2 | 2 | True | 0 | ROZPOCET
| VV |  | m519 - 543 | [14 empty] | VV | 2 | 1 | True | 0 | ROZPOCET
| VV |  | 11,7+14,4+18+17,3+14,6+6,9+27,4+16,6+17,2+15,6+57,2+14,9+16,6*4+16,4*2+4,5 |  | 335.5 | [12 empty] | VV | 2 | 2 | True | 0 | ROZPOCET
| VV |  | m546 - 560 | [14 empty] | VV | 2 | 1 | True | 0 | ROZPOCET
| VV |  | 44,4+39,4+20,8+14,9+18,7+15,7+28,4+15+6,9+15,9+17,3+13,8+6,5+12 |  | 269.7 | [12 empty] | VV | 2 | 2 | True | 0 | ROZPOCET
| VV |  | m601 a 602 a 611 | [14 empty] | VV | 2 | 1 | True | 0 | ROZPOCET
| VV |  | 39,6+39,6+6,6 |  | 85.8 | [12 empty] | VV | 2 | 2 | True | 0 | ROZPOCET
| VV |  | m612 - 631 | [14 empty] | VV | 2 | 1 | True | 0 | ROZPOCET
| VV |  | 12+5,8+62,5+37+54,3+59,3+11,7+15,6+10,2+3,1+10,9+3,3+17,2+18,6 |  | 321.5 | [12 empty] | VV | 2 | 2 | True | 0 | ROZPOCET
| VV |  | m633 - 645 | [14 empty] | VV | 2 | 1 | True | 0 | ROZPOCET
| VV |  | 18,4+15,9+22,4+13,3+19,4+16,4+44,8+19,4+17,1*5 |  | 255.5 | [12 empty] | VV | 2 | 2 | True | 0 | ROZPOCET
| VV |  | SDK | [14 empty] | VV | 2 | 1 | True | 0 | ROZPOCET
| VV |  | m464 PS | [14 empty] | VV | 2 | 1 | True | 0 | ROZPOCET
| VV |  | 13 |  | 13 | [12 empty] | VV | 2 | 2 | True | 0 | ROZPOCET
| VV |  | m466 PS | [14 empty] | VV | 2 | 1 | True | 0 | ROZPOCET
| VV |  | 15 |  | 15 | [12 empty] | VV | 2 | 2 | True | 0 | ROZPOCET
| VV |  | 1.np PS | [14 empty] | VV | 2 | 1 | True | 0 | ROZPOCET
| VV |  | m101 a 102 | [14 empty] | VV | 2 | 1 | True | 0 | ROZPOCET
| VV |  | 6,5+6,5 |  | 13 | [12 empty] | VV | 2 | 2 | True | 0 | ROZPOCET
| VV |  | m144 a 145 | [14 empty] | VV | 2 | 1 | True | 0 | ROZPOCET
| VV |  | 5,6+5,6 |  | 11.2 | [12 empty] | VV | 2 | 2 | True | 0 | ROZPOCET
| VV |  | m464 PA | [14 empty] | VV | 2 | 1 | True | 0 | ROZPOCET
| VV |  | 58 |  | 58 | [12 empty] | VV | 2 | 2 | True | 0 | ROZPOCET
| VV |  | m466 PA | [14 empty] | VV | 2 | 1 | True | 0 | ROZPOCET
| VV |  | 67 |  | 67 | [12 empty] | VV | 2 | 2 | True | 0 | ROZPOCET
| VV |  | Součet |  | 4961.45 | [12 empty] | VV | 2 | 4 | True | 1 | ROZPOCET
64 | K | 952901111 | Vyčištění budov bytové a občanské výstavby při výšce podlaží do 4 m | m2 | 4961.45 |  | 0 | CS ÚRS 2022 02 |  | základní |  | 0 | 4e-05 | 0.19846 | 0 | 0 | 4 | K | 2 |  |  |  | ROZPOCET | 0 | 0 | 0 | 0 | 0 | 1 | 0 | 4 | -1224819750
| PP |  | Vyčištění budov nebo objektů před předáním do užívání budov bytové nebo občanské výstavby, světlé výšky podlaží do 4 m | [14 empty] | PP | 2
| VV |  | 1.PP | [14 empty] | VV | 2 | 1 | True | 0 | ROZPOCET
| VV |  | m103 - 105 | [14 empty] | VV | 2 | 1 | True | 0 | ROZPOCET
| VV |  | 1080,2+172,1+28,95 |  | 1281.25 | [12 empty] | VV | 2 | 2 | True | 0 | ROZPOCET
| VV |  | stropy | [14 empty] | VV | 2 | 1 | True | 0 | ROZPOCET
| VV |  | m101 a 102 | [14 empty] | VV | 2 | 1 | True | 0 | ROZPOCET
| VV |  | 39,6+39,6 |  | 79.2 | [12 empty] | VV | 2 | 2 | True | 0 | ROZPOCET
| VV |  | m108 - 111 | [14 empty] | VV | 2 | 1 | True | 0 | ROZPOCET
| VV |  | 37,9+6+4,7+21,4 |  | 70 | [12 empty] | VV | 2 | 2 | True | 0 | ROZPOCET
| VV |  | m113 - 122 | [14 empty] | VV | 2 | 1 | True | 0 | ROZPOCET
| VV |  | 103,5+22,2+5,9+4,7+37,1+15+7,8+7,8+61,4+24 |  | 289.4 | [12 empty] | VV | 2 | 2 | True | 0 | ROZPOCET
| VV |  | m130 - 132 | [14 empty] | VV | 2 | 1 | True | 0 | ROZPOCET
| VV |  | 69,3+37,1+14,7 |  | 121.1 | [12 empty] | VV | 2 | 2 | True | 0 | ROZPOCET
| VV |  | m140 - 143 | [14 empty] | VV | 2 | 1 | True | 0 | ROZPOCET
| VV |  | 58,8+69,8+70,6+54,4 |  | 253.6 | [12 empty] | VV | 2 | 2 | True | 0 | ROZPOCET
| VV |  | m201 a 202 | [14 empty] | VV | 2 | 1 | True | 0 | ROZPOCET
| VV |  | 39,6+39,6 |  | 79.2 | [12 empty] | VV | 2 | 2 | True | 0 | ROZPOCET
| VV |  | m224 - 227 | [14 empty] | VV | 2 | 1 | True | 0 | ROZPOCET
| VV |  | 10,3+21,7+24,9+5,7 |  | 62.6 | [12 empty] | VV | 2 | 2 | True | 0 | ROZPOCET
| VV |  | m229 - 240 | [14 empty] | VV | 2 | 1 | True | 0 | ROZPOCET
| VV |  | 5,4+11,6+6,1+14,4+18+17,3+14,6+6,9+27,4+16,6+17,2+16,7+6 |  | 178.2 | [12 empty] | VV | 2 | 2 | True | 0 | ROZPOCET
| VV |  | m301 a 302 | [14 empty] | VV | 2 | 1 | True | 0 | ROZPOCET
| VV |  | 39,6+39,6 |  | 79.2 | [12 empty] | VV | 2 | 2 | True | 0 | ROZPOCET
| VV |  | m321 - 327 | [14 empty] | VV | 2 | 1 | True | 0 | ROZPOCET
| VV |  | 28,4+15+6,9+15,9+17,3+13,8+8,4 |  | 105.7 | [12 empty] | VV | 2 | 2 | True | 0 | ROZPOCET
| VV |  | m335 - 344 | [14 empty] | VV | 2 | 1 | True | 0 | ROZPOCET
| VV |  | 54,6+12,8+15,6+15,6+12,5+5,7+22,7+42,1 |  | 181.6 | [12 empty] | VV | 2 | 2 | True | 0 | ROZPOCET
| VV |  | m346 a 347 a 349 | [14 empty] | VV | 2 | 1 | True | 0 | ROZPOCET
| VV |  | 6,1+11,5+16,7 |  | 34.3 | [12 empty] | VV | 2 | 2 | True | 0 | ROZPOCET
| VV |  | m401 a 402 | [14 empty] | VV | 2 | 1 | True | 0 | ROZPOCET
| VV |  | 39,6+39,6 |  | 79.2 | [12 empty] | VV | 2 | 2 | True | 0 | ROZPOCET
| VV |  | m416 - 432 | [14 empty] | VV | 2 | 1 | True | 0 | ROZPOCET
| VV |  | 6,2+14,4+18+17,3+14,6+6,9+27,4+16,6+17,2+11,6+1,1+25,9+6,3+11,6+24,3 |  | 219.4 | [12 empty] | VV | 2 | 2 | True | 0 | ROZPOCET
| VV |  | m434 - 448 | [14 empty] | VV | 2 | 1 | True | 0 | ROZPOCET
| VV |  | 19,9+16,5+17+39+15,5+5,7+23,6+15,3*2+15,5*3 |  | 214.3 | [12 empty] | VV | 2 | 2 | True | 0 | ROZPOCET
| VV |  | m463 - 471 | [14 empty] | VV | 2 | 1 | True | 0 | ROZPOCET
| VV |  | 2,7+11+15,7+17+13,9+5,9+11,6 |  | 77.8 | [12 empty] | VV | 2 | 2 | True | 0 | ROZPOCET
| VV |  | m501 a 502 | [14 empty] | VV | 2 | 1 | True | 0 | ROZPOCET
| VV |  | 39,6+39,6 |  | 79.2 | [12 empty] | VV | 2 | 2 | True | 0 | ROZPOCET
| VV |  | m515 a 516 | [14 empty] | VV | 2 | 1 | True | 0 | ROZPOCET
| VV |  | 24,8+6,2 |  | 31 | [12 empty] | VV | 2 | 2 | True | 0 | ROZPOCET
| VV |  | m519 - 543 | [14 empty] | VV | 2 | 1 | True | 0 | ROZPOCET
| VV |  | 11,7+14,4+18+17,3+14,6+6,9+27,4+16,6+17,2+15,6+57,2+14,9+16,6*4+16,4*2+4,5 |  | 335.5 | [12 empty] | VV | 2 | 2 | True | 0 | ROZPOCET
| VV |  | m546 - 560 | [14 empty] | VV | 2 | 1 | True | 0 | ROZPOCET
| VV |  | 44,4+39,4+20,8+14,9+18,7+15,7+28,4+15+6,9+15,9+17,3+13,8+6,5+12 |  | 269.7 | [12 empty] | VV | 2 | 2 | True | 0 | ROZPOCET
| VV |  | m601 a 602 a 611 | [14 empty] | VV | 2 | 1 | True | 0 | ROZPOCET
| VV |  | 39,6+39,6+6,6 |  | 85.8 | [12 empty] | VV | 2 | 2 | True | 0 | ROZPOCET
| VV |  | m612 - 631 | [14 empty] | VV | 2 | 1 | True | 0 | ROZPOCET
| VV |  | 12+5,8+62,5+37+54,3+59,3+11,7+15,6+10,2+3,1+10,9+3,3+17,2+18,6 |  | 321.5 | [12 empty] | VV | 2 | 2 | True | 0 | ROZPOCET
| VV |  | m633 - 645 | [14 empty] | VV | 2 | 1 | True | 0 | ROZPOCET
| VV |  | 18,4+15,9+22,4+13,3+19,4+16,4+44,8+19,4+17,1*5 |  | 255.5 | [12 empty] | VV | 2 | 2 | True | 0 | ROZPOCET
| VV |  | SDK | [14 empty] | VV | 2 | 1 | True | 0 | ROZPOCET
| VV |  | m464 PS | [14 empty] | VV | 2 | 1 | True | 0 | ROZPOCET
| VV |  | 13 |  | 13 | [12 empty] | VV | 2 | 2 | True | 0 | ROZPOCET
| VV |  | m466 PS | [14 empty] | VV | 2 | 1 | True | 0 | ROZPOCET
| VV |  | 15 |  | 15 | [12 empty] | VV | 2 | 2 | True | 0 | ROZPOCET
| VV |  | 1.np PS | [14 empty] | VV | 2 | 1 | True | 0 | ROZPOCET
| VV |  | m101 a 102 | [14 empty] | VV | 2 | 1 | True | 0 | ROZPOCET
| VV |  | 6,5+6,5 |  | 13 | [12 empty] | VV | 2 | 2 | True | 0 | ROZPOCET
| VV |  | m144 a 145 | [14 empty] | VV | 2 | 1 | True | 0 | ROZPOCET
| VV |  | 5,6+5,6 |  | 11.2 | [12 empty] | VV | 2 | 2 | True | 0 | ROZPOCET
| VV |  | m464 PA | [14 empty] | VV | 2 | 1 | True | 0 | ROZPOCET
| VV |  | 58 |  | 58 | [12 empty] | VV | 2 | 2 | True | 0 | ROZPOCET
| VV |  | m466 PA | [14 empty] | VV | 2 | 1 | True | 0 | ROZPOCET
| VV |  | 67 |  | 67 | [12 empty] | VV | 2 | 2 | True | 0 | ROZPOCET
| VV |  | Součet |  | 4961.45 | [12 empty] | VV | 2 | 4 | True | 1 | ROZPOCET
65 | K | 953943211 | Osazování hasicího přístroje | kus | 31 |  | 0 | CS ÚRS 2022 02 |  | základní |  | 0 | 0.00018 | 0.00558 | 0 | 0 | 4 | K | 2 |  |  |  | ROZPOCET | 0 | 0 | 0 | 0 | 0 | 1 | 0 | 4 | -333024871
| PP |  | Osazování drobných kovových předmětů kotvených do stěny hasicího přístroje | [14 empty] | PP | 2
| VV |  | 1.np | [14 empty] | VV | 2 | 1 | True | 0 | ROZPOCET
| VV |  | 7 |  | 7 | [12 empty] | VV | 2 | 2 | True | 0 | ROZPOCET
| VV |  | 2.np | [14 empty] | VV | 2 | 1 | True | 0 | ROZPOCET
| VV |  | 4 |  | 4 | [12 empty] | VV | 2 | 2 | True | 0 | ROZPOCET
| VV |  | 3.np | [14 empty] | VV | 2 | 1 | True | 0 | ROZPOCET
| VV |  | 4 |  | 4 | [12 empty] | VV | 2 | 2 | True | 0 | ROZPOCET
| VV |  | 4.np | [14 empty] | VV | 2 | 1 | True | 0 | ROZPOCET
| VV |  | 4 |  | 4 | [12 empty] | VV | 2 | 2 | True | 0 | ROZPOCET
| VV |  | 5.np | [14 empty] | VV | 2 | 1 | True | 0 | ROZPOCET
| VV |  | 4 |  | 4 | [12 empty] | VV | 2 | 2 | True | 0 | ROZPOCET
| VV |  | 6.np | [14 empty] | VV | 2 | 1 | True | 0 | ROZPOCET
| VV |  | 4 |  | 4 | [12 empty] | VV | 2 | 2 | True | 0 | ROZPOCET
| VV |  | 7.np | [14 empty] | VV | 2 | 1 | True | 0 | ROZPOCET
| VV |  | 4 |  | 4 | [12 empty] | VV | 2 | 2 | True | 0 | ROZPOCET
| VV |  | Součet |  | 31 | [12 empty] | VV | 2 | 4 | True | 1 | ROZPOCET
66 | M | 44932114 | přístroj hasicí ruční práškový PG 6 LE | kus | 31 |  | 0 | CS ÚRS 2022 02 |  | základní |  | 0 | 0.012 | 0.372 | 0 | 0 | 8 | M | 2 |  |  |  | ROZPOCET | 0 | 0 | 0 | 0 | 0 | 1 | 0 | 4 | 603970338
| PP |  | přístroj hasicí ruční práškový PG 6 LE | [14 empty] | PP | 2
| VV |  | 1.np | [14 empty] | VV | 2 | 1 | True | 0 | ROZPOCET
| VV |  | 7 |  | 7 | [12 empty] | VV | 2 | 2 | True | 0 | ROZPOCET
| VV |  | 2.np | [14 empty] | VV | 2 | 1 | True | 0 | ROZPOCET
| VV |  | 4 |  | 4 | [12 empty] | VV | 2 | 2 | True | 0 | ROZPOCET
| VV |  | 3.np | [14 empty] | VV | 2 | 1 | True | 0 | ROZPOCET
| VV |  | 4 |  | 4 | [12 empty] | VV | 2 | 2 | True | 0 | ROZPOCET
| VV |  | 4.np | [14 empty] | VV | 2 | 1 | True | 0 | ROZPOCET
| VV |  | 4 |  | 4 | [12 empty] | VV | 2 | 2 | True | 0 | ROZPOCET
| VV |  | 5.np | [14 empty] | VV | 2 | 1 | True | 0 | ROZPOCET
| VV |  | 4 |  | 4 | [12 empty] | VV | 2 | 2 | True | 0 | ROZPOCET
| VV |  | 6.np | [14 empty] | VV | 2 | 1 | True | 0 | ROZPOCET
| VV |  | 4 |  | 4 | [12 empty] | VV | 2 | 2 | True | 0 | ROZPOCET
| VV |  | 7.np | [14 empty] | VV | 2 | 1 | True | 0 | ROZPOCET
| VV |  | 4 |  | 4 | [12 empty] | VV | 2 | 2 | True | 0 | ROZPOCET
| VV |  | Součet |  | 31 | [12 empty] | VV | 2 | 4 | True | 1 | ROZPOCET
67 | K | OST1 | Oprava zeleně + vysetí trávníku | m2 | 1000 |  | 0 |  |  | základní |  | 0 | 0 | 0 | 0 | 0 | 4 | K | 2 |  |  |  | ROZPOCET | 0 | 0 | 0 | 0 | 0 | 1 | 0 | 4 | 353441783
| PP |  | Oprava zeleně + vysetí trávníku | [14 empty] | PP | 2
| D | 998 | Přesun hmot |  |  |  | 0 |  |  |  |  | 0 |  | 0 |  | 0 | 1 | D | 1 |  |  |  | ROZPOCET | [6 empty] | 0
68 | K | 998011004 | Přesun hmot pro budovy zděné v přes 24 do 36 m | t | 957.52 |  | 0 | CS ÚRS 2022 02 |  | základní |  | 0 | 0 | 0 | 0 | 0 | 4 | K | 2 |  |  |  | ROZPOCET | 0 | 0 | 0 | 0 | 0 | 1 | 0 | 4 | -1662251534
| PP |  | Přesun hmot pro budovy občanské výstavby, bydlení, výrobu a služby s nosnou svislou konstrukcí zděnou z cihel, tvárnic nebo kamene vodorovná dopravní vzdálenost do 100 m pro budovy výšky přes 24 do 36 m | [14 empty] | PP | 2
| D | PSV | Práce a dodávky PSV |  |  |  | 0 |  |  |  |  | 0 |  | 222.9756 |  | 0 | 2 | D | 0 |  |  |  | ROZPOCET | [6 empty] | 0
| D | 711 | Izolace proti vodě, vlhkosti a plynům |  |  |  | 0 |  |  |  |  | 0 |  | 0.46958 |  | 0 | 2 | D | 1 |  |  |  | ROZPOCET | [6 empty] | 0
69 | K | 711111001 | Provedení izolace proti zemní vlhkosti vodorovné za studena nátěrem penetračním | m2 | 3.001 |  | 0 | CS ÚRS 2022 02 |  | základní |  | 0 | 0 | 0 | 0 | 0 | 16 | K | 2 |  |  |  | ROZPOCET | 0 | 0 | 0 | 0 | 0 | 1 | 0 | 16 | 874316895
| PP |  | Provedení izolace proti zemní vlhkosti natěradly a tmely za studena na ploše vodorovné V nátěrem penetračním | [14 empty] | PP | 2
| VV |  | založení podpůrné ocel. k-ce v 1.PP | [14 empty] | VV | 2 | 1 | True | 0 | ROZPOCET
| VV |  | 1,24*0,605*2*2 |  | 3.001 | [12 empty] | VV | 2 | 2 | True | 0 | ROZPOCET
| VV |  | Součet |  | 3.001 | [12 empty] | VV | 2 | 4 | True | 1 | ROZPOCET
70 | K | 711113001 | Provedení izolace proti zemní vlhkosti podhledu za studena nátěrem penetračním | m2 | 1281.25 |  | 0 | CS ÚRS 2022 02 |  | základní |  | 0 | 0 | 0 | 0 | 0 | 16 | K | 2 |  |  |  | ROZPOCET | 0 | 0 | 0 | 0 | 0 | 1 | 0 | 16 | 1074360678
| PP |  | Provedení izolace proti zemní vlhkosti natěradly a tmely za studena podhledu P nátěrem penetračním | [14 empty] | PP | 2
| VV |  | 1.PP | [14 empty] | VV | 2 | 1 | True | 0 | ROZPOCET
| VV |  | m103 - 105 | [14 empty] | VV | 2 | 1 | True | 0 | ROZPOCET
| VV |  | 1080,2+172,1+28,95 |  | 1281.25 | [12 empty] | VV | 2 | 2 | True | 0 | ROZPOCET
| VV |  | Součet |  | 1281.25 | [12 empty] | VV | 2 | 4 | True | 1 | ROZPOCET
71 | M | 11163153 | emulze asfaltová penetrační | litr | 449.488 |  | 0 | CS ÚRS 2022 02 |  | základní |  | 0 | 0.001 | 0.44949 | 0 | 0 | 32 | M | 2 |  |  |  | ROZPOCET | 0 | 0 | 0 | 0 | 0 | 1 | 0 | 16 | -12282465
| PP |  | emulze asfaltová penetrační | [14 empty] | PP | 2
| VV |  | 1.PP | [14 empty] | VV | 2 | 1 | True | 0 | ROZPOCET
| VV |  | m103 - 105 | [14 empty] | VV | 2 | 1 | True | 0 | ROZPOCET
| VV |  | 1080,2+172,1+28,95 |  | 1281.25 | [12 empty] | VV | 2 | 2 | True | 0 | ROZPOCET
| VV |  | založení podpůrné ocel. k-ce v 1.PP | [14 empty] | VV | 2 | 1 | True | 0 | ROZPOCET
| VV |  | 1,24*0,605*2*2 |  | 3.001 | [12 empty] | VV | 2 | 2 | True | 0 | ROZPOCET
| VV |  | Součet |  | 1284.251 | [12 empty] | VV | 2 | 4 | True | 1 | ROZPOCET
| VV |  | 1284,251*0,35 'Přepočtené koeficientem množství |  | 449.488 | [12 empty] | VV | 2 | 2 | False | 1 | ROZPOCET
72 | K | 711141559 | Provedení izolace proti zemní vlhkosti pásy přitavením vodorovné NAIP | m2 | 3.001 |  | 0 | CS ÚRS 2022 02 |  | základní |  | 0 | 0.0004 | 0.0012004 | 0 | 0 | 16 | K | 2 |  |  |  | ROZPOCET | 0 | 0 | 0 | 0 | 0 | 1 | 0 | 16 | 1678576295
| PP |  | Provedení izolace proti zemní vlhkosti pásy přitavením NAIP na ploše vodorovné V | [14 empty] | PP | 2
| VV |  | založení podpůrné ocel. k-ce v 1.PP | [14 empty] | VV | 2 | 1 | True | 0 | ROZPOCET
| VV |  | 1,24*0,605*2*2 |  | 3.001 | [12 empty] | VV | 2 | 2 | True | 0 | ROZPOCET
| VV |  | Součet |  | 3.001 | [12 empty] | VV | 2 | 4 | True | 1 | ROZPOCET
73 | M | 62853004 | pás asfaltový natavitelný modifikovaný SBS tl 4,0mm s vložkou ze skleněné tkaniny a spalitelnou PE fólií nebo jemnozrnným minerálním posypem na horním povrchu | m2 | 3.498 |  | 0 | CS ÚRS 2022 02 |  | základní |  | 0 | 0.0054 | 0.018889 | 0 | 0 | 32 | M | 2 |  |  |  | ROZPOCET | 0 | 0 | 0 | 0 | 0 | 1 | 0 | 16 | -725329957
| PP |  | pás asfaltový natavitelný modifikovaný SBS tl 4,0mm s vložkou ze skleněné tkaniny a spalitelnou PE fólií nebo jemnozrnným minerálním posypem na horním povrchu | [14 empty] | PP | 2
| VV |  | založení podpůrné ocel. k-ce v 1.PP | [14 empty] | VV | 2 | 1 | True | 0 | ROZPOCET
| VV |  | 1,24*0,605*2*2 |  | 3.001 | [12 empty] | VV | 2 | 2 | True | 0 | ROZPOCET
| VV |  | Součet |  | 3.001 | [12 empty] | VV | 2 | 4 | True | 1 | ROZPOCET
| VV |  | 3,001*1,1655 'Přepočtené koeficientem množství |  | 3.498 | [12 empty] | VV | 2 | 2 | False | 1 | ROZPOCET
74 | K | 998711201 | Přesun hmot procentní pro izolace proti vodě, vlhkosti a plynům v objektech v do 6 m | % |  |  | 0 | CS ÚRS 2022 02 |  | základní |  | 0 | 0 | 0 | 0 | 0 | 16 | K | 2 |  |  |  | ROZPOCET | 0 | 0 | 0 | 0 | 0 | 1 | 0 | 16 | -1098081597
| PP |  | Přesun hmot pro izolace proti vodě, vlhkosti a plynům stanovený procentní sazbou (%) z ceny vodorovná dopravní vzdálenost do 50 m v objektech výšky do 6 m | [14 empty] | PP | 2
| D | 712 | Povlakové krytiny |  |  |  | 0 |  |  |  |  | 0 |  | 18.4786 |  | 0 | 2 | D | 1 |  |  |  | ROZPOCET | [6 empty] | 0
75 | K | 712310931 | Údržba povlakové krytiny na ploché střeše stěrkou | m2 | 107.55 |  | 0 | CS ÚRS 2022 02 |  | základní |  | 0 | 0.05608 | 6.0314 | 0 | 0 | 16 | K | 2 |  |  |  | ROZPOCET | 0 | 0 | 0 | 0 | 0 | 1 | 0 | 16 | 563178671
| PP |  | Provedení údržby povlakové krytiny střech plochých do 10° natěradly a tmely za studena stěrkovou hmotou s penetračním nátěrem, výztužnou tkaninou, hydroizolační stěrkou a ochranným posypem | [14 empty] | PP | 2
| VV |  | Střecha 7.np | [14 empty] | VV | 2 | 1 | True | 0 | ROZPOCET
| VV |  | 294*0,15 |  | 44.1 | [12 empty] | VV | 2 | 2 | True | 0 | ROZPOCET
| VV |  | Střecha 8.np | [14 empty] | VV | 2 | 1 | True | 0 | ROZPOCET
| VV |  | 423*0,15 |  | 63.45 | [12 empty] | VV | 2 | 2 | True | 0 | ROZPOCET
| VV |  | Součet |  | 107.55 | [12 empty] | VV | 2 | 4 | True | 1 | ROZPOCET
76 | K | 712311101 | Provedení povlakové krytiny střech do 10° za studena lakem penetračním nebo asfaltovým | m2 | 876.1 |  | 0 | CS ÚRS 2022 02 |  | základní |  | 0 | 0 | 0 | 0 | 0 | 16 | K | 2 |  |  |  | ROZPOCET | 0 | 0 | 0 | 0 | 0 | 1 | 0 | 16 | 1867085916
| PP |  | Provedení povlakové krytiny střech plochých do 10° natěradly a tmely za studena nátěrem lakem penetračním nebo asfaltovým | [14 empty] | PP | 2
| VV |  | nová parotěsná vrstva | [14 empty] | VV | 2 | 1 | True | 0 | ROZPOCET
| VV |  | Střecha 7.np | [14 empty] | VV | 2 | 1 | True | 0 | ROZPOCET
| VV |  | 294+0,9*115 |  | 397.5 | [12 empty] | VV | 2 | 2 | True | 0 | ROZPOCET
| VV |  | Střecha 8.np | [14 empty] | VV | 2 | 1 | True | 0 | ROZPOCET
| VV |  | 423+0,4*139 |  | 478.6 | [12 empty] | VV | 2 | 2 | True | 0 | ROZPOCET
| VV |  | Součet |  | 876.1 | [12 empty] | VV | 2 | 4 | True | 1 | ROZPOCET
77 | M | 11163150 | lak penetrační asfaltový | t | 0.28 |  | 0 | CS ÚRS 2022 02 |  | základní |  | 0 | 1 | 0.28 | 0 | 0 | 32 | M | 2 |  |  |  | ROZPOCET | 0 | 0 | 0 | 0 | 0 | 1 | 0 | 16 | 59257396
| PP |  | lak penetrační asfaltový | [14 empty] | PP | 2
| VV |  | nová parotěsná vrstva | [14 empty] | VV | 2 | 1 | True | 0 | ROZPOCET
| VV |  | Střecha 7.np | [14 empty] | VV | 2 | 1 | True | 0 | ROZPOCET
| VV |  | 294+0,9*115 |  | 397.5 | [12 empty] | VV | 2 | 2 | True | 0 | ROZPOCET
| VV |  | Střecha 8.np | [14 empty] | VV | 2 | 1 | True | 0 | ROZPOCET
| VV |  | 423+0,4*139 |  | 478.6 | [12 empty] | VV | 2 | 2 | True | 0 | ROZPOCET
| VV |  | Součet |  | 876.1 | [12 empty] | VV | 2 | 4 | True | 1 | ROZPOCET
| VV |  | 876,1*0,00032 'Přepočtené koeficientem množství |  | 0.28 | [12 empty] | VV | 2 | 2 | False | 1 | ROZPOCET
78 | K | 712341559 | Provedení povlakové krytiny střech do 10° pásy NAIP přitavením v plné ploše | m2 | 1714.1 |  | 0 | CS ÚRS 2022 02 |  | základní |  | 0 | 0.00088 | 1.5084 | 0 | 0 | 16 | K | 2 |  |  |  | ROZPOCET | 0 | 0 | 0 | 0 | 0 | 1 | 0 | 16 | -1197172155
| PP |  | Provedení povlakové krytiny střech plochých do 10° pásy přitavením NAIP v plné ploše | [14 empty] | PP | 2
| VV |  | nová parotěsná vrstva | [14 empty] | VV | 2 | 1 | True | 0 | ROZPOCET
| VV |  | Střecha 7.np | [14 empty] | VV | 2 | 1 | True | 0 | ROZPOCET
| VV |  | 294+0,9*115 |  | 397.5 | [12 empty] | VV | 2 | 2 | True | 0 | ROZPOCET
| VV |  | Střecha 8.np | [14 empty] | VV | 2 | 1 | True | 0 | ROZPOCET
| VV |  | 423+0,4*139 |  | 478.6 | [12 empty] | VV | 2 | 2 | True | 0 | ROZPOCET
| VV |  | finální vrstva | [14 empty] | VV | 2 | 1 | True | 0 | ROZPOCET
| VV |  | Střecha 7.np | [14 empty] | VV | 2 | 1 | True | 0 | ROZPOCET
| VV |  | 294+0,75*115 |  | 380.25 | [12 empty] | VV | 2 | 2 | True | 0 | ROZPOCET
| VV |  | Střecha 8.np | [14 empty] | VV | 2 | 1 | True | 0 | ROZPOCET
| VV |  | 423+0,25*139 |  | 457.75 | [12 empty] | VV | 2 | 2 | True | 0 | ROZPOCET
| VV |  | Součet |  | 1714.1 | [12 empty] | VV | 2 | 4 | True | 1 | ROZPOCET
79 | M | 62856010 | pás asfaltový natavitelný modifikovaný SBS tl 3,5mm s vložkou z hliníkové fólie, hliníkové fólie s textilií a spalitelnou PE fólií nebo jemnozrnným minerálním posypem na horním povrchu | m2 | 1021.095 |  | 0 | CS ÚRS 2022 02 |  | základní |  | 0 | 0.0045 | 4.5949 | 0 | 0 | 32 | M | 2 |  |  |  | ROZPOCET | 0 | 0 | 0 | 0 | 0 | 1 | 0 | 16 | 1728790803
| PP |  | pás asfaltový natavitelný modifikovaný SBS tl 3,5mm s vložkou z hliníkové fólie, hliníkové fólie s textilií a spalitelnou PE fólií nebo jemnozrnným minerálním posypem na horním povrchu | [14 empty] | PP | 2
| VV |  | nová parotěsná vrstva | [14 empty] | VV | 2 | 1 | True | 0 | ROZPOCET
| VV |  | Střecha 7.np | [14 empty] | VV | 2 | 1 | True | 0 | ROZPOCET
| VV |  | 294+0,9*115 |  | 397.5 | [12 empty] | VV | 2 | 2 | True | 0 | ROZPOCET
| VV |  | Střecha 8.np | [14 empty] | VV | 2 | 1 | True | 0 | ROZPOCET
| VV |  | 423+0,4*139 |  | 478.6 | [12 empty] | VV | 2 | 2 | True | 0 | ROZPOCET
| VV |  | Součet |  | 876.1 | [12 empty] | VV | 2 | 4 | True | 1 | ROZPOCET
| VV |  | 876,1*1,1655 'Přepočtené koeficientem množství |  | 1021.095 | [12 empty] | VV | 2 | 2 | False | 1 | ROZPOCET
80 | M | 62855001 | pás asfaltový natavitelný modifikovaný SBS tl 4,0mm s vložkou z polyesterové rohože a spalitelnou PE fólií nebo jemnozrnným minerálním posypem na horním povrchu | m2 | 1110.395 |  | 0 | CS ÚRS 2022 02 |  | základní |  | 0 | 0.0053 | 5.8851 | 0 | 0 | 32 | M | 2 |  |  |  | ROZPOCET | 0 | 0 | 0 | 0 | 0 | 1 | 0 | 16 | -176257487
| PP |  | pás asfaltový natavitelný modifikovaný SBS tl 4,0mm s vložkou z polyesterové rohože a spalitelnou PE fólií nebo jemnozrnným minerálním posypem na horním povrchu | [14 empty] | PP | 2
| VV |  | finální vrstva | [14 empty] | VV | 2 | 1 | True | 0 | ROZPOCET
| VV |  | Střecha 7.np | [14 empty] | VV | 2 | 1 | True | 0 | ROZPOCET
| VV |  | 294+0,75*115 |  | 380.25 | [12 empty] | VV | 2 | 2 | True | 0 | ROZPOCET
| VV |  | Střecha 8.np | [14 empty] | VV | 2 | 1 | True | 0 | ROZPOCET
| VV |  | 423+0,25*139 |  | 457.75 | [12 empty] | VV | 2 | 2 | True | 0 | ROZPOCET
| VV |  | finální vrstva = 4 kotvy / m2 = překrytí Asf. pásu 0,2x02m | [14 empty] | VV | 2 | 1 | True | 0 | ROZPOCET
| VV |  | Střecha 7.np | [14 empty] | VV | 2 | 1 | True | 0 | ROZPOCET
| VV |  | 294*4*(0,2*0,2) |  | 47.04 | [12 empty] | VV | 2 | 2 | True | 0 | ROZPOCET
| VV |  | Střecha 8.np | [14 empty] | VV | 2 | 1 | True | 0 | ROZPOCET
| VV |  | 423*4*(0,2*0,2) |  | 67.68 | [12 empty] | VV | 2 | 2 | True | 0 | ROZPOCET
| VV |  | Součet |  | 952.72 | [12 empty] | VV | 2 | 4 | True | 1 | ROZPOCET
| VV |  | 952,72*1,1655 'Přepočtené koeficientem množství |  | 1110.395 | [12 empty] | VV | 2 | 2 | False | 1 | ROZPOCET
81 | K | 712341715 | Provedení povlakové krytiny střech do 10° pásy NAIP přitavením zaizolování prostupů kruhového průřezu D do 300 mm | kus | 3 |  | 0 | CS ÚRS 2022 02 |  | základní |  | 0 | 0.00108 | 0.00324 | 0 | 0 | 16 | K | 2 |  |  |  | ROZPOCET | 0 | 0 | 0 | 0 | 0 | 1 | 0 | 16 | -669570452
| PP |  | Provedení povlakové krytiny střech plochých do 10° pásy přitavením NAIP ostatní činnosti při pokládání pásů (materiál ve specifikaci) zaizolování prostupů střešní rovinou kruhový průřez, průměr do 300 mm | [14 empty] | PP | 2
| VV |  | 7.np | [14 empty] | VV | 2 | 1 | True | 0 | ROZPOCET
| VV |  | 1 |  | 1 | [12 empty] | VV | 2 | 2 | True | 0 | ROZPOCET
| VV |  | 8.np | [14 empty] | VV | 2 | 1 | True | 0 | ROZPOCET
| VV |  | 2 |  | 2 | [12 empty] | VV | 2 | 2 | True | 0 | ROZPOCET
| VV |  | Součet |  | 3 | [12 empty] | VV | 2 | 4 | True | 1 | ROZPOCET
82 | M | 62851016 | manžeta těsnící pro prostupy hydroizolací z asfaltového pásu uzavřená kruhová 160-200 | kus | 3 |  | 0 | CS ÚRS 2022 02 |  | základní |  | 0 | 0.0002 | 0.0006 | 0 | 0 | 32 | M | 2 |  |  |  | ROZPOCET | 0 | 0 | 0 | 0 | 0 | 1 | 0 | 16 | -749143319
| PP |  | manžeta těsnící pro prostupy hydroizolací z asfaltového pásu uzavřená kruhová 160-200 | [14 empty] | PP | 2
| VV |  | 7.np | [14 empty] | VV | 2 | 1 | True | 0 | ROZPOCET
| VV |  | 1 |  | 1 | [12 empty] | VV | 2 | 2 | True | 0 | ROZPOCET
| VV |  | 8.np | [14 empty] | VV | 2 | 1 | True | 0 | ROZPOCET
| VV |  | 2 |  | 2 | [12 empty] | VV | 2 | 2 | True | 0 | ROZPOCET
| VV |  | Součet |  | 3 | [12 empty] | VV | 2 | 4 | True | 1 | ROZPOCET
83 | K | 712363101R | Provedení povlakové krytiny střech do 10° ukotvení Asf. pásů talířov hmoždinkou do polystyrenu nebo vlny | kus | 2868 |  | 0 |  |  | základní |  | 0 | 0 | 0 | 0 | 0 | 16 | K | 2 |  |  |  | ROZPOCET | 0 | 0 | 0 | 0 | 0 | 1 | 0 | 16 | 1916262311
| PP |  | Provedení povlakové krytiny střech plochých do 10° Asf. pásy ostatní činnosti při pokládání hydroizolačních Asf. pásů (materiál ve specifikaci) mechanické ukotvení talířovou hmoždinkou do polystyrenu nebo desek z minerální vlny | [14 empty] | PP | 2
| VV |  | finální vrstva = 4 kotvy / m2 | [14 empty] | VV | 2 | 1 | True | 0 | ROZPOCET
| VV |  | Střecha 7.np | [14 empty] | VV | 2 | 1 | True | 0 | ROZPOCET
| VV |  | 294*4 |  | 1176 | [12 empty] | VV | 2 | 2 | True | 0 | ROZPOCET
| VV |  | Střecha 8.np | [14 empty] | VV | 2 | 1 | True | 0 | ROZPOCET
| VV |  | 423*4 |  | 1692 | [12 empty] | VV | 2 | 2 | True | 0 | ROZPOCET
| VV |  | Součet |  | 2868 | [12 empty] | VV | 2 | 4 | True | 1 | ROZPOCET
84 | M | 59051328 | hmoždinka ETA zatloukací fasádní s kovovým trnem pro montáž TI 8x60x115mm | kus | 3011.4 |  | 0 | CS ÚRS 2022 02 |  | základní |  | 0 | 2e-05 | 0.060228 | 0 | 0 | 32 | M | 2 |  |  |  | ROZPOCET | 0 | 0 | 0 | 0 | 0 | 1 | 0 | 16 | -1205955800
| PP |  | hmoždinka ETA zatloukací fasádní s kovovým trnem pro montáž TI 8x60x115mm | [14 empty] | PP | 2
| VV |  | finální vrstva = 4 kotvy / m2 | [14 empty] | VV | 2 | 1 | True | 0 | ROZPOCET
| VV |  | Střecha 7.np | [14 empty] | VV | 2 | 1 | True | 0 | ROZPOCET
| VV |  | 294*4 |  | 1176 | [12 empty] | VV | 2 | 2 | True | 0 | ROZPOCET
| VV |  | Střecha 8.np | [14 empty] | VV | 2 | 1 | True | 0 | ROZPOCET
| VV |  | 423*4 |  | 1692 | [12 empty] | VV | 2 | 2 | True | 0 | ROZPOCET
| VV |  | Součet |  | 2868 | [12 empty] | VV | 2 | 4 | True | 1 | ROZPOCET
| VV |  | 2868*1,05 'Přepočtené koeficientem množství |  | 3011.4 | [12 empty] | VV | 2 | 2 | False | 1 | ROZPOCET
85 | K | 712363113R | Provedení povlakové krytiny střech do 10° překrytí talířové hmoždinky pruhem nataveného Asf. pásu | kus | 2868 |  | 0 |  |  | základní |  | 0 | 4e-05 | 0.11472 | 0 | 0 | 16 | K | 2 |  |  |  | ROZPOCET | 0 | 0 | 0 | 0 | 0 | 1 | 0 | 16 | 1461277308
| PP |  | Provedení povlakové krytiny střech plochých do 10° Asf pásy ostatní činnosti při pokládání hydroizolačních Asf. pásů (materiál ve specifikaci) vodotěsné překrytí talířové hmoždinky pruhem Asf. pásu natavením plamenem | [14 empty] | PP | 2
| VV |  | finální vrstva = 4 kotvy / m2 = překrytí Asf. pásu 0,2x02m | [14 empty] | VV | 2 | 1 | True | 0 | ROZPOCET
| VV |  | Střecha 7.np | [14 empty] | VV | 2 | 1 | True | 0 | ROZPOCET
| VV |  | 294*4 |  | 1176 | [12 empty] | VV | 2 | 2 | True | 0 | ROZPOCET
| VV |  | Střecha 8.np | [14 empty] | VV | 2 | 1 | True | 0 | ROZPOCET
| VV |  | 423*4 |  | 1692 | [12 empty] | VV | 2 | 2 | True | 0 | ROZPOCET
| VV |  | Součet |  | 2868 | [12 empty] | VV | 2 | 4 | True | 1 | ROZPOCET
86 | K | 998712204 | Přesun hmot procentní pro krytiny povlakové v objektech v přes 24 do 36 m | % |  |  | 0 | CS ÚRS 2022 02 |  | základní |  | 0 | 0 | 0 | 0 | 0 | 16 | K | 2 |  |  |  | ROZPOCET | 0 | 0 | 0 | 0 | 0 | 1 | 0 | 16 | 578348681
| PP |  | Přesun hmot pro povlakové krytiny stanovený procentní sazbou (%) z ceny vodorovná dopravní vzdálenost do 50 m v objektech výšky přes 24 do 36 m | [14 empty] | PP | 2
| D | 713 | Izolace tepelné |  |  |  | 0 |  |  |  |  | 0 |  | 14.4227 |  | 0 | 2 | D | 1 |  |  |  | ROZPOCET | [6 empty] | 0
87 | K | 713111127 | Montáž izolace tepelné spodem stropů lepením celoplošně rohoží, pásů, dílců, desek | m2 | 1281.25 |  | 0 | CS ÚRS 2022 02 |  | základní |  | 0 | 0.006 | 7.6875 | 0 | 0 | 16 | K | 2 |  |  |  | ROZPOCET | 0 | 0 | 0 | 0 | 0 | 1 | 0 | 16 | 1712160120
| PP |  | Montáž tepelné izolace stropů rohožemi, pásy, dílci, deskami, bloky (izolační materiál ve specifikaci) rovných spodem lepením celoplošně | [14 empty] | PP | 2
| VV |  | 1.PP | [14 empty] | VV | 2 | 1 | True | 0 | ROZPOCET
| VV |  | m103 - 105 | [14 empty] | VV | 2 | 1 | True | 0 | ROZPOCET
| VV |  | 1080,2+172,1+28,95 |  | 1281.25 | [12 empty] | VV | 2 | 2 | True | 0 | ROZPOCET
| VV |  | Součet |  | 1281.25 | [12 empty] | VV | 2 | 4 | True | 1 | ROZPOCET
88 | M | 63166862 | deska tepelně izolační z pěnového skla fasádní λ=0,033-0,035 tl 80mm | m2 | 1306.875 |  | 0 | CS ÚRS 2022 02 |  | základní |  | 0 | 0.00176 | 2.3001 | 0 | 0 | 32 | M | 2 |  |  |  | ROZPOCET | 0 | 0 | 0 | 0 | 0 | 1 | 0 | 16 | 206659096
| PP |  | deska tepelně izolační z pěnového skla fasádní λ=0,033-0,035 tl 80mm | [14 empty] | PP | 2
| VV |  | 1.PP | [14 empty] | VV | 2 | 1 | True | 0 | ROZPOCET
| VV |  | m103 - 105 | [14 empty] | VV | 2 | 1 | True | 0 | ROZPOCET
| VV |  | 1080,2+172,1+28,95 |  | 1281.25 | [12 empty] | VV | 2 | 2 | True | 0 | ROZPOCET
| VV |  | Součet |  | 1281.25 | [12 empty] | VV | 2 | 4 | True | 1 | ROZPOCET
| VV |  | 1281,25*1,02 'Přepočtené koeficientem množství |  | 1306.875 | [12 empty] | VV | 2 | 2 | False | 1 | ROZPOCET
89 | K | 713141152 | Montáž izolace tepelné střech plochých kladené volně 2 vrstvy rohoží, pásů, dílců, desek | m2 | 717 |  | 0 | CS ÚRS 2022 02 |  | základní |  | 0 | 0 | 0 | 0 | 0 | 16 | K | 2 |  |  |  | ROZPOCET | 0 | 0 | 0 | 0 | 0 | 1 | 0 | 16 | 1752333649
| PP |  | Montáž tepelné izolace střech plochých rohožemi, pásy, deskami, dílci, bloky (izolační materiál ve specifikaci) kladenými volně dvouvrstvá | [14 empty] | PP | 2
| VV |  | Střecha 7.np | [14 empty] | VV | 2 | 1 | True | 0 | ROZPOCET
| VV |  | 294 |  | 294 | [12 empty] | VV | 2 | 2 | True | 0 | ROZPOCET
| VV |  | Střecha 8.np | [14 empty] | VV | 2 | 1 | True | 0 | ROZPOCET
| VV |  | 423 |  | 423 | [12 empty] | VV | 2 | 2 | True | 0 | ROZPOCET
| VV |  | Součet |  | 717 | [12 empty] | VV | 2 | 4 | True | 1 | ROZPOCET
90 | M | 28372203 | deska EPS 100 kašírovaná asfaltovým pásem V60 S35 tl 80mm | m2 | 748.692 |  | 0 | CS ÚRS 2022 02 |  | základní |  | 0 | 0.0039 | 2.9199 | 0 | 0 | 32 | M | 2 |  |  |  | ROZPOCET | 0 | 0 | 0 | 0 | 0 | 1 | 0 | 16 | -363075545
| PP |  | deska EPS 100 kašírovaná asfaltovým pásem V60 S35 tl 80mm | [14 empty] | PP | 2
| VV |  | Střecha 7.np | [14 empty] | VV | 2 | 1 | True | 0 | ROZPOCET
| VV |  | 294 |  | 294 | [12 empty] | VV | 2 | 2 | True | 0 | ROZPOCET
| VV |  | Střecha 8.np | [14 empty] | VV | 2 | 1 | True | 0 | ROZPOCET
| VV |  | 423-0,6*0,6*11 |  | 419.04 | [12 empty] | VV | 2 | 2 | True | 0 | ROZPOCET
| VV |  | Součet |  | 713.04 | [12 empty] | VV | 2 | 4 | True | 1 | ROZPOCET
| VV |  | 713,04*1,05 'Přepočtené koeficientem množství |  | 748.692 | [12 empty] | VV | 2 | 2 | False | 1 | ROZPOCET
91 | M | 28372308 | deska EPS 100 pro konstrukce s běžným zatížením λ=0,037 tl 80mm | m2 | 752.85 |  | 0 | CS ÚRS 2022 02 |  | základní |  | 0 | 0.002 | 1.5057 | 0 | 0 | 32 | M | 2 |  |  |  | ROZPOCET | 0 | 0 | 0 | 0 | 0 | 1 | 0 | 16 | 92353465
| PP |  | deska EPS 100 pro konstrukce s běžným zatížením λ=0,037 tl 80mm | [14 empty] | PP | 2
| VV |  | Střecha 7.np | [14 empty] | VV | 2 | 1 | True | 0 | ROZPOCET
| VV |  | 294 |  | 294 | [12 empty] | VV | 2 | 2 | True | 0 | ROZPOCET
| VV |  | Střecha 8.np | [14 empty] | VV | 2 | 1 | True | 0 | ROZPOCET
| VV |  | 423 |  | 423 | [12 empty] | VV | 2 | 2 | True | 0 | ROZPOCET
| VV |  | Součet |  | 717 | [12 empty] | VV | 2 | 4 | True | 1 | ROZPOCET
| VV |  | 717*1,05 'Přepočtené koeficientem množství |  | 752.85 | [12 empty] | VV | 2 | 2 | False | 1 | ROZPOCET
92 | M | 28376421 | deska XPS hrana polodrážková a hladký povrch 300kPA tl 80mm | m2 | 3.96 |  | 0 | CS ÚRS 2022 02 |  | základní |  | 0 | 0.0024 | 0.009504 | 0 | 0 | 32 | M | 2 |  |  |  | ROZPOCET | 0 | 0 | 0 | 0 | 0 | 1 | 0 | 16 | -1405345570
| PP |  | deska XPS hrana polodrážková a hladký povrch 300kPA tl 80mm | [14 empty] | PP | 2
| VV |  | 8.np | [14 empty] | VV | 2 | 1 | True | 0 | ROZPOCET
| VV |  | 0,6*0,6*11 |  | 3.96 | [12 empty] | VV | 2 | 2 | True | 0 | ROZPOCET
| VV |  | Součet |  | 3.96 | [12 empty] | VV | 2 | 4 | True | 1 | ROZPOCET
93 | K | 998713204 | Přesun hmot procentní pro izolace tepelné v objektech v přes 24 do 36 m | % |  |  | 0 | CS ÚRS 2022 02 |  | základní |  | 0 | 0 | 0 | 0 | 0 | 16 | K | 2 |  |  |  | ROZPOCET | 0 | 0 | 0 | 0 | 0 | 1 | 0 | 16 | 1974363396
| PP |  | Přesun hmot pro izolace tepelné stanovený procentní sazbou (%) z ceny vodorovná dopravní vzdálenost do 50 m v objektech výšky přes 24 do 36 m | [14 empty] | PP | 2
| D | 721 | Zdravotechnika - vnitřní kanalizace |  |  |  | 0 |  |  |  |  | 0 |  | 0.0141 |  | 0 | 2 | D | 1 |  |  |  | ROZPOCET | [6 empty] | 0
94 | K | 721171917 | Potrubí z PP propojení potrubí DN 160 | kus | 3 |  | 0 | CS ÚRS 2022 02 |  | základní |  | 0 | 0.00203 | 0.00609 | 0 | 0 | 16 | K | 2 |  |  |  | ROZPOCET | 0 | 0 | 0 | 0 | 0 | 1 | 0 | 16 | 78538911
| PP |  | Opravy odpadního potrubí plastového propojení dosavadního potrubí DN 160 | [14 empty] | PP | 2
| VV |  | 7.np | [14 empty] | VV | 2 | 1 | True | 0 | ROZPOCET
| VV |  | 1 |  | 1 | [12 empty] | VV | 2 | 2 | True | 0 | ROZPOCET
| VV |  | 8.np | [14 empty] | VV | 2 | 1 | True | 0 | ROZPOCET
| VV |  | 2 |  | 2 | [12 empty] | VV | 2 | 2 | True | 0 | ROZPOCET
| VV |  | Součet |  | 3 | [12 empty] | VV | 2 | 4 | True | 1 | ROZPOCET
95 | K | 721233114 | Střešní vtok polypropylen PP pro ploché střechy svislý odtok DN 160 | kus | 3 |  | 0 | CS ÚRS 2022 02 |  | základní |  | 0 | 0.00267 | 0.00801 | 0 | 0 | 16 | K | 2 |  |  |  | ROZPOCET | 0 | 0 | 0 | 0 | 0 | 1 | 0 | 16 | -1547640747
| PP |  | Střešní vtoky (vpusti) polypropylenové (PP) pro ploché střechy s odtokem svislým DN 160 | [14 empty] | PP | 2
| VV |  | 7.np | [14 empty] | VV | 2 | 1 | True | 0 | ROZPOCET
| VV |  | 1 |  | 1 | [12 empty] | VV | 2 | 2 | True | 0 | ROZPOCET
| VV |  | 8.np | [14 empty] | VV | 2 | 1 | True | 0 | ROZPOCET
| VV |  | 2 |  | 2 | [12 empty] | VV | 2 | 2 | True | 0 | ROZPOCET
| VV |  | Součet |  | 3 | [12 empty] | VV | 2 | 4 | True | 1 | ROZPOCET
96 | K | 721910942 | Pročištění lapačů střešních splavenin | kus | 3 |  | 0 | CS ÚRS 2022 02 |  | základní |  | 0 | 0 | 0 | 0 | 0 | 16 | K | 2 |  |  |  | ROZPOCET | 0 | 0 | 0 | 0 | 0 | 1 | 0 | 16 | 755235064
| PP |  | Pročištění lapačů střešních splavenin | [14 empty] | PP | 2
| VV |  | 7.np | [14 empty] | VV | 2 | 1 | True | 0 | ROZPOCET
| VV |  | 1 |  | 1 | [12 empty] | VV | 2 | 2 | True | 0 | ROZPOCET
| VV |  | 8.np | [14 empty] | VV | 2 | 1 | True | 0 | ROZPOCET
| VV |  | 2 |  | 2 | [12 empty] | VV | 2 | 2 | True | 0 | ROZPOCET
| VV |  | Součet |  | 3 | [12 empty] | VV | 2 | 4 | True | 1 | ROZPOCET
97 | K | 998721204 | Přesun hmot procentní pro vnitřní kanalizace v objektech v přes 24 do 36 m | % |  |  | 0 | CS ÚRS 2022 02 |  | základní |  | 0 | 0 | 0 | 0 | 0 | 16 | K | 2 |  |  |  | ROZPOCET | 0 | 0 | 0 | 0 | 0 | 1 | 0 | 16 | -528270635
| PP |  | Přesun hmot pro vnitřní kanalizace stanovený procentní sazbou (%) z ceny vodorovná dopravní vzdálenost do 50 m v objektech výšky přes 24 do 36 m | [14 empty] | PP | 2
| D | 741 | Elektroinstalace - silnoproud |  |  |  | 0 |  |  |  |  | 0 |  | 0 |  | 0 | 2 | D | 1 |  |  |  | ROZPOCET | [6 empty] | 0
98 | K | 741420000R | D+M hromosvodu v původních trasách s napojením na stávající nedotčené rozvody, vč. revize | kpl | 1 |  | 0 |  |  | základní |  | 0 | 0 | 0 | 0 | 0 | 16 | K | 2 |  |  |  | ROZPOCET | 0 | 0 | 0 | 0 | 0 | 1 | 0 | 16 | 832897640
| PP |  | D+M hromosvodu v původních trasách s napojením na stávající nedotčené rozvody, vč. revize | [14 empty] | PP | 2
99 | K | 998741204 | Přesun hmot procentní pro silnoproud v objektech v přes 24 do 36 m | % |  |  | 0 | CS ÚRS 2022 02 |  | základní |  | 0 | 0 | 0 | 0 | 0 | 16 | K | 2 |  |  |  | ROZPOCET | 0 | 0 | 0 | 0 | 0 | 1 | 0 | 16 | -2137800176
| PP |  | Přesun hmot pro silnoproud stanovený procentní sazbou (%) z ceny vodorovná dopravní vzdálenost do 50 m v objektech výšky přes 24 do 36 m | [14 empty] | PP | 2
| D | 742 | Elektroinstalace - slaboproud |  |  |  | 0 |  |  |  |  | 0 |  | 0.02174 |  | 0 | 2 | D | 1 |  |  |  | ROZPOCET | [6 empty] | 0
100 | K | 742210231 | Montáž přídržného magnetu s tlačítkem | kus | 8 |  | 0 | CS ÚRS 2022 02 |  | základní |  | 0 | 0 | 0 | 0 | 0 | 16 | K | 2 |  |  |  | ROZPOCET | 0 | 0 | 0 | 0 | 0 | 1 | 0 | 16 | 1685426638
| PP |  | Montáž magnetu přídržného s tlačítkem | [14 empty] | PP | 2
| VV |  | D.12 | [14 empty] | VV | 2 | 1 | True | 0 | ROZPOCET
| VV |  | 7 |  | 7 | [12 empty] | VV | 2 | 2 | True | 0 | ROZPOCET
| VV |  | D.13 | [14 empty] | VV | 2 | 1 | True | 0 | ROZPOCET
| VV |  | 1 |  | 1 | [12 empty] | VV | 2 | 2 | True | 0 | ROZPOCET
| VV |  | Součet |  | 8 | [12 empty] | VV | 2 | 4 | True | 1 | ROZPOCET
101 | M | 59081304 | magnet přídržný, 40 kg, s tlačítkem, kotva s kloubem | kus | 8 |  | 0 | CS ÚRS 2022 02 |  | základní |  | 0 | 0.00053 | 0.00424 | 0 | 0 | 32 | M | 2 |  |  |  | ROZPOCET | 0 | 0 | 0 | 0 | 0 | 1 | 0 | 16 | 2132703853
| PP |  | magnet přídržný, 40 kg, s tlačítkem, kotva s kloubem | [14 empty] | PP | 2
| VV |  | D.12 | [14 empty] | VV | 2 | 1 | True | 0 | ROZPOCET
| VV |  | 7 |  | 7 | [12 empty] | VV | 2 | 2 | True | 0 | ROZPOCET
| VV |  | D.13 | [14 empty] | VV | 2 | 1 | True | 0 | ROZPOCET
| VV |  | 1 |  | 1 | [12 empty] | VV | 2 | 2 | True | 0 | ROZPOCET
| VV |  | Součet |  | 8 | [12 empty] | VV | 2 | 4 | True | 1 | ROZPOCET
102 | K | 742210241 | Montáž dveřního koordinátoru s postupným zavíráním dvoukřídlých dveří | kus | 25 |  | 0 | CS ÚRS 2022 02 |  | základní |  | 0 | 0 | 0 | 0 | 0 | 16 | K | 2 |  |  |  | ROZPOCET | 0 | 0 | 0 | 0 | 0 | 1 | 0 | 16 | -2119512850
| PP |  | Montáž dveřního koordinátoru s postupným zavíráním dvoukřídlých dveří | [14 empty] | PP | 2
| VV |  | D.05 | [14 empty] | VV | 2 | 1 | True | 0 | ROZPOCET
| VV |  | 2 |  | 2 | [12 empty] | VV | 2 | 2 | True | 0 | ROZPOCET
| VV |  | D.03 | [14 empty] | VV | 2 | 1 | True | 0 | ROZPOCET
| VV |  | 2 |  | 2 | [12 empty] | VV | 2 | 2 | True | 0 | ROZPOCET
| VV |  | D.09 | [14 empty] | VV | 2 | 1 | True | 0 | ROZPOCET
| VV |  | 5 |  | 5 | [12 empty] | VV | 2 | 2 | True | 0 | ROZPOCET
| VV |  | D.10 | [14 empty] | VV | 2 | 1 | True | 0 | ROZPOCET
| VV |  | 8 |  | 8 | [12 empty] | VV | 2 | 2 | True | 0 | ROZPOCET
| VV |  | D.12 | [14 empty] | VV | 2 | 1 | True | 0 | ROZPOCET
| VV |  | 7 |  | 7 | [12 empty] | VV | 2 | 2 | True | 0 | ROZPOCET
| VV |  | D.13 | [14 empty] | VV | 2 | 1 | True | 0 | ROZPOCET
| VV |  | 1 |  | 1 | [12 empty] | VV | 2 | 2 | True | 0 | ROZPOCET
| VV |  | Součet |  | 25 | [12 empty] | VV | 2 | 4 | True | 1 | ROZPOCET
103 | M | 59081303 | koordinátor dveřní, nastavitelný, dvoukřídlé dveře | kus | 25 |  | 0 | CS ÚRS 2022 02 |  | základní |  | 0 | 0.0007 | 0.0175 | 0 | 0 | 32 | M | 2 |  |  |  | ROZPOCET | 0 | 0 | 0 | 0 | 0 | 1 | 0 | 16 | 1512406945
| PP |  | koordinátor dveřní, nastavitelný, dvoukřídlé dveře | [14 empty] | PP | 2
| VV |  | D.05 | [14 empty] | VV | 2 | 1 | True | 0 | ROZPOCET
| VV |  | 2 |  | 2 | [12 empty] | VV | 2 | 2 | True | 0 | ROZPOCET
| VV |  | D.03 | [14 empty] | VV | 2 | 1 | True | 0 | ROZPOCET
| VV |  | 2 |  | 2 | [12 empty] | VV | 2 | 2 | True | 0 | ROZPOCET
| VV |  | D.09 | [14 empty] | VV | 2 | 1 | True | 0 | ROZPOCET
| VV |  | 5 |  | 5 | [12 empty] | VV | 2 | 2 | True | 0 | ROZPOCET
| VV |  | D.10 | [14 empty] | VV | 2 | 1 | True | 0 | ROZPOCET
| VV |  | 8 |  | 8 | [12 empty] | VV | 2 | 2 | True | 0 | ROZPOCET
| VV |  | D.12 | [14 empty] | VV | 2 | 1 | True | 0 | ROZPOCET
| VV |  | 7 |  | 7 | [12 empty] | VV | 2 | 2 | True | 0 | ROZPOCET
| VV |  | D.13 | [14 empty] | VV | 2 | 1 | True | 0 | ROZPOCET
| VV |  | 1 |  | 1 | [12 empty] | VV | 2 | 2 | True | 0 | ROZPOCET
| VV |  | Součet |  | 25 | [12 empty] | VV | 2 | 4 | True | 1 | ROZPOCET
104 | K | 998742204 | Přesun hmot procentní pro slaboproud v objektech v do 36 m | % |  |  | 0 | CS ÚRS 2022 02 |  | základní |  | 0 | 0 | 0 | 0 | 0 | 16 | K | 2 |  |  |  | ROZPOCET | 0 | 0 | 0 | 0 | 0 | 1 | 0 | 16 | 1875828243
| PP |  | Přesun hmot pro slaboproud stanovený procentní sazbou (%) z ceny vodorovná dopravní vzdálenost do 50 m v objektech výšky přes 24 do 36 m | [14 empty] | PP | 2
| D | 763 | Konstrukce suché výstavby |  |  |  | 0 |  |  |  |  | 0 |  | 6.9291 |  | 0 | 2 | D | 1 |  |  |  | ROZPOCET | [6 empty] | 0
105 | K | 763131411 | SDK podhled desky 1xA 12,5 bez izolace dvouvrstvá spodní kce profil CD+UD | m2 | 28 |  | 0 | CS ÚRS 2022 02 |  | základní |  | 0 | 0.0122 | 0.3416 | 0 | 0 | 16 | K | 2 |  |  |  | ROZPOCET | 0 | 0 | 0 | 0 | 0 | 1 | 0 | 16 | 851578655
| PP |  | Podhled ze sádrokartonových desek dvouvrstvá zavěšená spodní konstrukce z ocelových profilů CD, UD jednoduše opláštěná deskou standardní A, tl. 12,5 mm, bez izolace | [14 empty] | PP | 2
| VV |  | m464 PS | [14 empty] | VV | 2 | 1 | True | 0 | ROZPOCET
| VV |  | 13 |  | 13 | [12 empty] | VV | 2 | 2 | True | 0 | ROZPOCET
| VV |  | m466 PS | [14 empty] | VV | 2 | 1 | True | 0 | ROZPOCET
| VV |  | 15 |  | 15 | [12 empty] | VV | 2 | 2 | True | 0 | ROZPOCET
| VV |  | Součet |  | 28 | [12 empty] | VV | 2 | 4 | True | 1 | ROZPOCET
106 | K | 763131431 | SDK podhled deska 1xDF 12,5 bez izolace dvouvrstvá spodní kce profil CD+UD REI do 90 | m2 | 24.2 |  | 0 | CS ÚRS 2022 02 |  | základní |  | 0 | 0.01385 | 0.33517 | 0 | 0 | 16 | K | 2 |  |  |  | ROZPOCET | 0 | 0 | 0 | 0 | 0 | 1 | 0 | 16 | -932871580
| PP |  | Podhled ze sádrokartonových desek dvouvrstvá zavěšená spodní konstrukce z ocelových profilů CD, UD jednoduše opláštěná deskou protipožární DF, tl. 12,5 mm, bez izolace, REI do 90 | [14 empty] | PP | 2
| VV |  | 1.np PS | [14 empty] | VV | 2 | 1 | True | 0 | ROZPOCET
| VV |  | m101 a 102 | [14 empty] | VV | 2 | 1 | True | 0 | ROZPOCET
| VV |  | 6,5+6,5 |  | 13 | [12 empty] | VV | 2 | 2 | True | 0 | ROZPOCET
| VV |  | m144 a 145 | [14 empty] | VV | 2 | 1 | True | 0 | ROZPOCET
| VV |  | 5,6+5,6 |  | 11.2 | [12 empty] | VV | 2 | 2 | True | 0 | ROZPOCET
| VV |  | Součet |  | 24.2 | [12 empty] | VV | 2 | 4 | True | 1 | ROZPOCET
107 | K | 763131491 | SDK podhled deska 1x akustická s izolací dvouvrstvá spodní kce profil CD+UD REI 90 Rw 60 dB | m2 | 125 |  | 0 | CS ÚRS 2022 02 |  | základní |  | 0 | 0.016811 | 2.1014 | 0 | 0 | 16 | K | 2 |  |  |  | ROZPOCET | 0 | 0 | 0 | 0 | 0 | 1 | 0 | 16 | 928858252
| PP |  | Podhled ze sádrokartonových desek dvouvrstvá zavěšená spodní konstrukce z ocelových profilů CD, UD jednoduše opláštěná deskou akustickou, tl. 12,5 mm, s izolací, REI do 90 | [14 empty] | PP | 2
| VV |  | m464 PA | [14 empty] | VV | 2 | 1 | True | 0 | ROZPOCET
| VV |  | 58 |  | 58 | [12 empty] | VV | 2 | 2 | True | 0 | ROZPOCET
| VV |  | m466 PA | [14 empty] | VV | 2 | 1 | True | 0 | ROZPOCET
| VV |  | 67 |  | 67 | [12 empty] | VV | 2 | 2 | True | 0 | ROZPOCET
| VV |  | Součet |  | 125 | [12 empty] | VV | 2 | 4 | True | 1 | ROZPOCET
108 | K | 763131751 | Montáž parotěsné zábrany do SDK podhledu | m2 | 177.2 |  | 0 | CS ÚRS 2022 02 |  | základní |  | 0 | 0 | 0 | 0 | 0 | 16 | K | 2 |  |  |  | ROZPOCET | 0 | 0 | 0 | 0 | 0 | 1 | 0 | 16 | 51247334
| PP |  | Podhled ze sádrokartonových desek ostatní práce a konstrukce na podhledech ze sádrokartonových desek montáž parotěsné zábrany | [14 empty] | PP | 2
| VV |  | 1.np PS | [14 empty] | VV | 2 | 1 | True | 0 | ROZPOCET
| VV |  | m101 a 102 | [14 empty] | VV | 2 | 1 | True | 0 | ROZPOCET
| VV |  | 6,5+6,5 |  | 13 | [12 empty] | VV | 2 | 2 | True | 0 | ROZPOCET
| VV |  | m144 a 145 | [14 empty] | VV | 2 | 1 | True | 0 | ROZPOCET
| VV |  | 5,6+5,6 |  | 11.2 | [12 empty] | VV | 2 | 2 | True | 0 | ROZPOCET
| VV |  | m464 PS | [14 empty] | VV | 2 | 1 | True | 0 | ROZPOCET
| VV |  | 13 |  | 13 | [12 empty] | VV | 2 | 2 | True | 0 | ROZPOCET
| VV |  | m466 PS | [14 empty] | VV | 2 | 1 | True | 0 | ROZPOCET
| VV |  | 15 |  | 15 | [12 empty] | VV | 2 | 2 | True | 0 | ROZPOCET
| VV |  | m464 PA | [14 empty] | VV | 2 | 1 | True | 0 | ROZPOCET
| VV |  | 58 |  | 58 | [12 empty] | VV | 2 | 2 | True | 0 | ROZPOCET
| VV |  | m466 PA | [14 empty] | VV | 2 | 1 | True | 0 | ROZPOCET
| VV |  | 67 |  | 67 | [12 empty] | VV | 2 | 2 | True | 0 | ROZPOCET
| VV |  | Součet |  | 177.2 | [12 empty] | VV | 2 | 4 | True | 1 | ROZPOCET
109 | M | 28329276 | fólie PE vyztužená pro parotěsnou vrstvu (reakce na oheň - třída E) 140g/m2 | m2 | 199.084 |  | 0 | CS ÚRS 2022 02 |  | základní |  | 0 | 0.00014 | 0.027872 | 0 | 0 | 32 | M | 2 |  |  |  | ROZPOCET | 0 | 0 | 0 | 0 | 0 | 1 | 0 | 16 | -1509318653
| PP |  | fólie PE vyztužená pro parotěsnou vrstvu (reakce na oheň - třída E) 140g/m2 | [14 empty] | PP | 2
| VV |  | 1.np PS | [14 empty] | VV | 2 | 1 | True | 0 | ROZPOCET
| VV |  | m101 a 102 | [14 empty] | VV | 2 | 1 | True | 0 | ROZPOCET
| VV |  | 6,5+6,5 |  | 13 | [12 empty] | VV | 2 | 2 | True | 0 | ROZPOCET
| VV |  | m144 a 145 | [14 empty] | VV | 2 | 1 | True | 0 | ROZPOCET
| VV |  | 5,6+5,6 |  | 11.2 | [12 empty] | VV | 2 | 2 | True | 0 | ROZPOCET
| VV |  | m464 PS | [14 empty] | VV | 2 | 1 | True | 0 | ROZPOCET
| VV |  | 13 |  | 13 | [12 empty] | VV | 2 | 2 | True | 0 | ROZPOCET
| VV |  | m466 PS | [14 empty] | VV | 2 | 1 | True | 0 | ROZPOCET
| VV |  | 15 |  | 15 | [12 empty] | VV | 2 | 2 | True | 0 | ROZPOCET
| VV |  | m464 PA | [14 empty] | VV | 2 | 1 | True | 0 | ROZPOCET
| VV |  | 58 |  | 58 | [12 empty] | VV | 2 | 2 | True | 0 | ROZPOCET
| VV |  | m466 PA | [14 empty] | VV | 2 | 1 | True | 0 | ROZPOCET
| VV |  | 67 |  | 67 | [12 empty] | VV | 2 | 2 | True | 0 | ROZPOCET
| VV |  | Součet |  | 177.2 | [12 empty] | VV | 2 | 4 | True | 1 | ROZPOCET
| VV |  | 177,2*1,1235 'Přepočtené koeficientem množství |  | 199.084 | [12 empty] | VV | 2 | 2 | False | 1 | ROZPOCET
110 | K | 763164556 | SDK obklad kcí tvaru L š přes 0,8 m desky 1xDF 15 | m2 | 21.906 |  | 0 | CS ÚRS 2022 02 |  | základní |  | 0 | 0.01738 | 0.38073 | 0 | 0 | 16 | K | 2 |  |  |  | ROZPOCET | 0 | 0 | 0 | 0 | 0 | 1 | 0 | 16 | 176339789
| PP |  | Obklad konstrukcí sádrokartonovými deskami včetně ochranných úhelníků ve tvaru L rozvinuté šíře přes 0,8 m, opláštěný deskou protipožární DF, tl. 15 mm | [14 empty] | PP | 2
| VV |  | 1.np PP | [14 empty] | VV | 2 | 1 | True | 0 | ROZPOCET
| VV |  | m108 a 117 | [14 empty] | VV | 2 | 1 | True | 0 | ROZPOCET
| VV |  | (5,85+0,7*(0,91+4,15+1,3+0,93))*2 |  | 21.906 | [12 empty] | VV | 2 | 2 | True | 0 | ROZPOCET
| VV |  | Součet |  | 21.906 | [12 empty] | VV | 2 | 4 | True | 1 | ROZPOCET
111 | K | 763164651R | SDK obklad kcí tvaru U š přes 1,2 m desky 2xA 12,5 | m2 | 16.383 |  | 0 |  |  | základní |  | 0 | 0.01211 | 0.1984 | 0 | 0 | 16 | K | 2 |  |  |  | ROZPOCET | 0 | 0 | 0 | 0 | 0 | 1 | 0 | 16 | 2046600923
| PP |  | Obklad konstrukcí sádrokartonovými deskami včetně ochranných úhelníků ve tvaru U rozvinuté šíře přes 1,2 m, opláštěný deskou standardní 2xA, tl. 12,5 mm | [14 empty] | PP | 2
| VV |  | m603 | [14 empty] | VV | 2 | 1 | True | 0 | ROZPOCET
| VV |  | 1,29*3,3*2 |  | 8.514 | [12 empty] | VV | 2 | 2 | True | 0 | ROZPOCET
| VV |  | m706 a 707 | [14 empty] | VV | 2 | 1 | True | 0 | ROZPOCET
| VV |  | 1,29*3,05*2 |  | 7.869 | [12 empty] | VV | 2 | 2 | True | 0 | ROZPOCET
| VV |  | Součet |  | 16.383 | [12 empty] | VV | 2 | 4 | True | 1 | ROZPOCET
112 | K | 763164656 | SDK obklad kcí tvaru U š přes 1,2 m desky 1xDF 15 | m2 | 20.475 |  | 0 | CS ÚRS 2022 02 |  | základní |  | 0 | 0.01729 | 0.35401 | 0 | 0 | 16 | K | 2 |  |  |  | ROZPOCET | 0 | 0 | 0 | 0 | 0 | 1 | 0 | 16 | 937055559
| PP |  | Obklad konstrukcí sádrokartonovými deskami včetně ochranných úhelníků ve tvaru U rozvinuté šíře přes 1,2 m, opláštěný deskou protipožární DF, tl. 15 mm | [14 empty] | PP | 2
| VV |  | 1.np PP a PPd | [14 empty] | VV | 2 | 1 | True | 0 | ROZPOCET
| VV |  | m112 | [14 empty] | VV | 2 | 1 | True | 0 | ROZPOCET
| VV |  | (0,7+0,7+0,7)*(1,1+5+3,65) |  | 20.475 | [12 empty] | VV | 2 | 2 | True | 0 | ROZPOCET
| VV |  | Součet |  | 20.475 | [12 empty] | VV | 2 | 4 | True | 1 | ROZPOCET
113 | K | 763172414 | Montáž dvířek revizních protipožárních SDK kcí vel. 500 x 500 mm pro příčky a předsazené stěny | kus | 3 |  | 0 | CS ÚRS 2022 02 |  | základní |  | 0 | 0.00064 | 0.00192 | 0 | 0 | 16 | K | 2 |  |  |  | ROZPOCET | 0 | 0 | 0 | 0 | 0 | 1 | 0 | 16 | 1439668611
| PP |  | Montáž dvířek pro konstrukce ze sádrokartonových desek revizních protipožárních pro příčky a předsazené stěny velikost (šxv) 500 x 500 mm | [14 empty] | PP | 2
| VV |  | 1.np PP | [14 empty] | VV | 2 | 1 | True | 0 | ROZPOCET
| VV |  | 1+1+1 |  | 3 | [12 empty] | VV | 2 | 2 | True | 0 | ROZPOCET
| VV |  | Součet |  | 3 | [12 empty] | VV | 2 | 4 | True | 1 | ROZPOCET
114 | M | 59030762 | dvířka revizní protipožární pro stěny a podhledy EI 60 500x500 mm | kus | 3 |  | 0 | CS ÚRS 2022 02 |  | základní |  | 0 | 0.0102 | 0.0306 | 0 | 0 | 32 | M | 2 |  |  |  | ROZPOCET | 0 | 0 | 0 | 0 | 0 | 1 | 0 | 16 | 1924722443
| PP |  | dvířka revizní protipožární pro stěny a podhledy EI 60 500x500 mm | [14 empty] | PP | 2
| VV |  | 1.np PP | [14 empty] | VV | 2 | 1 | True | 0 | ROZPOCET
| VV |  | 1+1+1 |  | 3 | [12 empty] | VV | 2 | 2 | True | 0 | ROZPOCET
| VV |  | Součet |  | 3 | [12 empty] | VV | 2 | 4 | True | 1 | ROZPOCET
115 | K | 763172418R | Montáž dvířek revizních protipožárních SDK kcí vel. 700 x 1100 mm pro příčky a předsazené stěny | kus | 1 |  | 0 |  |  | základní |  | 0 | 0.00189 | 0.00189 | 0 | 0 | 16 | K | 2 |  |  |  | ROZPOCET | 0 | 0 | 0 | 0 | 0 | 1 | 0 | 16 | 1108019261
| PP |  | Montáž dvířek pro konstrukce ze sádrokartonových desek revizních protipožárních pro příčky a předsazené stěny velikost (šxv) 700 x 1100 mm | [14 empty] | PP | 2
| VV |  | 1.np PPd | [14 empty] | VV | 2 | 1 | True | 0 | ROZPOCET
| VV |  | 1 |  | 1 | [12 empty] | VV | 2 | 2 | True | 0 | ROZPOCET
| VV |  | Součet |  | 1 | [12 empty] | VV | 2 | 4 | True | 1 | ROZPOCET
116 | M | 59030765R | dvířka revizní protipožární pro stěny a podhledy EI 60 700x1100 mm | kus | 1 |  | 0 |  |  | základní |  | 0 | 0.0219 | 0.0219 | 0 | 0 | 32 | M | 2 |  |  |  | ROZPOCET | 0 | 0 | 0 | 0 | 0 | 1 | 0 | 16 | 409899267
| PP |  | dvířka revizní protipožární pro stěny a podhledy EI 60 700x1100 mm | [14 empty] | PP | 2
| VV |  | 1.np PPd | [14 empty] | VV | 2 | 1 | True | 0 | ROZPOCET
| VV |  | 1 |  | 1 | [12 empty] | VV | 2 | 2 | True | 0 | ROZPOCET
| VV |  | Součet |  | 1 | [12 empty] | VV | 2 | 4 | True | 1 | ROZPOCET
117 | K | 763431001 | Montáž minerálního podhledu s vyjímatelnými panely vel. do 0,36 m2 na zavěšený viditelný rošt | m2 | 1867.12 |  | 0 | CS ÚRS 2022 02 |  | základní |  | 0 | 0.00117 | 2.1845 | 0 | 0 | 16 | K | 2 |  |  |  | ROZPOCET | 0 | 0 | 0 | 0 | 0 | 1 | 0 | 16 | -1002957992
| PP |  | Montáž podhledu minerálního včetně zavěšeného roštu viditelného s panely vyjímatelnými, velikosti panelů do 0,36 m2 | [14 empty] | PP | 2
| VV |  | m103 | [14 empty] | VV | 2 | 1 | True | 0 | ROZPOCET
| VV |  | 178,4 |  | 178.4 | [12 empty] | VV | 2 | 2 | True | 0 | ROZPOCET
| VV |  | m104a - 107 a 112 | [14 empty] | VV | 2 | 1 | True | 0 | ROZPOCET
| VV |  | 11,4+13+2,6+11,3+13,1+2,6+86,6 |  | 140.6 | [12 empty] | VV | 2 | 2 | True | 0 | ROZPOCET
| VV |  | m123 - 125 a 133 | [14 empty] | VV | 2 | 1 | True | 0 | ROZPOCET
| VV |  | 3,5+3,5+5,9+4,6 |  | 17.5 | [12 empty] | VV | 2 | 2 | True | 0 | ROZPOCET
| VV |  | m203 | [14 empty] | VV | 2 | 1 | True | 0 | ROZPOCET
| VV |  | 212,5 |  | 212.5 | [12 empty] | VV | 2 | 2 | True | 0 | ROZPOCET
| VV |  | m204 - 210 | [14 empty] | VV | 2 | 1 | True | 0 | ROZPOCET
| VV |  | 34,4+11,4+13+1,1+11,3+13,1+1,1 |  | 85.4 | [12 empty] | VV | 2 | 2 | True | 0 | ROZPOCET
| VV |  | m303 | [14 empty] | VV | 2 | 1 | True | 0 | ROZPOCET
| VV |  | 212,5 |  | 212.5 | [12 empty] | VV | 2 | 2 | True | 0 | ROZPOCET
| VV |  | m304 - 310 | [14 empty] | VV | 2 | 1 | True | 0 | ROZPOCET
| VV |  | 34,4+11,4+13+1,1+11,3+13,1+1,1 |  | 85.4 | [12 empty] | VV | 2 | 2 | True | 0 | ROZPOCET
| VV |  | m403 | [14 empty] | VV | 2 | 1 | True | 0 | ROZPOCET
| VV |  | 216,5 |  | 216.5 | [12 empty] | VV | 2 | 2 | True | 0 | ROZPOCET
| VV |  | m404 - 412 a 433 | [14 empty] | VV | 2 | 1 | True | 0 | ROZPOCET
| VV |  | 34,4+11,4+13+11,3+13,1+1,1+3,5+3,5+5,9 |  | 97.2 | [12 empty] | VV | 2 | 2 | True | 0 | ROZPOCET
| VV |  | m503 | [14 empty] | VV | 2 | 1 | True | 0 | ROZPOCET
| VV |  | 222,1 |  | 222.1 | [12 empty] | VV | 2 | 2 | True | 0 | ROZPOCET
| VV |  | m504 - 512 a 517 a 518 | [14 empty] | VV | 2 | 1 | True | 0 | ROZPOCET
| VV |  | 34,4+11,4+13+1,1+11,3+13,1+1,1+3,5+5,9+3,5 |  | 98.3 | [12 empty] | VV | 2 | 2 | True | 0 | ROZPOCET
| VV |  | m603 | [14 empty] | VV | 2 | 1 | True | 0 | ROZPOCET
| VV |  | 210,5 |  | 210.5 | [12 empty] | VV | 2 | 2 | True | 0 | ROZPOCET
| VV |  | m604 - 610 a 613 a 614 a 632 | [14 empty] | VV | 2 | 1 | True | 0 | ROZPOCET
| VV |  | 26,3+11,4+13+1,1+11,3+13,1+1,1+3,5+3,5+5,92 |  | 90.22 | [12 empty] | VV | 2 | 2 | True | 0 | ROZPOCET
| VV |  | Součet |  | 1867.12 | [12 empty] | VV | 2 | 4 | True | 1 | ROZPOCET
118 | M | 59036072 | panel akustický nebarvená hrana zavěšený viditelný rošt bílá tl 13mm | m2 | 719.03 |  | 0 | CS ÚRS 2022 02 |  | základní |  | 0 | 0.00132 | 0.94912 | 0 | 0 | 32 | M | 2 |  |  |  | ROZPOCET | 0 | 0 | 0 | 0 | 0 | 1 | 0 | 16 | -1829289954
| PP |  | panel akustický nebarvená hrana zavěšený viditelný rošt bílá tl 13mm | [14 empty] | PP | 2
| VV |  | m103 a 112 | [14 empty] | VV | 2 | 1 | True | 0 | ROZPOCET
| VV |  | 178,4+86,6 |  | 265 | [12 empty] | VV | 2 | 2 | True | 0 | ROZPOCET
| VV |  | m104a - 107 a 133 | [14 empty] | VV | 2 | 1 | True | 0 | ROZPOCET
| VV |  | (11,4+13+2,6+11,3+13,1+2,6+4,6)*0,1 |  | 5.86 | [12 empty] | VV | 2 | 2 | True | 0 | ROZPOCET
| VV |  | m123 - 125 | [14 empty] | VV | 2 | 1 | True | 0 | ROZPOCET
| VV |  | 3,5+3,5+5,9 |  | 12.9 | [12 empty] | VV | 2 | 2 | True | 0 | ROZPOCET
| VV |  | m203 | [14 empty] | VV | 2 | 1 | True | 0 | ROZPOCET
| VV |  | 212,5*0,1 |  | 21.25 | [12 empty] | VV | 2 | 2 | True | 0 | ROZPOCET
| VV |  | m204 - 210 | [14 empty] | VV | 2 | 1 | True | 0 | ROZPOCET
| VV |  | (34,4+11,4+13+1,1+11,3+13,1+1,1)*0,1 |  | 8.54 | [12 empty] | VV | 2 | 2 | True | 0 | ROZPOCET
| VV |  | m303 | [14 empty] | VV | 2 | 1 | True | 0 | ROZPOCET
| VV |  | 212,5*0,1 |  | 21.25 | [12 empty] | VV | 2 | 2 | True | 0 | ROZPOCET
| VV |  | m304 - 310 | [14 empty] | VV | 2 | 1 | True | 0 | ROZPOCET
| VV |  | (34,4+11,4+13+1,1+11,3+13,1+1,1)*0,1 |  | 8.54 | [12 empty] | VV | 2 | 2 | True | 0 | ROZPOCET
| VV |  | m403 | [14 empty] | VV | 2 | 1 | True | 0 | ROZPOCET
| VV |  | 216,5*0,1 |  | 21.65 | [12 empty] | VV | 2 | 2 | True | 0 | ROZPOCET
| VV |  | m404 - 412 a 433 | [14 empty] | VV | 2 | 1 | True | 0 | ROZPOCET
| VV |  | (34,4+11,4+13+11,3+13,1+1,1)*0,1+3,5+3,5+5,9 |  | 21.33 | [12 empty] | VV | 2 | 2 | True | 0 | ROZPOCET
| VV |  | m503 | [14 empty] | VV | 2 | 1 | True | 0 | ROZPOCET
| VV |  | 222,1*0,1 |  | 22.21 | [12 empty] | VV | 2 | 2 | True | 0 | ROZPOCET
| VV |  | m504 - 512 a 517 a 518 | [14 empty] | VV | 2 | 1 | True | 0 | ROZPOCET
| VV |  | (34,4+11,4+13+1,1+11,3+13,1+1,1)*0,1+3,5+5,9+3,5 |  | 21.44 | [12 empty] | VV | 2 | 2 | True | 0 | ROZPOCET
| VV |  | m603 | [14 empty] | VV | 2 | 1 | True | 0 | ROZPOCET
| VV |  | 210,5 |  | 210.5 | [12 empty] | VV | 2 | 2 | True | 0 | ROZPOCET
| VV |  | m604 - 610 a 613 a 614 a 632 | [14 empty] | VV | 2 | 1 | True | 0 | ROZPOCET
| VV |  | 26,3+(11,4+13+1,1+11,3+13,1+1,1)*0,1+3,5+3,5+5,92 |  | 44.32 | [12 empty] | VV | 2 | 2 | True | 0 | ROZPOCET
| VV |  | Součet |  | 684.79 | [12 empty] | VV | 2 | 4 | True | 1 | ROZPOCET
| VV |  | 684,79*1,05 'Přepočtené koeficientem množství |  | 719.03 | [12 empty] | VV | 2 | 2 | False | 1 | ROZPOCET
119 | K | 998763404 | Přesun hmot procentní pro sádrokartonové konstrukce v objektech v přes 24 do 36 m | % |  |  | 0 | CS ÚRS 2022 02 |  | základní |  | 0 | 0 | 0 | 0 | 0 | 16 | K | 2 |  |  |  | ROZPOCET | 0 | 0 | 0 | 0 | 0 | 1 | 0 | 16 | -1730868032
| PP |  | Přesun hmot pro konstrukce montované z desek stanovený procentní sazbou (%) z ceny vodorovná dopravní vzdálenost do 50 m v objektech výšky přes 24 do 36 m | [14 empty] | PP | 2
| D | 764 | Konstrukce klempířské |  |  |  | 0 |  |  |  |  | 0 |  | 3.7616 |  | 0 | 2 | D | 1 |  |  |  | ROZPOCET | [6 empty] | 0
120 | K | 764111641 | Krytina střechy rovné drážkováním ze svitků z Pz plechu s povrchovou úpravou do rš 670 mm sklonu do 30° | m2 | 8.6 |  | 0 | CS ÚRS 2022 02 |  | základní |  | 0 | 0.00661 | 0.056846 | 0 | 0 | 16 | K | 2 |  |  |  | ROZPOCET | 0 | 0 | 0 | 0 | 0 | 1 | 0 | 16 | 1636232463
| PP |  | Krytina ze svitků, ze šablon nebo taškových tabulí z pozinkovaného plechu s povrchovou úpravou s úpravou u okapů, prostupů a výčnělků střechy rovné drážkováním ze svitků do rš 670 mm, sklon střechy do 30° | [14 empty] | PP | 2
| VV |  | 7.np K5 | [14 empty] | VV | 2 | 1 | True | 0 | ROZPOCET
| VV |  | 5,12+3,48 |  | 8.6 | [12 empty] | VV | 2 | 2 | True | 0 | ROZPOCET
| VV |  | Součet |  | 8.6 | [12 empty] | VV | 2 | 4 | True | 1 | ROZPOCET
121 | K | 764212436 | Oplechování rovné okapové hrany z Pz plechu rš 500 mm | m | 1.1 |  | 0 | CS ÚRS 2022 02 |  | základní |  | 0 | 0.00261 | 0.002871 | 0 | 0 | 16 | K | 2 |  |  |  | ROZPOCET | 0 | 0 | 0 | 0 | 0 | 1 | 0 | 16 | 793220498
| PP |  | Oplechování střešních prvků z pozinkovaného plechu okapu okapovým plechem střechy rovné rš 500 mm | [14 empty] | PP | 2
| VV |  | 7.np K4 - opleechování prahu dveří | [14 empty] | VV | 2 | 1 | True | 0 | ROZPOCET
| VV |  | 1,1 |  | 1.1 | [12 empty] | VV | 2 | 2 | True | 0 | ROZPOCET
| VV |  | Součet |  | 1.1 | [12 empty] | VV | 2 | 4 | True | 1 | ROZPOCET
122 | K | 764215608 | Oplechování horních ploch a atik bez rohů z Pz plechu s povrch úpravou celoplošně lepené rš 750 mm | m | 218.5 |  | 0 | CS ÚRS 2022 02 |  | základní |  | 0 | 0.00797 | 1.7414 | 0 | 0 | 16 | K | 2 |  |  |  | ROZPOCET | 0 | 0 | 0 | 0 | 0 | 1 | 0 | 16 | -277368702
| PP |  | Oplechování horních ploch zdí a nadezdívek (atik) z pozinkovaného plechu s povrchovou úpravou celoplošně lepené rš 750 mm | [14 empty] | PP | 2
| VV |  | 7.np K1.1 | [14 empty] | VV | 2 | 1 | True | 0 | ROZPOCET
| VV |  | 70,1 |  | 70.1 | [12 empty] | VV | 2 | 2 | True | 0 | ROZPOCET
| VV |  | 8.np K.1 | [14 empty] | VV | 2 | 1 | True | 0 | ROZPOCET
| VV |  | 148,4 |  | 148.4 | [12 empty] | VV | 2 | 2 | True | 0 | ROZPOCET
| VV |  | Součet |  | 218.5 | [12 empty] | VV | 2 | 4 | True | 1 | ROZPOCET
123 | K | 764215646 | Příplatek za zvýšenou pracnost při oplechování rohů nadezdívek(atik)z Pz s povrch úprav rš přes 400 mm | kus | 21 |  | 0 | CS ÚRS 2022 02 |  | základní |  | 0 | 0 | 0 | 0 | 0 | 16 | K | 2 |  |  |  | ROZPOCET | 0 | 0 | 0 | 0 | 0 | 1 | 0 | 16 | -989928502
| PP |  | Oplechování horních ploch zdí a nadezdívek (atik) z pozinkovaného plechu s povrchovou úpravou Příplatek k cenám za zvýšenou pracnost při provedení rohu nebo koutu přes rš 400 mm | [14 empty] | PP | 2
| VV |  | 7.np K1.1 | [14 empty] | VV | 2 | 1 | True | 0 | ROZPOCET
| VV |  | 7 |  | 7 | [12 empty] | VV | 2 | 2 | True | 0 | ROZPOCET
| VV |  | 8.np K.1 | [14 empty] | VV | 2 | 1 | True | 0 | ROZPOCET
| VV |  | 14 |  | 14 | [12 empty] | VV | 2 | 2 | True | 0 | ROZPOCET
| VV |  | Součet |  | 21 | [12 empty] | VV | 2 | 4 | True | 1 | ROZPOCET
124 | K | 764311607 | Lemování rovných zdí střech s krytinou prejzovou nebo vlnitou z Pz s povrchovou úpravou rš 670 mm | m | 218.5 |  | 0 | CS ÚRS 2022 02 |  | základní |  | 0 | 0.00582 | 1.2717 | 0 | 0 | 16 | K | 2 |  |  |  | ROZPOCET | 0 | 0 | 0 | 0 | 0 | 1 | 0 | 16 | -804800207
| PP |  | Lemování zdí z pozinkovaného plechu s povrchovou úpravou boční nebo horní rovné, střech s krytinou prejzovou nebo vlnitou rš 670 mm | [14 empty] | PP | 2
| VV |  | 7.np K1.2 | [14 empty] | VV | 2 | 1 | True | 0 | ROZPOCET
| VV |  | 70,1 |  | 70.1 | [12 empty] | VV | 2 | 2 | True | 0 | ROZPOCET
| VV |  | 8.np K.2 | [14 empty] | VV | 2 | 1 | True | 0 | ROZPOCET
| VV |  | 148,4 |  | 148.4 | [12 empty] | VV | 2 | 2 | True | 0 | ROZPOCET
| VV |  | Součet |  | 218.5 | [12 empty] | VV | 2 | 4 | True | 1 | ROZPOCET
125 | K | 764312606 | Spodní lemování rovných zdí střech s krytinou prejzovou nebo vlnitou z Pz s povrch úpravou rš 500 mm | m | 64.4 |  | 0 | CS ÚRS 2022 02 |  | základní |  | 0 | 0.00436 | 0.28078 | 0 | 0 | 16 | K | 2 |  |  |  | ROZPOCET | 0 | 0 | 0 | 0 | 0 | 1 | 0 | 16 | -439893387
| PP |  | Lemování zdí z pozinkovaného plechu s povrchovou úpravou spodní s formováním do tvaru krytiny rovných, střech s krytinou prejzovou nebo vlnitou rš 500 mm | [14 empty] | PP | 2
| VV |  | 7.np K2 | [14 empty] | VV | 2 | 1 | True | 0 | ROZPOCET
| VV |  | 64,4 |  | 64.4 | [12 empty] | VV | 2 | 2 | True | 0 | ROZPOCET
| VV |  | Součet |  | 64.4 | [12 empty] | VV | 2 | 4 | True | 1 | ROZPOCET
126 | K | 764312607 | Spodní lemování rovných zdí střech s krytinou prejzovou nebo vlnitou z Pz s povrch úpravou rš 670 mm | m | 70.1 |  | 0 | CS ÚRS 2022 02 |  | základní |  | 0 | 0.00582 | 0.40798 | 0 | 0 | 16 | K | 2 |  |  |  | ROZPOCET | 0 | 0 | 0 | 0 | 0 | 1 | 0 | 16 | -1566503726
| PP |  | Lemování zdí z pozinkovaného plechu s povrchovou úpravou spodní s formováním do tvaru krytiny rovných, střech s krytinou prejzovou nebo vlnitou rš 670 mm | [14 empty] | PP | 2
| VV |  | 7.np K1.3 | [14 empty] | VV | 2 | 1 | True | 0 | ROZPOCET
| VV |  | 70,1 |  | 70.1 | [12 empty] | VV | 2 | 2 | True | 0 | ROZPOCET
| VV |  | Součet |  | 70.1 | [12 empty] | VV | 2 | 4 | True | 1 | ROZPOCET
127 | K | 998764204 | Přesun hmot procentní pro konstrukce klempířské v objektech v přes 24 do 36 m | % |  |  | 0 | CS ÚRS 2022 02 |  | základní |  | 0 | 0 | 0 | 0 | 0 | 16 | K | 2 |  |  |  | ROZPOCET | 0 | 0 | 0 | 0 | 0 | 1 | 0 | 16 | 1933974805
| PP |  | Přesun hmot pro konstrukce klempířské stanovený procentní sazbou (%) z ceny vodorovná dopravní vzdálenost do 50 m v objektech výšky přes 24 do 36 m | [14 empty] | PP | 2
| D | 766 | Konstrukce truhlářské |  |  |  | 0 |  |  |  |  | 0 |  | 16.3856 |  | 0 | 2 | D | 1 |  |  |  | ROZPOCET | [6 empty] | 0
128 | K | 766211211 | Montáž madel schodišťových středových dřevených průběžných šířky do 150 mm | m | 192 |  | 0 | CS ÚRS 2022 02 |  | základní |  | 0 | 0 | 0 | 0 | 0 | 16 | K | 2 |  |  |  | ROZPOCET | 0 | 0 | 0 | 0 | 0 | 1 | 0 | 16 | -1474937189
| PP |  | Montáž schodišťových madel kotvených na středovou konstrukci zábradlí dřevěných průběžných, šířky do 150 mm | [14 empty] | PP | 2
| VV |  | nové schodišťové madlo | [14 empty] | VV | 2 | 1 | True | 0 | ROZPOCET
| VV |  | 192 |  | 192 | [12 empty] | VV | 2 | 2 | True | 0 | ROZPOCET
| VV |  | Součet |  | 192 | [12 empty] | VV | 2 | 4 | True | 1 | ROZPOCET
129 | M | 05217101 | madlo dubové D 42mm | m | 211.2 |  | 0 | CS ÚRS 2022 02 |  | základní |  | 0 | 0 | 0 | 0 | 0 | 32 | M | 2 |  |  |  | ROZPOCET | 0 | 0 | 0 | 0 | 0 | 1 | 0 | 16 | -563448098
| PP |  | madlo dubové D 42mm | [14 empty] | PP | 2
| VV |  | nové schodišťové madlo | [14 empty] | VV | 2 | 1 | True | 0 | ROZPOCET
| VV |  | 192 |  | 192 | [12 empty] | VV | 2 | 2 | True | 0 | ROZPOCET
| VV |  | Součet |  | 192 | [12 empty] | VV | 2 | 4 | True | 1 | ROZPOCET
| VV |  | 192*1,1 'Přepočtené koeficientem množství |  | 211.2 | [12 empty] | VV | 2 | 2 | False | 1 | ROZPOCET
130 | K | 766660171 | Montáž dveřních křídel otvíravých jednokřídlových š do 0,8 m do obložkové zárubně | kus | 148 |  | 0 | CS ÚRS 2022 02 |  | základní |  | 0 | 0 | 0 | 0 | 0 | 16 | K | 2 |  |  |  | ROZPOCET | 0 | 0 | 0 | 0 | 0 | 1 | 0 | 16 | -347209156
| PP |  | Montáž dveřních křídel dřevěných nebo plastových otevíravých do obložkové zárubně povrchově upravených jednokřídlových, šířky do 800 mm | [14 empty] | PP | 2
| VV |  | D.08 | [14 empty] | VV | 2 | 1 | True | 0 | ROZPOCET
| VV |  | 1 |  | 1 | [12 empty] | VV | 2 | 2 | True | 0 | ROZPOCET
| VV |  | D.15 | [14 empty] | VV | 2 | 1 | True | 0 | ROZPOCET
| VV |  | 60+57 |  | 117 | [12 empty] | VV | 2 | 2 | True | 0 | ROZPOCET
| VV |  | D.16 | [14 empty] | VV | 2 | 1 | True | 0 | ROZPOCET
| VV |  | 17+13 |  | 30 | [12 empty] | VV | 2 | 2 | True | 0 | ROZPOCET
| VV |  | Součet |  | 148 | [12 empty] | VV | 2 | 4 | True | 1 | ROZPOCET
131 | M | 61162085 | dveře jednokřídlé dřevotřískové povrch laminátový plné 700x1970-2100mm | kus | 31 |  | 0 | CS ÚRS 2022 02 |  | základní |  | 0 | 0.0175 | 0.5425 | 0 | 0 | 32 | M | 2 |  |  |  | ROZPOCET | 0 | 0 | 0 | 0 | 0 | 1 | 0 | 16 | -30288990
| PP |  | dveře jednokřídlé dřevotřískové povrch laminátový plné 700x1970-2100mm | [14 empty] | PP | 2
| VV |  | D.08 | [14 empty] | VV | 2 | 1 | True | 0 | ROZPOCET
| VV |  | 1 |  | 1 | [12 empty] | VV | 2 | 2 | True | 0 | ROZPOCET
| VV |  | D.16 | [14 empty] | VV | 2 | 1 | True | 0 | ROZPOCET
| VV |  | 17+13 |  | 30 | [12 empty] | VV | 2 | 2 | True | 0 | ROZPOCET
| VV |  | Součet |  | 31 | [12 empty] | VV | 2 | 4 | True | 1 | ROZPOCET
132 | M | 61162086 | dveře jednokřídlé dřevotřískové povrch laminátový plné 800x1970-2100mm | kus | 117 |  | 0 | CS ÚRS 2022 02 |  | základní |  | 0 | 0.0195 | 2.2815 | 0 | 0 | 32 | M | 2 |  |  |  | ROZPOCET | 0 | 0 | 0 | 0 | 0 | 1 | 0 | 16 | -1127225597
| PP |  | dveře jednokřídlé dřevotřískové povrch laminátový plné 800x1970-2100mm | [14 empty] | PP | 2
| VV |  | D.15 | [14 empty] | VV | 2 | 1 | True | 0 | ROZPOCET
| VV |  | 60+57 |  | 117 | [12 empty] | VV | 2 | 2 | True | 0 | ROZPOCET
| VV |  | Součet |  | 117 | [12 empty] | VV | 2 | 4 | True | 1 | ROZPOCET
133 | K | 766660172 | Montáž dveřních křídel otvíravých jednokřídlových š přes 0,8 m do obložkové zárubně | kus | 141 |  | 0 | CS ÚRS 2022 02 |  | základní |  | 0 | 0 | 0 | 0 | 0 | 16 | K | 2 |  |  |  | ROZPOCET | 0 | 0 | 0 | 0 | 0 | 1 | 0 | 16 | -590418185
| PP |  | Montáž dveřních křídel dřevěných nebo plastových otevíravých do obložkové zárubně povrchově upravených jednokřídlových, šířky přes 800 mm | [14 empty] | PP | 2
| VV |  | D.07 | [14 empty] | VV | 2 | 1 | True | 0 | ROZPOCET
| VV |  | 4+9 |  | 13 | [12 empty] | VV | 2 | 2 | True | 0 | ROZPOCET
| VV |  | D.17 | [14 empty] | VV | 2 | 1 | True | 0 | ROZPOCET
| VV |  | 51+66 |  | 117 | [12 empty] | VV | 2 | 2 | True | 0 | ROZPOCET
| VV |  | D.18 | [14 empty] | VV | 2 | 1 | True | 0 | ROZPOCET
| VV |  | 7+4 |  | 11 | [12 empty] | VV | 2 | 2 | True | 0 | ROZPOCET
| VV |  | Součet |  | 141 | [12 empty] | VV | 2 | 4 | True | 1 | ROZPOCET
134 | M | 61162087 | dveře jednokřídlé dřevotřískové povrch laminátový plné 900x1970-2100mm | kus | 130 |  | 0 | CS ÚRS 2022 02 |  | základní |  | 0 | 0.0205 | 2.665 | 0 | 0 | 32 | M | 2 |  |  |  | ROZPOCET | 0 | 0 | 0 | 0 | 0 | 1 | 0 | 16 | 1840484445
| PP |  | dveře jednokřídlé dřevotřískové povrch laminátový plné 900x1970-2100mm | [14 empty] | PP | 2
| VV |  | D.07 | [14 empty] | VV | 2 | 1 | True | 0 | ROZPOCET
| VV |  | 4+9 |  | 13 | [12 empty] | VV | 2 | 2 | True | 0 | ROZPOCET
| VV |  | D.17 | [14 empty] | VV | 2 | 1 | True | 0 | ROZPOCET
| VV |  | 51+66 |  | 117 | [12 empty] | VV | 2 | 2 | True | 0 | ROZPOCET
| VV |  | Součet |  | 130 | [12 empty] | VV | 2 | 4 | True | 1 | ROZPOCET
135 | M | 61162088 | dveře jednokřídlé dřevotřískové povrch laminátový plné 1000x1970-2100mm | kus | 11 |  | 0 | CS ÚRS 2022 02 |  | základní |  | 0 | 0.0215 | 0.2365 | 0 | 0 | 32 | M | 2 |  |  |  | ROZPOCET | 0 | 0 | 0 | 0 | 0 | 1 | 0 | 16 | 1133685472
| PP |  | dveře jednokřídlé dřevotřískové povrch laminátový plné 1000x1970-2100mm | [14 empty] | PP | 2
| VV |  | D.18 | [14 empty] | VV | 2 | 1 | True | 0 | ROZPOCET
| VV |  | 7+4 |  | 11 | [12 empty] | VV | 2 | 2 | True | 0 | ROZPOCET
| VV |  | Součet |  | 11 | [12 empty] | VV | 2 | 4 | True | 1 | ROZPOCET
136 | K | 766660174 | Montáž dveřních křídel otvíravých dvoukřídlových š přes 1,45 m do obložkové zárubně | kus | 5 |  | 0 | CS ÚRS 2022 02 |  | základní |  | 0 | 0 | 0 | 0 | 0 | 16 | K | 2 |  |  |  | ROZPOCET | 0 | 0 | 0 | 0 | 0 | 1 | 0 | 16 | -2019089498
| PP |  | Montáž dveřních křídel dřevěných nebo plastových otevíravých do obložkové zárubně povrchově upravených dvoukřídlových, šířky přes 1450 mm | [14 empty] | PP | 2
| VV |  | D.11 | [14 empty] | VV | 2 | 1 | True | 0 | ROZPOCET
| VV |  | 5 |  | 5 | [12 empty] | VV | 2 | 2 | True | 0 | ROZPOCET
| VV |  | Součet |  | 5 | [12 empty] | VV | 2 | 4 | True | 1 | ROZPOCET
137 | M | 61162118 | dveře dvoukřídlé dřevotřískové povrch laminátový plné 1800x1970-2100mm | kus | 5 |  | 0 | CS ÚRS 2022 02 |  | základní |  | 0 | 0.044 | 0.22 | 0 | 0 | 32 | M | 2 |  |  |  | ROZPOCET | 0 | 0 | 0 | 0 | 0 | 1 | 0 | 16 | -438119086
| PP |  | dveře dvoukřídlé dřevotřískové povrch laminátový plné 1800x1970-2100mm | [14 empty] | PP | 2
| VV |  | D.11 | [14 empty] | VV | 2 | 1 | True | 0 | ROZPOCET
| VV |  | 5 |  | 5 | [12 empty] | VV | 2 | 2 | True | 0 | ROZPOCET
| VV |  | Součet |  | 5 | [12 empty] | VV | 2 | 4 | True | 1 | ROZPOCET
138 | K | 766660181 | Montáž dveřních křídel otvíravých jednokřídlových š do 0,8 m požárních do obložkové zárubně | kus | 20 |  | 0 | CS ÚRS 2022 02 |  | základní |  | 0 | 0 | 0 | 0 | 0 | 16 | K | 2 |  |  |  | ROZPOCET | 0 | 0 | 0 | 0 | 0 | 1 | 0 | 16 | 1512442984
| PP |  | Montáž dveřních křídel dřevěných nebo plastových otevíravých do obložkové zárubně protipožárních jednokřídlových, šířky do 800 mm | [14 empty] | PP | 2
| VV |  | D.01 | [14 empty] | VV | 2 | 1 | True | 0 | ROZPOCET
| VV |  | 7+7 |  | 14 | [12 empty] | VV | 2 | 2 | True | 0 | ROZPOCET
| VV |  | D.04 | [14 empty] | VV | 2 | 1 | True | 0 | ROZPOCET
| VV |  | 2+2 |  | 4 | [12 empty] | VV | 2 | 2 | True | 0 | ROZPOCET
| VV |  | D.19 | [14 empty] | VV | 2 | 1 | True | 0 | ROZPOCET
| VV |  | 1+1 |  | 2 | [12 empty] | VV | 2 | 2 | True | 0 | ROZPOCET
| VV |  | Součet |  | 20 | [12 empty] | VV | 2 | 4 | True | 1 | ROZPOCET
139 | M | 61162097 | dveře jednokřídlé dřevotřískové protipožární EI (EW) 30 D3 povrch laminátový plné 700x1970-2100mm | kus | 14 |  | 0 | CS ÚRS 2022 02 |  | základní |  | 0 | 0.0175 | 0.245 | 0 | 0 | 32 | M | 2 |  |  |  | ROZPOCET | 0 | 0 | 0 | 0 | 0 | 1 | 0 | 16 | 1929483505
| PP |  | dveře jednokřídlé dřevotřískové protipožární EI (EW) 30 D3 povrch laminátový plné 700x1970-2100mm | [14 empty] | PP | 2
| VV |  | D.01 | [14 empty] | VV | 2 | 1 | True | 0 | ROZPOCET
| VV |  | 7+7 |  | 14 | [12 empty] | VV | 2 | 2 | True | 0 | ROZPOCET
| VV |  | Součet |  | 14 | [12 empty] | VV | 2 | 4 | True | 1 | ROZPOCET
140 | M | 61162098 | dveře jednokřídlé dřevotřískové protipožární EI (EW) 30 D3 povrch laminátový plné 800x1970-2100mm | kus | 4 |  | 0 | CS ÚRS 2022 02 |  | základní |  | 0 | 0.0195 | 0.078 | 0 | 0 | 32 | M | 2 |  |  |  | ROZPOCET | 0 | 0 | 0 | 0 | 0 | 1 | 0 | 16 | -323282057
| PP |  | dveře jednokřídlé dřevotřískové protipožární EI (EW) 30 D3 povrch laminátový plné 800x1970-2100mm | [14 empty] | PP | 2
| VV |  | D.04 | [14 empty] | VV | 2 | 1 | True | 0 | ROZPOCET
| VV |  | 2+2 |  | 4 | [12 empty] | VV | 2 | 2 | True | 0 | ROZPOCET
| VV |  | Součet |  | 4 | [12 empty] | VV | 2 | 4 | True | 1 | ROZPOCET
141 | M | 61162098R | dveře jednokřídlé dřevotřískové protipožární EI (EW) 45 D3 povrch laminátový plné 800x1970-2100mm | kus | 2 |  | 0 |  |  | základní |  | 0 | 0.0195 | 0.039 | 0 | 0 | 32 | M | 2 |  |  |  | ROZPOCET | 0 | 0 | 0 | 0 | 0 | 1 | 0 | 16 | 1577755797
| PP |  | dveře jednokřídlé dřevotřískové protipožární EI (EW) 45 D3 povrch laminátový plné 800x1970-2100mm | [14 empty] | PP | 2
| VV |  | D.19 | [14 empty] | VV | 2 | 1 | True | 0 | ROZPOCET
| VV |  | 1+1 |  | 2 | [12 empty] | VV | 2 | 2 | True | 0 | ROZPOCET
| VV |  | Součet |  | 2 | [12 empty] | VV | 2 | 4 | True | 1 | ROZPOCET
142 | K | 766660182 | Montáž dveřních křídel otvíravých jednokřídlových š přes 0,8 m požárních do obložkové zárubně | kus | 35 |  | 0 | CS ÚRS 2022 02 |  | základní |  | 0 | 0 | 0 | 0 | 0 | 16 | K | 2 |  |  |  | ROZPOCET | 0 | 0 | 0 | 0 | 0 | 1 | 0 | 16 | 1865542891
| PP |  | Montáž dveřních křídel dřevěných nebo plastových otevíravých do obložkové zárubně protipožárních jednokřídlových, šířky přes 800 mm | [14 empty] | PP | 2
| VV |  | D.02 | [14 empty] | VV | 2 | 1 | True | 0 | ROZPOCET
| VV |  | 27+7 |  | 34 | [12 empty] | VV | 2 | 2 | True | 0 | ROZPOCET
| VV |  | D.14 | [14 empty] | VV | 2 | 1 | True | 0 | ROZPOCET
| VV |  | 1 |  | 1 | [12 empty] | VV | 2 | 2 | True | 0 | ROZPOCET
| VV |  | Součet |  | 35 | [12 empty] | VV | 2 | 4 | True | 1 | ROZPOCET
143 | M | 61165314 | dveře jednokřídlé dřevotřískové protipožární EI (EW) 30 D3 povrch laminátový plné 900x1970-2100mm | kus | 35 |  | 0 | CS ÚRS 2022 02 |  | základní |  | 0 | 0.043 | 1.505 | 0 | 0 | 32 | M | 2 |  |  |  | ROZPOCET | 0 | 0 | 0 | 0 | 0 | 1 | 0 | 16 | -107900895
| PP |  | dveře jednokřídlé dřevotřískové protipožární EI (EW) 30 D3 povrch laminátový plné 900x1970-2100mm | [14 empty] | PP | 2
| VV |  | D.02 | [14 empty] | VV | 2 | 1 | True | 0 | ROZPOCET
| VV |  | 27+7 |  | 34 | [12 empty] | VV | 2 | 2 | True | 0 | ROZPOCET
| VV |  | D.14 | [14 empty] | VV | 2 | 1 | True | 0 | ROZPOCET
| VV |  | 1 |  | 1 | [12 empty] | VV | 2 | 2 | True | 0 | ROZPOCET
| VV |  | Součet |  | 35 | [12 empty] | VV | 2 | 4 | True | 1 | ROZPOCET
144 | K | 766660183 | Montáž dveřních křídel otvíravých dvoukřídlových požárních do obložkové zárubně | kus | 25 |  | 0 | CS ÚRS 2022 02 |  | základní |  | 0 | 0 | 0 | 0 | 0 | 16 | K | 2 |  |  |  | ROZPOCET | 0 | 0 | 0 | 0 | 0 | 1 | 0 | 16 | -896629773
| PP |  | Montáž dveřních křídel dřevěných nebo plastových otevíravých do obložkové zárubně protipožárních dvoukřídlových jakékoliv šířky | [14 empty] | PP | 2
| VV |  | D.05 | [14 empty] | VV | 2 | 1 | True | 0 | ROZPOCET
| VV |  | 2 |  | 2 | [12 empty] | VV | 2 | 2 | True | 0 | ROZPOCET
| VV |  | D.03 | [14 empty] | VV | 2 | 1 | True | 0 | ROZPOCET
| VV |  | 2 |  | 2 | [12 empty] | VV | 2 | 2 | True | 0 | ROZPOCET
| VV |  | D.09 | [14 empty] | VV | 2 | 1 | True | 0 | ROZPOCET
| VV |  | 5 |  | 5 | [12 empty] | VV | 2 | 2 | True | 0 | ROZPOCET
| VV |  | D.10 | [14 empty] | VV | 2 | 1 | True | 0 | ROZPOCET
| VV |  | 8 |  | 8 | [12 empty] | VV | 2 | 2 | True | 0 | ROZPOCET
| VV |  | D.12 | [14 empty] | VV | 2 | 1 | True | 0 | ROZPOCET
| VV |  | 7 |  | 7 | [12 empty] | VV | 2 | 2 | True | 0 | ROZPOCET
| VV |  | D.13 | [14 empty] | VV | 2 | 1 | True | 0 | ROZPOCET
| VV |  | 1 |  | 1 | [12 empty] | VV | 2 | 2 | True | 0 | ROZPOCET
| VV |  | Součet |  | 25 | [12 empty] | VV | 2 | 4 | True | 1 | ROZPOCET
145 | M | 61162126R | dveře dvoukřídlé dřevotřískové protipožární EI (EW) 30 D3 povrch laminátový plné 1100x1970-2100mm | kus | 5 |  | 0 |  |  | základní |  | 0 | 0.032 | 0.16 | 0 | 0 | 32 | M | 2 |  |  |  | ROZPOCET | 0 | 0 | 0 | 0 | 0 | 1 | 0 | 16 | -1148448275
| PP |  | dveře dvoukřídlé dřevotřískové protipožární EI (EW) 30 D3 povrch laminátový plné 1100x1970-2100mm | [14 empty] | PP | 2
| VV |  | D.09 | [14 empty] | VV | 2 | 1 | True | 0 | ROZPOCET
| VV |  | 5 |  | 5 | [12 empty] | VV | 2 | 2 | True | 0 | ROZPOCET
| VV |  | Součet |  | 5 | [12 empty] | VV | 2 | 4 | True | 1 | ROZPOCET
146 | M | 61165322R | dveře dvoukřídlé dřevotřískové protipožární EI (EW) 30 D3 povrch laminátový plné 1400x1970-2100mm | kus | 3 |  | 0 |  |  | základní |  | 0 | 0.065 | 0.195 | 0 | 0 | 32 | M | 2 |  |  |  | ROZPOCET | 0 | 0 | 0 | 0 | 0 | 1 | 0 | 16 | 547006312
| PP |  | dveře dvoukřídlé dřevotřískové protipožární EI (EW) 30 D3 povrch laminátový plné 1400x1970-2100mm | [14 empty] | PP | 2
| VV |  | D.03 | [14 empty] | VV | 2 | 1 | True | 0 | ROZPOCET
| VV |  | 2 |  | 2 | [12 empty] | VV | 2 | 2 | True | 0 | ROZPOCET
| VV |  | D.13 | [14 empty] | VV | 2 | 1 | True | 0 | ROZPOCET
| VV |  | 1 |  | 1 | [12 empty] | VV | 2 | 2 | True | 0 | ROZPOCET
| VV |  | Součet |  | 3 | [12 empty] | VV | 2 | 4 | True | 1 | ROZPOCET
147 | M | 61162128 | dveře dvoukřídlé dřevotřískové protipožární EI (EW) 30 D3 povrch laminátový plné 1600x1970-2100mm | kus | 8 |  | 0 | CS ÚRS 2022 02 |  | základní |  | 0 | 0.04 | 0.32 | 0 | 0 | 32 | M | 2 |  |  |  | ROZPOCET | 0 | 0 | 0 | 0 | 0 | 1 | 0 | 16 | 1132182660
| PP |  | dveře dvoukřídlé dřevotřískové protipožární EI (EW) 30 D3 povrch laminátový plné 1600x1970-2100mm | [14 empty] | PP | 2
| VV |  | D.10 | [14 empty] | VV | 2 | 1 | True | 0 | ROZPOCET
| VV |  | 8 |  | 8 | [12 empty] | VV | 2 | 2 | True | 0 | ROZPOCET
| VV |  | Součet |  | 8 | [12 empty] | VV | 2 | 4 | True | 1 | ROZPOCET
148 | M | 61162130 | dveře dvoukřídlé dřevotřískové protipožární EI (EW) 30 D3 povrch laminátový plné 1800x1970-2100mm | kus | 9 |  | 0 | CS ÚRS 2022 02 |  | základní |  | 0 | 0.044 | 0.396 | 0 | 0 | 32 | M | 2 |  |  |  | ROZPOCET | 0 | 0 | 0 | 0 | 0 | 1 | 0 | 16 | 95981548
| PP |  | dveře dvoukřídlé dřevotřískové protipožární EI (EW) 30 D3 povrch laminátový plné 1800x1970-2100mm | [14 empty] | PP | 2
| VV |  | D.05 | [14 empty] | VV | 2 | 1 | True | 0 | ROZPOCET
| VV |  | 2 |  | 2 | [12 empty] | VV | 2 | 2 | True | 0 | ROZPOCET
| VV |  | D.12 | [14 empty] | VV | 2 | 1 | True | 0 | ROZPOCET
| VV |  | 7 |  | 7 | [12 empty] | VV | 2 | 2 | True | 0 | ROZPOCET
| VV |  | Součet |  | 9 | [12 empty] | VV | 2 | 4 | True | 1 | ROZPOCET
149 | K | 766660411 | Montáž vchodových dveří jednokřídlových bez nadsvětlíku do zdiva | kus | 4 |  | 0 | CS ÚRS 2022 02 |  | základní |  | 0 | 0.00092 | 0.00368 | 0 | 0 | 16 | K | 2 |  |  |  | ROZPOCET | 0 | 0 | 0 | 0 | 0 | 1 | 0 | 16 | 1534143895
| PP |  | Montáž dveřních křídel dřevěných nebo plastových vchodových dveří včetně rámu do zdiva jednokřídlových bez nadsvětlíku | [14 empty] | PP | 2
| VV |  | 7.np | [14 empty] | VV | 2 | 1 | True | 0 | ROZPOCET
| VV |  | PL1 | [14 empty] | VV | 2 | 1 | True | 0 | ROZPOCET
| VV |  | 3 |  | 3 | [12 empty] | VV | 2 | 2 | True | 0 | ROZPOCET
| VV |  | PP1 | [14 empty] | VV | 2 | 1 | True | 0 | ROZPOCET
| VV |  | 1 |  | 1 | [12 empty] | VV | 2 | 2 | True | 0 | ROZPOCET
| VV |  | Součet |  | 4 | [12 empty] | VV | 2 | 4 | True | 1 | ROZPOCET
150 | M | 61140500 | dveře jednokřídlé plastové bílé plné max rozměru otvoru 2,42m2 bezpečnostní třídy RC2 | m2 | 5.94 |  | 0 | CS ÚRS 2022 02 |  | základní |  | 0 | 0.02544 | 0.15111 | 0 | 0 | 32 | M | 2 |  |  |  | ROZPOCET | 0 | 0 | 0 | 0 | 0 | 1 | 0 | 16 | -1678858375
| PP |  | dveře jednokřídlé plastové bílé plné max rozměru otvoru 2,42m2 bezpečnostní třídy RC2 | [14 empty] | PP | 2
| VV |  | 7.np | [14 empty] | VV | 2 | 1 | True | 0 | ROZPOCET
| VV |  | PL1 | [14 empty] | VV | 2 | 1 | True | 0 | ROZPOCET
| VV |  | 3*0,8*1,8 |  | 4.32 | [12 empty] | VV | 2 | 2 | True | 0 | ROZPOCET
| VV |  | PP1 | [14 empty] | VV | 2 | 1 | True | 0 | ROZPOCET
| VV |  | 0,9*1,8 |  | 1.62 | [12 empty] | VV | 2 | 2 | True | 0 | ROZPOCET
| VV |  | Součet |  | 5.94 | [12 empty] | VV | 2 | 4 | True | 1 | ROZPOCET
151 | K | 766660716 | Montáž dveřních křídel samozavírače na dřevěnou zárubeň | kus | 101 |  | 0 | CS ÚRS 2022 02 |  | základní |  | 0 | 0 | 0 | 0 | 0 | 16 | K | 2 |  |  |  | ROZPOCET | 0 | 0 | 0 | 0 | 0 | 1 | 0 | 16 | 85726888
| PP |  | Montáž dveřních doplňků samozavírače na zárubeň dřevěnou | [14 empty] | PP | 2
| VV |  | D.01 | [14 empty] | VV | 2 | 1 | True | 0 | ROZPOCET
| VV |  | 5+5 |  | 10 | [12 empty] | VV | 2 | 2 | True | 0 | ROZPOCET
| VV |  | D.02 | [14 empty] | VV | 2 | 1 | True | 0 | ROZPOCET
| VV |  | 27+7 |  | 34 | [12 empty] | VV | 2 | 2 | True | 0 | ROZPOCET
| VV |  | D.04 | [14 empty] | VV | 2 | 1 | True | 0 | ROZPOCET
| VV |  | 2+2 |  | 4 | [12 empty] | VV | 2 | 2 | True | 0 | ROZPOCET
| VV |  | D.19 | [14 empty] | VV | 2 | 1 | True | 0 | ROZPOCET
| VV |  | 1+1 |  | 2 | [12 empty] | VV | 2 | 2 | True | 0 | ROZPOCET
| VV |  | D.05 | [14 empty] | VV | 2 | 1 | True | 0 | ROZPOCET
| VV |  | 2*2 |  | 4 | [12 empty] | VV | 2 | 2 | True | 0 | ROZPOCET
| VV |  | D.03 | [14 empty] | VV | 2 | 1 | True | 0 | ROZPOCET
| VV |  | 2*2 |  | 4 | [12 empty] | VV | 2 | 2 | True | 0 | ROZPOCET
| VV |  | D.09 | [14 empty] | VV | 2 | 1 | True | 0 | ROZPOCET
| VV |  | 5*2 |  | 10 | [12 empty] | VV | 2 | 2 | True | 0 | ROZPOCET
| VV |  | D.10 | [14 empty] | VV | 2 | 1 | True | 0 | ROZPOCET
| VV |  | 8*2 |  | 16 | [12 empty] | VV | 2 | 2 | True | 0 | ROZPOCET
| VV |  | D.12 | [14 empty] | VV | 2 | 1 | True | 0 | ROZPOCET
| VV |  | 7*2 |  | 14 | [12 empty] | VV | 2 | 2 | True | 0 | ROZPOCET
| VV |  | D.13 | [14 empty] | VV | 2 | 1 | True | 0 | ROZPOCET
| VV |  | 1*2 |  | 2 | [12 empty] | VV | 2 | 2 | True | 0 | ROZPOCET
| VV |  | D.14 | [14 empty] | VV | 2 | 1 | True | 0 | ROZPOCET
| VV |  | 1 |  | 1 | [12 empty] | VV | 2 | 2 | True | 0 | ROZPOCET
| VV |  | Součet |  | 101 | [12 empty] | VV | 2 | 4 | True | 1 | ROZPOCET
152 | M | 54917250 | samozavírač dveří hydraulický | kus | 101 |  | 0 | CS ÚRS 2022 02 |  | základní |  | 0 | 0.0024 | 0.2424 | 0 | 0 | 32 | M | 2 |  |  |  | ROZPOCET | 0 | 0 | 0 | 0 | 0 | 1 | 0 | 16 | 1314797359
| PP |  | samozavírač dveří hydraulický | [14 empty] | PP | 2
| VV |  | D.01 | [14 empty] | VV | 2 | 1 | True | 0 | ROZPOCET
| VV |  | 5+5 |  | 10 | [12 empty] | VV | 2 | 2 | True | 0 | ROZPOCET
| VV |  | D.02 | [14 empty] | VV | 2 | 1 | True | 0 | ROZPOCET
| VV |  | 27+7 |  | 34 | [12 empty] | VV | 2 | 2 | True | 0 | ROZPOCET
| VV |  | D.04 | [14 empty] | VV | 2 | 1 | True | 0 | ROZPOCET
| VV |  | 2+2 |  | 4 | [12 empty] | VV | 2 | 2 | True | 0 | ROZPOCET
| VV |  | D.19 | [14 empty] | VV | 2 | 1 | True | 0 | ROZPOCET
| VV |  | 1+1 |  | 2 | [12 empty] | VV | 2 | 2 | True | 0 | ROZPOCET
| VV |  | D.05 | [14 empty] | VV | 2 | 1 | True | 0 | ROZPOCET
| VV |  | 2*2 |  | 4 | [12 empty] | VV | 2 | 2 | True | 0 | ROZPOCET
| VV |  | D.03 | [14 empty] | VV | 2 | 1 | True | 0 | ROZPOCET
| VV |  | 2*2 |  | 4 | [12 empty] | VV | 2 | 2 | True | 0 | ROZPOCET
| VV |  | D.09 | [14 empty] | VV | 2 | 1 | True | 0 | ROZPOCET
| VV |  | 5*2 |  | 10 | [12 empty] | VV | 2 | 2 | True | 0 | ROZPOCET
| VV |  | D.10 | [14 empty] | VV | 2 | 1 | True | 0 | ROZPOCET
| VV |  | 8*2 |  | 16 | [12 empty] | VV | 2 | 2 | True | 0 | ROZPOCET
| VV |  | D.12 | [14 empty] | VV | 2 | 1 | True | 0 | ROZPOCET
| VV |  | 7*2 |  | 14 | [12 empty] | VV | 2 | 2 | True | 0 | ROZPOCET
| VV |  | D.13 | [14 empty] | VV | 2 | 1 | True | 0 | ROZPOCET
| VV |  | 1*2 |  | 2 | [12 empty] | VV | 2 | 2 | True | 0 | ROZPOCET
| VV |  | D.14 | [14 empty] | VV | 2 | 1 | True | 0 | ROZPOCET
| VV |  | 1 |  | 1 | [12 empty] | VV | 2 | 2 | True | 0 | ROZPOCET
| VV |  | Součet |  | 101 | [12 empty] | VV | 2 | 4 | True | 1 | ROZPOCET
153 | K | 766660728 | Montáž dveřního interiérového kování - zámku | kus | 374 |  | 0 | CS ÚRS 2022 02 |  | základní |  | 0 | 0 | 0 | 0 | 0 | 16 | K | 2 |  |  |  | ROZPOCET | 0 | 0 | 0 | 0 | 0 | 1 | 0 | 16 | -759344802
| PP |  | Montáž dveřních doplňků dveřního kování interiérového zámku | [14 empty] | PP | 2
| VV |  | 7+7 |  | 14 | [12 empty] | VV | 2 | 2 | True | 0 | ROZPOCET
| VV |  | 27+7 |  | 34 | [12 empty] | VV | 2 | 2 | True | 0 | ROZPOCET
| VV |  | 2+2 |  | 4 | [12 empty] | VV | 2 | 2 | True | 0 | ROZPOCET
| VV |  | 1+1 |  | 2 | [12 empty] | VV | 2 | 2 | True | 0 | ROZPOCET
| VV |  | 2 |  | 2 | [12 empty] | VV | 2 | 2 | True | 0 | ROZPOCET
| VV |  | 2 |  | 2 | [12 empty] | VV | 2 | 2 | True | 0 | ROZPOCET
| VV |  | 4+9 |  | 13 | [12 empty] | VV | 2 | 2 | True | 0 | ROZPOCET
| VV |  | 1 |  | 1 | [12 empty] | VV | 2 | 2 | True | 0 | ROZPOCET
| VV |  | 5 |  | 5 | [12 empty] | VV | 2 | 2 | True | 0 | ROZPOCET
| VV |  | 8 |  | 8 | [12 empty] | VV | 2 | 2 | True | 0 | ROZPOCET
| VV |  | 5 |  | 5 | [12 empty] | VV | 2 | 2 | True | 0 | ROZPOCET
| VV |  | 7 |  | 7 | [12 empty] | VV | 2 | 2 | True | 0 | ROZPOCET
| VV |  | 1 |  | 1 | [12 empty] | VV | 2 | 2 | True | 0 | ROZPOCET
| VV |  | 1 |  | 1 | [12 empty] | VV | 2 | 2 | True | 0 | ROZPOCET
| VV |  | 60+57 |  | 117 | [12 empty] | VV | 2 | 2 | True | 0 | ROZPOCET
| VV |  | 17+13 |  | 30 | [12 empty] | VV | 2 | 2 | True | 0 | ROZPOCET
| VV |  | 51+66 |  | 117 | [12 empty] | VV | 2 | 2 | True | 0 | ROZPOCET
| VV |  | 7+4 |  | 11 | [12 empty] | VV | 2 | 2 | True | 0 | ROZPOCET
| VV |  | Součet |  | 374 | [12 empty] | VV | 2 | 4 | True | 1 | ROZPOCET
154 | K | 766660729 | Montáž dveřního interiérového kování - štítku s klikou | kus | 374 |  | 0 | CS ÚRS 2022 02 |  | základní |  | 0 | 0 | 0 | 0 | 0 | 16 | K | 2 |  |  |  | ROZPOCET | 0 | 0 | 0 | 0 | 0 | 1 | 0 | 16 | -2000609526
| PP |  | Montáž dveřních doplňků dveřního kování interiérového štítku s klikou | [14 empty] | PP | 2
| VV |  | 7+7 |  | 14 | [12 empty] | VV | 2 | 2 | True | 0 | ROZPOCET
| VV |  | 27+7 |  | 34 | [12 empty] | VV | 2 | 2 | True | 0 | ROZPOCET
| VV |  | 2+2 |  | 4 | [12 empty] | VV | 2 | 2 | True | 0 | ROZPOCET
| VV |  | 1+1 |  | 2 | [12 empty] | VV | 2 | 2 | True | 0 | ROZPOCET
| VV |  | 2 |  | 2 | [12 empty] | VV | 2 | 2 | True | 0 | ROZPOCET
| VV |  | 2 |  | 2 | [12 empty] | VV | 2 | 2 | True | 0 | ROZPOCET
| VV |  | 4+9 |  | 13 | [12 empty] | VV | 2 | 2 | True | 0 | ROZPOCET
| VV |  | 1 |  | 1 | [12 empty] | VV | 2 | 2 | True | 0 | ROZPOCET
| VV |  | 5 |  | 5 | [12 empty] | VV | 2 | 2 | True | 0 | ROZPOCET
| VV |  | 8 |  | 8 | [12 empty] | VV | 2 | 2 | True | 0 | ROZPOCET
| VV |  | 5 |  | 5 | [12 empty] | VV | 2 | 2 | True | 0 | ROZPOCET
| VV |  | 7 |  | 7 | [12 empty] | VV | 2 | 2 | True | 0 | ROZPOCET
| VV |  | 1 |  | 1 | [12 empty] | VV | 2 | 2 | True | 0 | ROZPOCET
| VV |  | 1 |  | 1 | [12 empty] | VV | 2 | 2 | True | 0 | ROZPOCET
| VV |  | 60+57 |  | 117 | [12 empty] | VV | 2 | 2 | True | 0 | ROZPOCET
| VV |  | 17+13 |  | 30 | [12 empty] | VV | 2 | 2 | True | 0 | ROZPOCET
| VV |  | 51+66 |  | 117 | [12 empty] | VV | 2 | 2 | True | 0 | ROZPOCET
| VV |  | 7+4 |  | 11 | [12 empty] | VV | 2 | 2 | True | 0 | ROZPOCET
| VV |  | Součet |  | 374 | [12 empty] | VV | 2 | 4 | True | 1 | ROZPOCET
155 | M | 54914123 | kování rozetové klika/klika | kus | 374 |  | 0 | CS ÚRS 2022 02 |  | základní |  | 0 | 0.0022 | 0.8228 | 0 | 0 | 32 | M | 2 |  |  |  | ROZPOCET | 0 | 0 | 0 | 0 | 0 | 1 | 0 | 16 | -1520646313
| PP |  | kování rozetové klika/klika | [14 empty] | PP | 2
| VV |  | 7+7 |  | 14 | [12 empty] | VV | 2 | 2 | True | 0 | ROZPOCET
| VV |  | 27+7 |  | 34 | [12 empty] | VV | 2 | 2 | True | 0 | ROZPOCET
| VV |  | 2+2 |  | 4 | [12 empty] | VV | 2 | 2 | True | 0 | ROZPOCET
| VV |  | 1+1 |  | 2 | [12 empty] | VV | 2 | 2 | True | 0 | ROZPOCET
| VV |  | 2 |  | 2 | [12 empty] | VV | 2 | 2 | True | 0 | ROZPOCET
| VV |  | 2 |  | 2 | [12 empty] | VV | 2 | 2 | True | 0 | ROZPOCET
| VV |  | 4+9 |  | 13 | [12 empty] | VV | 2 | 2 | True | 0 | ROZPOCET
| VV |  | 1 |  | 1 | [12 empty] | VV | 2 | 2 | True | 0 | ROZPOCET
| VV |  | 5 |  | 5 | [12 empty] | VV | 2 | 2 | True | 0 | ROZPOCET
| VV |  | 8 |  | 8 | [12 empty] | VV | 2 | 2 | True | 0 | ROZPOCET
| VV |  | 5 |  | 5 | [12 empty] | VV | 2 | 2 | True | 0 | ROZPOCET
| VV |  | 7 |  | 7 | [12 empty] | VV | 2 | 2 | True | 0 | ROZPOCET
| VV |  | 1 |  | 1 | [12 empty] | VV | 2 | 2 | True | 0 | ROZPOCET
| VV |  | 1 |  | 1 | [12 empty] | VV | 2 | 2 | True | 0 | ROZPOCET
| VV |  | 60+57 |  | 117 | [12 empty] | VV | 2 | 2 | True | 0 | ROZPOCET
| VV |  | 17+13 |  | 30 | [12 empty] | VV | 2 | 2 | True | 0 | ROZPOCET
| VV |  | 51+66 |  | 117 | [12 empty] | VV | 2 | 2 | True | 0 | ROZPOCET
| VV |  | 7+4 |  | 11 | [12 empty] | VV | 2 | 2 | True | 0 | ROZPOCET
| VV |  | Součet |  | 374 | [12 empty] | VV | 2 | 4 | True | 1 | ROZPOCET
156 | K | 766660731 | Montáž dveřního bezpečnostního kování - zámku | kus | 4 |  | 0 | CS ÚRS 2022 02 |  | základní |  | 0 | 0 | 0 | 0 | 0 | 16 | K | 2 |  |  |  | ROZPOCET | 0 | 0 | 0 | 0 | 0 | 1 | 0 | 16 | 1849759337
| PP |  | Montáž dveřních doplňků dveřního kování bezpečnostního zámku | [14 empty] | PP | 2
| VV |  | 7.np | [14 empty] | VV | 2 | 1 | True | 0 | ROZPOCET
| VV |  | PL1 | [14 empty] | VV | 2 | 1 | True | 0 | ROZPOCET
| VV |  | 3 |  | 3 | [12 empty] | VV | 2 | 2 | True | 0 | ROZPOCET
| VV |  | PP1 | [14 empty] | VV | 2 | 1 | True | 0 | ROZPOCET
| VV |  | 1 |  | 1 | [12 empty] | VV | 2 | 2 | True | 0 | ROZPOCET
| VV |  | Součet |  | 4 | [12 empty] | VV | 2 | 4 | True | 1 | ROZPOCET
157 | M | 54964142 | vložka cylindrická 45+50 | kus | 378 |  | 0 | CS ÚRS 2022 02 |  | základní |  | 0 | 0.00015 | 0.0567 | 0 | 0 | 32 | M | 2 |  |  |  | ROZPOCET | 0 | 0 | 0 | 0 | 0 | 1 | 0 | 16 | -1518308087
| PP |  | vložka cylindrická 45+50 | [14 empty] | PP | 2
| VV |  | 7.np | [14 empty] | VV | 2 | 1 | True | 0 | ROZPOCET
| VV |  | PL1 | [14 empty] | VV | 2 | 1 | True | 0 | ROZPOCET
| VV |  | 3 |  | 3 | [12 empty] | VV | 2 | 2 | True | 0 | ROZPOCET
| VV |  | PP1 | [14 empty] | VV | 2 | 1 | True | 0 | ROZPOCET
| VV |  | 1 |  | 1 | [12 empty] | VV | 2 | 2 | True | 0 | ROZPOCET
| VV |  | interiérové dveře | [14 empty] | VV | 2 | 1 | True | 0 | ROZPOCET
| VV |  | 7+7 |  | 14 | [12 empty] | VV | 2 | 2 | True | 0 | ROZPOCET
| VV |  | 27+7 |  | 34 | [12 empty] | VV | 2 | 2 | True | 0 | ROZPOCET
| VV |  | 2+2 |  | 4 | [12 empty] | VV | 2 | 2 | True | 0 | ROZPOCET
| VV |  | 1+1 |  | 2 | [12 empty] | VV | 2 | 2 | True | 0 | ROZPOCET
| VV |  | 2 |  | 2 | [12 empty] | VV | 2 | 2 | True | 0 | ROZPOCET
| VV |  | 2 |  | 2 | [12 empty] | VV | 2 | 2 | True | 0 | ROZPOCET
| VV |  | 4+9 |  | 13 | [12 empty] | VV | 2 | 2 | True | 0 | ROZPOCET
| VV |  | 1 |  | 1 | [12 empty] | VV | 2 | 2 | True | 0 | ROZPOCET
| VV |  | 5 |  | 5 | [12 empty] | VV | 2 | 2 | True | 0 | ROZPOCET
| VV |  | 8 |  | 8 | [12 empty] | VV | 2 | 2 | True | 0 | ROZPOCET
| VV |  | 5 |  | 5 | [12 empty] | VV | 2 | 2 | True | 0 | ROZPOCET
| VV |  | 7 |  | 7 | [12 empty] | VV | 2 | 2 | True | 0 | ROZPOCET
| VV |  | 1 |  | 1 | [12 empty] | VV | 2 | 2 | True | 0 | ROZPOCET
| VV |  | 1 |  | 1 | [12 empty] | VV | 2 | 2 | True | 0 | ROZPOCET
| VV |  | 60+57 |  | 117 | [12 empty] | VV | 2 | 2 | True | 0 | ROZPOCET
| VV |  | 17+13 |  | 30 | [12 empty] | VV | 2 | 2 | True | 0 | ROZPOCET
| VV |  | 51+66 |  | 117 | [12 empty] | VV | 2 | 2 | True | 0 | ROZPOCET
| VV |  | 7+4 |  | 11 | [12 empty] | VV | 2 | 2 | True | 0 | ROZPOCET
| VV |  | Součet |  | 378 | [12 empty] | VV | 2 | 4 | True | 1 | ROZPOCET
158 | K | 766660734 | Montáž dveřního bezpečnostního kování - panikového | kus | 5 |  | 0 | CS ÚRS 2022 02 |  | základní |  | 0 | 0 | 0 | 0 | 0 | 16 | K | 2 |  |  |  | ROZPOCET | 0 | 0 | 0 | 0 | 0 | 1 | 0 | 16 | -1849975820
| PP |  | Montáž dveřních doplňků dveřního kování bezpečnostního panikového kování | [14 empty] | PP | 2
| VV |  | O.01 | [14 empty] | VV | 2 | 1 | True | 0 | ROZPOCET
| VV |  | 1 |  | 1 | [12 empty] | VV | 2 | 2 | True | 0 | ROZPOCET
| VV |  | O.02 | [14 empty] | VV | 2 | 1 | True | 0 | ROZPOCET
| VV |  | 1 |  | 1 | [12 empty] | VV | 2 | 2 | True | 0 | ROZPOCET
| VV |  | O.03 | [14 empty] | VV | 2 | 1 | True | 0 | ROZPOCET
| VV |  | 1 |  | 1 | [12 empty] | VV | 2 | 2 | True | 0 | ROZPOCET
| VV |  | O.04 | [14 empty] | VV | 2 | 1 | True | 0 | ROZPOCET
| VV |  | 1 |  | 1 | [12 empty] | VV | 2 | 2 | True | 0 | ROZPOCET
| VV |  | O.07 | [14 empty] | VV | 2 | 1 | True | 0 | ROZPOCET
| VV |  | 1 |  | 1 | [12 empty] | VV | 2 | 2 | True | 0 | ROZPOCET
| VV |  | Součet |  | 5 | [12 empty] | VV | 2 | 4 | True | 1 | ROZPOCET
159 | M | 54914136 | kování panikové madlo/klika | kus | 5 |  | 0 | CS ÚRS 2022 02 |  | základní |  | 0 | 0.0022 | 0.011 | 0 | 0 | 32 | M | 2 |  |  |  | ROZPOCET | 0 | 0 | 0 | 0 | 0 | 1 | 0 | 16 | -1116059460
| PP |  | kování panikové madlo/klika | [14 empty] | PP | 2
| VV |  | O.01 | [14 empty] | VV | 2 | 1 | True | 0 | ROZPOCET
| VV |  | 1 |  | 1 | [12 empty] | VV | 2 | 2 | True | 0 | ROZPOCET
| VV |  | O.02 | [14 empty] | VV | 2 | 1 | True | 0 | ROZPOCET
| VV |  | 1 |  | 1 | [12 empty] | VV | 2 | 2 | True | 0 | ROZPOCET
| VV |  | O.03 | [14 empty] | VV | 2 | 1 | True | 0 | ROZPOCET
| VV |  | 1 |  | 1 | [12 empty] | VV | 2 | 2 | True | 0 | ROZPOCET
| VV |  | O.04 | [14 empty] | VV | 2 | 1 | True | 0 | ROZPOCET
| VV |  | 1 |  | 1 | [12 empty] | VV | 2 | 2 | True | 0 | ROZPOCET
| VV |  | O.07 | [14 empty] | VV | 2 | 1 | True | 0 | ROZPOCET
| VV |  | 1 |  | 1 | [12 empty] | VV | 2 | 2 | True | 0 | ROZPOCET
| VV |  | Součet |  | 5 | [12 empty] | VV | 2 | 4 | True | 1 | ROZPOCET
160 | K | 766682111 | Montáž zárubní obložkových pro dveře jednokřídlové tl stěny do 170 mm | kus | 289 |  | 0 | CS ÚRS 2022 02 |  | základní |  | 0 | 0.00047 | 0.13583 | 0 | 0 | 16 | K | 2 |  |  |  | ROZPOCET | 0 | 0 | 0 | 0 | 0 | 1 | 0 | 16 | 1637515225
| PP |  | Montáž zárubní dřevěných, plastových nebo z lamina obložkových, pro dveře jednokřídlové, tloušťky stěny do 170 mm | [14 empty] | PP | 2
| VV |  | D.07 | [14 empty] | VV | 2 | 1 | True | 0 | ROZPOCET
| VV |  | 4+9 |  | 13 | [12 empty] | VV | 2 | 2 | True | 0 | ROZPOCET
| VV |  | D.08 | [14 empty] | VV | 2 | 1 | True | 0 | ROZPOCET
| VV |  | 1 |  | 1 | [12 empty] | VV | 2 | 2 | True | 0 | ROZPOCET
| VV |  | D.15 | [14 empty] | VV | 2 | 1 | True | 0 | ROZPOCET
| VV |  | 60+57 |  | 117 | [12 empty] | VV | 2 | 2 | True | 0 | ROZPOCET
| VV |  | D.16 | [14 empty] | VV | 2 | 1 | True | 0 | ROZPOCET
| VV |  | 17+13 |  | 30 | [12 empty] | VV | 2 | 2 | True | 0 | ROZPOCET
| VV |  | D.17 | [14 empty] | VV | 2 | 1 | True | 0 | ROZPOCET
| VV |  | 51+66 |  | 117 | [12 empty] | VV | 2 | 2 | True | 0 | ROZPOCET
| VV |  | D.18 | [14 empty] | VV | 2 | 1 | True | 0 | ROZPOCET
| VV |  | 7+4 |  | 11 | [12 empty] | VV | 2 | 2 | True | 0 | ROZPOCET
| VV |  | Součet |  | 289 | [12 empty] | VV | 2 | 4 | True | 1 | ROZPOCET
161 | M | 61182307 | zárubeň jednokřídlá obložková s laminátovým povrchem tl stěny 60-150mm rozměru 600-1100/1970, 2100mm | kus | 289 |  | 0 | CS ÚRS 2022 02 |  | základní |  | 0 | 0.016 | 4.624 | 0 | 0 | 32 | M | 2 |  |  |  | ROZPOCET | 0 | 0 | 0 | 0 | 0 | 1 | 0 | 16 | 450827158
| PP |  | zárubeň jednokřídlá obložková s laminátovým povrchem tl stěny 60-150mm rozměru 600-1100/1970, 2100mm | [14 empty] | PP | 2
| VV |  | D.07 | [14 empty] | VV | 2 | 1 | True | 0 | ROZPOCET
| VV |  | 4+9 |  | 13 | [12 empty] | VV | 2 | 2 | True | 0 | ROZPOCET
| VV |  | D.08 | [14 empty] | VV | 2 | 1 | True | 0 | ROZPOCET
| VV |  | 1 |  | 1 | [12 empty] | VV | 2 | 2 | True | 0 | ROZPOCET
| VV |  | D.15 | [14 empty] | VV | 2 | 1 | True | 0 | ROZPOCET
| VV |  | 60+57 |  | 117 | [12 empty] | VV | 2 | 2 | True | 0 | ROZPOCET
| VV |  | D.16 | [14 empty] | VV | 2 | 1 | True | 0 | ROZPOCET
| VV |  | 17+13 |  | 30 | [12 empty] | VV | 2 | 2 | True | 0 | ROZPOCET
| VV |  | D.17 | [14 empty] | VV | 2 | 1 | True | 0 | ROZPOCET
| VV |  | 51+66 |  | 117 | [12 empty] | VV | 2 | 2 | True | 0 | ROZPOCET
| VV |  | D.18 | [14 empty] | VV | 2 | 1 | True | 0 | ROZPOCET
| VV |  | 7+4 |  | 11 | [12 empty] | VV | 2 | 2 | True | 0 | ROZPOCET
| VV |  | Součet |  | 289 | [12 empty] | VV | 2 | 4 | True | 1 | ROZPOCET
162 | K | 766682121 | Montáž zárubní obložkových pro dveře dvoukřídlové tl stěny do 170 mm | kus | 5 |  | 0 | CS ÚRS 2022 02 |  | základní |  | 0 | 0.00047 | 0.00235 | 0 | 0 | 16 | K | 2 |  |  |  | ROZPOCET | 0 | 0 | 0 | 0 | 0 | 1 | 0 | 16 | 1168004419
| PP |  | Montáž zárubní dřevěných, plastových nebo z lamina obložkových, pro dveře dvoukřídlové, tloušťky stěny do 170 mm | [14 empty] | PP | 2
| VV |  | D.11 | [14 empty] | VV | 2 | 1 | True | 0 | ROZPOCET
| VV |  | 5 |  | 5 | [12 empty] | VV | 2 | 2 | True | 0 | ROZPOCET
| VV |  | Součet |  | 5 | [12 empty] | VV | 2 | 4 | True | 1 | ROZPOCET
163 | M | 61182329 | zárubeň dvoukřídlá obložková s laminátovým povrchem tl stěny 60-150mm rozměru 1250-1850/1970, 2100mm | kus | 5 |  | 0 | CS ÚRS 2022 02 |  | základní |  | 0 | 0.018 | 0.09 | 0 | 0 | 32 | M | 2 |  |  |  | ROZPOCET | 0 | 0 | 0 | 0 | 0 | 1 | 0 | 16 | 2126809419
| PP |  | zárubeň dvoukřídlá obložková s laminátovým povrchem tl stěny 60-150mm rozměru 1250-1850/1970, 2100mm | [14 empty] | PP | 2
| VV |  | D.11 | [14 empty] | VV | 2 | 1 | True | 0 | ROZPOCET
| VV |  | 5 |  | 5 | [12 empty] | VV | 2 | 2 | True | 0 | ROZPOCET
| VV |  | Součet |  | 5 | [12 empty] | VV | 2 | 4 | True | 1 | ROZPOCET
164 | K | 766682211 | Montáž zárubní obložkových protipožárních pro dveře jednokřídlové tl stěny do 170 mm | kus | 55 |  | 0 | CS ÚRS 2022 02 |  | základní |  | 0 | 0.0004 | 0.022 | 0 | 0 | 16 | K | 2 |  |  |  | ROZPOCET | 0 | 0 | 0 | 0 | 0 | 1 | 0 | 16 | 1402391539
| PP |  | Montáž zárubní dřevěných, plastových nebo z lamina obložkových protipožárních, pro dveře jednokřídlové, tloušťky stěny do 170 mm | [14 empty] | PP | 2
| VV |  | D.01 | [14 empty] | VV | 2 | 1 | True | 0 | ROZPOCET
| VV |  | 7+7 |  | 14 | [12 empty] | VV | 2 | 2 | True | 0 | ROZPOCET
| VV |  | D.02 | [14 empty] | VV | 2 | 1 | True | 0 | ROZPOCET
| VV |  | 27+7 |  | 34 | [12 empty] | VV | 2 | 2 | True | 0 | ROZPOCET
| VV |  | D.04 | [14 empty] | VV | 2 | 1 | True | 0 | ROZPOCET
| VV |  | 2+2 |  | 4 | [12 empty] | VV | 2 | 2 | True | 0 | ROZPOCET
| VV |  | D.19 | [14 empty] | VV | 2 | 1 | True | 0 | ROZPOCET
| VV |  | 1+1 |  | 2 | [12 empty] | VV | 2 | 2 | True | 0 | ROZPOCET
| VV |  | D.14 | [14 empty] | VV | 2 | 1 | True | 0 | ROZPOCET
| VV |  | 1 |  | 1 | [12 empty] | VV | 2 | 2 | True | 0 | ROZPOCET
| VV |  | Součet |  | 55 | [12 empty] | VV | 2 | 4 | True | 1 | ROZPOCET
165 | M | 61182318 | zárubeň jednokřídlá obložková s laminátovým povrchem a protipožární úpravou tl stěny 60-150mm rozměru 600-1100/1970, 2100mm | kus | 55 |  | 0 | CS ÚRS 2022 02 |  | základní |  | 0 | 0.016 | 0.88 | 0 | 0 | 32 | M | 2 |  |  |  | ROZPOCET | 0 | 0 | 0 | 0 | 0 | 1 | 0 | 16 | 1656371731
| PP |  | zárubeň jednokřídlá obložková s laminátovým povrchem a protipožární úpravou tl stěny 60-150mm rozměru 600-1100/1970, 2100mm | [14 empty] | PP | 2
| VV |  | D.01 | [14 empty] | VV | 2 | 1 | True | 0 | ROZPOCET
| VV |  | 7+7 |  | 14 | [12 empty] | VV | 2 | 2 | True | 0 | ROZPOCET
| VV |  | D.02 | [14 empty] | VV | 2 | 1 | True | 0 | ROZPOCET
| VV |  | 27+7 |  | 34 | [12 empty] | VV | 2 | 2 | True | 0 | ROZPOCET
| VV |  | D.04 | [14 empty] | VV | 2 | 1 | True | 0 | ROZPOCET
| VV |  | 2+2 |  | 4 | [12 empty] | VV | 2 | 2 | True | 0 | ROZPOCET
| VV |  | D.19 | [14 empty] | VV | 2 | 1 | True | 0 | ROZPOCET
| VV |  | 1+1 |  | 2 | [12 empty] | VV | 2 | 2 | True | 0 | ROZPOCET
| VV |  | D.14 | [14 empty] | VV | 2 | 1 | True | 0 | ROZPOCET
| VV |  | 1 |  | 1 | [12 empty] | VV | 2 | 2 | True | 0 | ROZPOCET
| VV |  | Součet |  | 55 | [12 empty] | VV | 2 | 4 | True | 1 | ROZPOCET
166 | K | 766682221 | Montáž zárubní obložkových protipožárních pro dveře dvoukřídlové tl stěny do 170 mm | kus | 25 |  | 0 | CS ÚRS 2022 02 |  | základní |  | 0 | 0.00041 | 0.01025 | 0 | 0 | 16 | K | 2 |  |  |  | ROZPOCET | 0 | 0 | 0 | 0 | 0 | 1 | 0 | 16 | 530676745
| PP |  | Montáž zárubní dřevěných, plastových nebo z lamina obložkových protipožárních, pro dveře dvoukřídlové, tloušťky stěny do 170 mm | [14 empty] | PP | 2
| VV |  | D.05 | [14 empty] | VV | 2 | 1 | True | 0 | ROZPOCET
| VV |  | 2 |  | 2 | [12 empty] | VV | 2 | 2 | True | 0 | ROZPOCET
| VV |  | D.03 | [14 empty] | VV | 2 | 1 | True | 0 | ROZPOCET
| VV |  | 2 |  | 2 | [12 empty] | VV | 2 | 2 | True | 0 | ROZPOCET
| VV |  | D.09 | [14 empty] | VV | 2 | 1 | True | 0 | ROZPOCET
| VV |  | 5 |  | 5 | [12 empty] | VV | 2 | 2 | True | 0 | ROZPOCET
| VV |  | D.10 | [14 empty] | VV | 2 | 1 | True | 0 | ROZPOCET
| VV |  | 8 |  | 8 | [12 empty] | VV | 2 | 2 | True | 0 | ROZPOCET
| VV |  | D.12 | [14 empty] | VV | 2 | 1 | True | 0 | ROZPOCET
| VV |  | 7 |  | 7 | [12 empty] | VV | 2 | 2 | True | 0 | ROZPOCET
| VV |  | D.13 | [14 empty] | VV | 2 | 1 | True | 0 | ROZPOCET
| VV |  | 1 |  | 1 | [12 empty] | VV | 2 | 2 | True | 0 | ROZPOCET
| VV |  | Součet |  | 25 | [12 empty] | VV | 2 | 4 | True | 1 | ROZPOCET
167 | M | 61182340 | zárubeň dvoukřídlá obložková s laminátovým povrchem a protipožární úpravou tl stěny 60-150mm rozměru 1250-1850/1970, 2100mm | kus | 25 |  | 0 | CS ÚRS 2022 02 |  | základní |  | 0 | 0.018 | 0.45 | 0 | 0 | 32 | M | 2 |  |  |  | ROZPOCET | 0 | 0 | 0 | 0 | 0 | 1 | 0 | 16 | 812679864
| PP |  | zárubeň dvoukřídlá obložková s laminátovým povrchem a protipožární úpravou tl stěny 60-150mm rozměru 1250-1850/1970, 2100mm | [14 empty] | PP | 2
| VV |  | D.05 | [14 empty] | VV | 2 | 1 | True | 0 | ROZPOCET
| VV |  | 2 |  | 2 | [12 empty] | VV | 2 | 2 | True | 0 | ROZPOCET
| VV |  | D.03 | [14 empty] | VV | 2 | 1 | True | 0 | ROZPOCET
| VV |  | 2 |  | 2 | [12 empty] | VV | 2 | 2 | True | 0 | ROZPOCET
| VV |  | D.09 | [14 empty] | VV | 2 | 1 | True | 0 | ROZPOCET
| VV |  | 5 |  | 5 | [12 empty] | VV | 2 | 2 | True | 0 | ROZPOCET
| VV |  | D.10 | [14 empty] | VV | 2 | 1 | True | 0 | ROZPOCET
| VV |  | 8 |  | 8 | [12 empty] | VV | 2 | 2 | True | 0 | ROZPOCET
| VV |  | D.12 | [14 empty] | VV | 2 | 1 | True | 0 | ROZPOCET
| VV |  | 7 |  | 7 | [12 empty] | VV | 2 | 2 | True | 0 | ROZPOCET
| VV |  | D.13 | [14 empty] | VV | 2 | 1 | True | 0 | ROZPOCET
| VV |  | 1 |  | 1 | [12 empty] | VV | 2 | 2 | True | 0 | ROZPOCET
| VV |  | Součet |  | 25 | [12 empty] | VV | 2 | 4 | True | 1 | ROZPOCET
168 | K | 998766204 | Přesun hmot procentní pro kce truhlářské v objektech v přes 24 do 36 m | % |  |  | 0 | CS ÚRS 2022 02 |  | základní |  | 0 | 0 | 0 | 0 | 0 | 16 | K | 2 |  |  |  | ROZPOCET | 0 | 0 | 0 | 0 | 0 | 1 | 0 | 16 | 861846574
| PP |  | Přesun hmot pro konstrukce truhlářské stanovený procentní sazbou (%) z ceny vodorovná dopravní vzdálenost do 50 m v objektech výšky přes 24 do 36 m | [14 empty] | PP | 2
| D | 767 | Konstrukce zámečnické |  |  |  | 0 |  |  |  |  | 0 |  | 4.2348 |  | 0 | 2 | D | 1 |  |  |  | ROZPOCET | [6 empty] | 0
169 | K | 766660734R | D+M dveřního bezpečnostního kování - panikového | kus | 5 |  | 0 |  |  | základní |  | 0 | 0 | 0 | 0 | 0 | 16 | K | 2 |  |  |  | ROZPOCET | 0 | 0 | 0 | 0 | 0 | 1 | 0 | 16 | 1548091726
| PP |  | Montáž dveřních doplňků dveřního kování bezpečnostního panikového kování | [14 empty] | PP | 2
| VV |  | O.01 | [14 empty] | VV | 2 | 1 | True | 0 | ROZPOCET
| VV |  | 1 |  | 1 | [12 empty] | VV | 2 | 2 | True | 0 | ROZPOCET
| VV |  | O.02 | [14 empty] | VV | 2 | 1 | True | 0 | ROZPOCET
| VV |  | 1 |  | 1 | [12 empty] | VV | 2 | 2 | True | 0 | ROZPOCET
| VV |  | O.03 | [14 empty] | VV | 2 | 1 | True | 0 | ROZPOCET
| VV |  | 1 |  | 1 | [12 empty] | VV | 2 | 2 | True | 0 | ROZPOCET
| VV |  | O.04 | [14 empty] | VV | 2 | 1 | True | 0 | ROZPOCET
| VV |  | 1 |  | 1 | [12 empty] | VV | 2 | 2 | True | 0 | ROZPOCET
| VV |  | O.07 | [14 empty] | VV | 2 | 1 | True | 0 | ROZPOCET
| VV |  | 1 |  | 1 | [12 empty] | VV | 2 | 2 | True | 0 | ROZPOCET
| VV |  | Součet |  | 5 | [12 empty] | VV | 2 | 4 | True | 1 | ROZPOCET
170 | K | 767248000R | D+M výtah, nosnost 500kg, počet osob 6, kabina 1,1x1,25x2,1m | ks | 2 |  | 0 |  |  | základní |  | 0 | 0.00014 | 0.00028 | 0 | 0 | 16 | K | 2 |  |  |  | ROZPOCET | 0 | 0 | 0 | 0 | 0 | 1 | 0 | 16 | 894503616
| PP |  | D+M výtah, nosnost 500kg, počet osob 6, kabina 1,1x1,25x2,1m | [14 empty] | PP | 2
171 | K | 767249R | D+M výtah, nosnost 1600kg, kabina 1,4x2,4x2,1m, nový evakuační | ks | 1 |  | 0 |  |  | základní |  | 0 | 0.00019 | 0.00019 | 0 | 0 | 16 | K | 2 |  |  |  | ROZPOCET | 0 | 0 | 0 | 0 | 0 | 1 | 0 | 16 | 267079704
| PP |  | D+M výtah, nosnost 1600kg, kabina 1,4x2,4x2,1m, nový evakuační | [14 empty] | PP | 2
172 | K | 767620128 | Montáž oken kovových zdvojených otevíravých do zdiva pl přes 2,5 m2 | m2 | 36.036 |  | 0 | CS ÚRS 2022 02 |  | základní |  | 0 | 0.00027 | 0.0097297 | 0 | 0 | 16 | K | 2 |  |  |  | ROZPOCET | 0 | 0 | 0 | 0 | 0 | 1 | 0 | 16 | -147055742
| PP |  | Montáž oken zdvojených z hliníkových nebo ocelových profilů na polyuretanovou pěnu otevíravých do zdiva, plochy přes 2,5 m2 | [14 empty] | PP | 2
| VV |  | O.06 | [14 empty] | VV | 2 | 1 | True | 0 | ROZPOCET
| VV |  | (1,65*4,55+2,31*4,55)*2 |  | 36.036 | [12 empty] | VV | 2 | 2 | True | 0 | ROZPOCET
| VV |  | Součet |  | 36.036 | [12 empty] | VV | 2 | 4 | True | 1 | ROZPOCET
173 | M | 55341012 | okno Al otevíravé/sklopné dvojsklo přes plochu 1m2 v 1,5-2,5m | m2 | 36.036 |  | 0 | CS ÚRS 2022 02 |  | základní |  | 0 | 0.01995 | 0.71892 | 0 | 0 | 32 | M | 2 |  |  |  | ROZPOCET | 0 | 0 | 0 | 0 | 0 | 1 | 0 | 16 | 796338735
| PP |  | okno Al otevíravé/sklopné dvojsklo přes plochu 1m2 v 1,5-2,5m | [14 empty] | PP | 2
| VV |  | O.06 | [14 empty] | VV | 2 | 1 | True | 0 | ROZPOCET
| VV |  | (1,65*4,55+2,31*4,55)*2 |  | 36.036 | [12 empty] | VV | 2 | 2 | True | 0 | ROZPOCET
| VV |  | Součet |  | 36.036 | [12 empty] | VV | 2 | 4 | True | 1 | ROZPOCET
174 | K | 767627310 | Příplatek k montáži oken za připojovací spáru kompletní komprimační impregnovanou páskou | m | 121.82 |  | 0 | CS ÚRS 2022 02 |  | základní |  | 0 | 0.00029 | 0.035328 | 0 | 0 | 16 | K | 2 |  |  |  | ROZPOCET | 0 | 0 | 0 | 0 | 0 | 1 | 0 | 16 | -143063353
| PP |  | Montáž oken zdvojených Příplatek k cenám za připojovací spáru mezi ostěním a rámem kompletní impregnovanou komprimační páskou | [14 empty] | PP | 2
| VV |  | O.01 | [14 empty] | VV | 2 | 1 | True | 0 | ROZPOCET
| VV |  | 4,82*2+3,87*2 |  | 17.38 | [12 empty] | VV | 2 | 2 | True | 0 | ROZPOCET
| VV |  | O.02 | [14 empty] | VV | 2 | 1 | True | 0 | ROZPOCET
| VV |  | 4,55*2+2,19*2 |  | 13.48 | [12 empty] | VV | 2 | 2 | True | 0 | ROZPOCET
| VV |  | O.03 | [14 empty] | VV | 2 | 1 | True | 0 | ROZPOCET
| VV |  | 4,55*2+2,19*2 |  | 13.48 | [12 empty] | VV | 2 | 2 | True | 0 | ROZPOCET
| VV |  | O.04 | [14 empty] | VV | 2 | 1 | True | 0 | ROZPOCET
| VV |  | 1,67*2+3,85*2 |  | 11.04 | [12 empty] | VV | 2 | 2 | True | 0 | ROZPOCET
| VV |  | O.05 | [14 empty] | VV | 2 | 1 | True | 0 | ROZPOCET
| VV |  | 1,1*2+2,2*2 |  | 6.6 | [12 empty] | VV | 2 | 2 | True | 0 | ROZPOCET
| VV |  | O.06 | [14 empty] | VV | 2 | 1 | True | 0 | ROZPOCET
| VV |  | (1,65*2+4,55*2+2,31*2+4,55*2)*2 |  | 52.24 | [12 empty] | VV | 2 | 2 | True | 0 | ROZPOCET
| VV |  | O.07 | [14 empty] | VV | 2 | 1 | True | 0 | ROZPOCET
| VV |  | 1*2+2,8*2 |  | 7.6 | [12 empty] | VV | 2 | 2 | True | 0 | ROZPOCET
| VV |  | Součet |  | 121.82 | [12 empty] | VV | 2 | 4 | True | 1 | ROZPOCET
175 | K | 767640111 | Montáž dveří ocelových nebo hliníkových vchodových jednokřídlových bez nadsvětlíku | kus | 1 |  | 0 | CS ÚRS 2022 02 |  | základní |  | 0 | 0 | 0 | 0 | 0 | 16 | K | 2 |  |  |  | ROZPOCET | 0 | 0 | 0 | 0 | 0 | 1 | 0 | 16 | -1202319456
| PP |  | Montáž dveří ocelových nebo hliníkových vchodových jednokřídlových bez nadsvětlíku | [14 empty] | PP | 2
| VV |  | O.05 | [14 empty] | VV | 2 | 1 | True | 0 | ROZPOCET
| VV |  | 1 |  | 1 | [12 empty] | VV | 2 | 2 | True | 0 | ROZPOCET
| VV |  | Součet |  | 1 | [12 empty] | VV | 2 | 4 | True | 1 | ROZPOCET
176 | M | 55341330 | dveře jednokřídlé Al plné max rozměru otvoru 2,42m2 bezpečnostní třídy RC2 | m2 | 2.42 |  | 0 | CS ÚRS 2022 02 |  | základní |  | 0 | 0.02423 | 0.058637 | 0 | 0 | 32 | M | 2 |  |  |  | ROZPOCET | 0 | 0 | 0 | 0 | 0 | 1 | 0 | 16 | -1695534562
| PP |  | dveře jednokřídlé Al plné max rozměru otvoru 2,42m2 bezpečnostní třídy RC2 | [14 empty] | PP | 2
| VV |  | O.05 | [14 empty] | VV | 2 | 1 | True | 0 | ROZPOCET
| VV |  | 1,1*2,2 |  | 2.42 | [12 empty] | VV | 2 | 2 | True | 0 | ROZPOCET
| VV |  | Součet |  | 2.42 | [12 empty] | VV | 2 | 4 | True | 1 | ROZPOCET
177 | K | 767640112 | Montáž dveří ocelových nebo hliníkových vchodových jednokřídlových s nadsvětlíkem | kus | 1 |  | 0 | CS ÚRS 2022 02 |  | základní |  | 0 | 0 | 0 | 0 | 0 | 16 | K | 2 |  |  |  | ROZPOCET | 0 | 0 | 0 | 0 | 0 | 1 | 0 | 16 | -1470148138
| PP |  | Montáž dveří ocelových nebo hliníkových vchodových jednokřídlových s nadsvětlíkem | [14 empty] | PP | 2
| VV |  | O.07 | [14 empty] | VV | 2 | 1 | True | 0 | ROZPOCET
| VV |  | 1 |  | 1 | [12 empty] | VV | 2 | 2 | True | 0 | ROZPOCET
| VV |  | Součet |  | 1 | [12 empty] | VV | 2 | 4 | True | 1 | ROZPOCET
178 | M | 55341338 | dveře jednokřídlé Al prosklené s nadsvětlíkem max rozměru otvoru 3,3m2 bezpečnostní třídy RC2 | m2 | 2.8 |  | 0 | CS ÚRS 2022 02 |  | základní |  | 0 | 0.03815 | 0.10682 | 0 | 0 | 32 | M | 2 |  |  |  | ROZPOCET | 0 | 0 | 0 | 0 | 0 | 1 | 0 | 16 | -1897243268
| PP |  | dveře jednokřídlé Al prosklené s nadsvětlíkem max rozměru otvoru 3,3m2 bezpečnostní třídy RC2 | [14 empty] | PP | 2
| VV |  | O.07 | [14 empty] | VV | 2 | 1 | True | 0 | ROZPOCET
| VV |  | 1*2,8 |  | 2.8 | [12 empty] | VV | 2 | 2 | True | 0 | ROZPOCET
| VV |  | Součet |  | 2.8 | [12 empty] | VV | 2 | 4 | True | 1 | ROZPOCET
179 | K | 767640222 | Montáž dveří ocelových nebo hliníkových vchodových dvoukřídlových s nadsvětlíkem | kus | 1 |  | 0 | CS ÚRS 2022 02 |  | základní |  | 0 | 0 | 0 | 0 | 0 | 16 | K | 2 |  |  |  | ROZPOCET | 0 | 0 | 0 | 0 | 0 | 1 | 0 | 16 | -1895908978
| PP |  | Montáž dveří ocelových nebo hliníkových vchodových dvoukřídlové s nadsvětlíkem | [14 empty] | PP | 2
| VV |  | O.04 | [14 empty] | VV | 2 | 1 | True | 0 | ROZPOCET
| VV |  | 1 |  | 1 | [12 empty] | VV | 2 | 2 | True | 0 | ROZPOCET
| VV |  | Součet |  | 1 | [12 empty] | VV | 2 | 4 | True | 1 | ROZPOCET
180 | K | 767640223 | Montáž dveří ocelových nebo hliníkových vchodových dvoukřídlových s pevným bočním dílem | kus | 2 |  | 0 | CS ÚRS 2022 02 |  | základní |  | 0 | 0 | 0 | 0 | 0 | 16 | K | 2 |  |  |  | ROZPOCET | 0 | 0 | 0 | 0 | 0 | 1 | 0 | 16 | 1396399534
| PP |  | Montáž dveří ocelových nebo hliníkových vchodových dvoukřídlové s pevným bočním dílem | [14 empty] | PP | 2
| VV |  | O.02 | [14 empty] | VV | 2 | 1 | True | 0 | ROZPOCET
| VV |  | 1 |  | 1 | [12 empty] | VV | 2 | 2 | True | 0 | ROZPOCET
| VV |  | O.03 | [14 empty] | VV | 2 | 1 | True | 0 | ROZPOCET
| VV |  | 1 |  | 1 | [12 empty] | VV | 2 | 2 | True | 0 | ROZPOCET
| VV |  | Součet |  | 2 | [12 empty] | VV | 2 | 4 | True | 1 | ROZPOCET
181 | K | 767640224 | Montáž dveří ocelových nebo hliníkových vchodových dvoukřídlových s pevným bočním dílem a nadsvětlíkem | kus | 1 |  | 0 | CS ÚRS 2022 02 |  | základní |  | 0 | 0 | 0 | 0 | 0 | 16 | K | 2 |  |  |  | ROZPOCET | 0 | 0 | 0 | 0 | 0 | 1 | 0 | 16 | 16402548
| PP |  | Montáž dveří ocelových nebo hliníkových vchodových dvoukřídlové s pevným bočním dílem a nadsvětlíkem | [14 empty] | PP | 2
| VV |  | O.01 | [14 empty] | VV | 2 | 1 | True | 0 | ROZPOCET
| VV |  | 1 |  | 1 | [12 empty] | VV | 2 | 2 | True | 0 | ROZPOCET
| VV |  | Součet |  | 1 | [12 empty] | VV | 2 | 4 | True | 1 | ROZPOCET
182 | M | 55341335R | dveře dvoukřídlé Al prosklené max rozměru otvoru 16,6m2 bezpečnostní třídy RC2 | m2 | 45.013 |  | 0 |  |  | základní |  | 0 | 0.03829 | 1.7235 | 0 | 0 | 32 | M | 2 |  |  |  | ROZPOCET | 0 | 0 | 0 | 0 | 0 | 1 | 0 | 16 | 1941706009
| PP |  | dveře dvoukřídlé Al prosklené max rozměru otvoru 16,6m2 bezpečnostní třídy RC2 | [14 empty] | PP | 2
| VV |  | O.01 | [14 empty] | VV | 2 | 1 | True | 0 | ROZPOCET
| VV |  | 4,82*3,87 |  | 18.653 | [12 empty] | VV | 2 | 2 | True | 0 | ROZPOCET
| VV |  | O.02 | [14 empty] | VV | 2 | 1 | True | 0 | ROZPOCET
| VV |  | 4,55*2,19 |  | 9.965 | [12 empty] | VV | 2 | 2 | True | 0 | ROZPOCET
| VV |  | O.03 | [14 empty] | VV | 2 | 1 | True | 0 | ROZPOCET
| VV |  | 4,55*2,19 |  | 9.965 | [12 empty] | VV | 2 | 2 | True | 0 | ROZPOCET
| VV |  | O.04 | [14 empty] | VV | 2 | 1 | True | 0 | ROZPOCET
| VV |  | 1,67*3,85 |  | 6.43 | [12 empty] | VV | 2 | 2 | True | 0 | ROZPOCET
| VV |  | Součet |  | 45.013 | [12 empty] | VV | 2 | 4 | True | 1 | ROZPOCET
183 | K | 767649194 | Montáž dveří - madla | kus | 241 |  | 0 | CS ÚRS 2022 02 |  | základní |  | 0 | 0 | 0 | 0 | 0 | 16 | K | 2 |  |  |  | ROZPOCET | 0 | 0 | 0 | 0 | 0 | 1 | 0 | 16 | 1516869370
| PP |  | Montáž dveří ocelových nebo hliníkových doplňků dveří madel | [14 empty] | PP | 2
| VV |  | D.01 | [14 empty] | VV | 2 | 1 | True | 0 | ROZPOCET
| VV |  | 7+7 |  | 14 | [12 empty] | VV | 2 | 2 | True | 0 | ROZPOCET
| VV |  | D.02 | [14 empty] | VV | 2 | 1 | True | 0 | ROZPOCET
| VV |  | 27+7 |  | 34 | [12 empty] | VV | 2 | 2 | True | 0 | ROZPOCET
| VV |  | D.05 | [14 empty] | VV | 2 | 1 | True | 0 | ROZPOCET
| VV |  | 2 |  | 2 | [12 empty] | VV | 2 | 2 | True | 0 | ROZPOCET
| VV |  | D.07 | [14 empty] | VV | 2 | 1 | True | 0 | ROZPOCET
| VV |  | 4+9 |  | 13 | [12 empty] | VV | 2 | 2 | True | 0 | ROZPOCET
| VV |  | D.08 | [14 empty] | VV | 2 | 1 | True | 0 | ROZPOCET
| VV |  | 1 |  | 1 | [12 empty] | VV | 2 | 2 | True | 0 | ROZPOCET
| VV |  | D.09 | [14 empty] | VV | 2 | 1 | True | 0 | ROZPOCET
| VV |  | 5 |  | 5 | [12 empty] | VV | 2 | 2 | True | 0 | ROZPOCET
| VV |  | D.10 | [14 empty] | VV | 2 | 1 | True | 0 | ROZPOCET
| VV |  | 8 |  | 8 | [12 empty] | VV | 2 | 2 | True | 0 | ROZPOCET
| VV |  | D.11 | [14 empty] | VV | 2 | 1 | True | 0 | ROZPOCET
| VV |  | 5 |  | 5 | [12 empty] | VV | 2 | 2 | True | 0 | ROZPOCET
| VV |  | D.14 | [14 empty] | VV | 2 | 1 | True | 0 | ROZPOCET
| VV |  | 1 |  | 1 | [12 empty] | VV | 2 | 2 | True | 0 | ROZPOCET
| VV |  | D.16 | [14 empty] | VV | 2 | 1 | True | 0 | ROZPOCET
| VV |  | 17+13 |  | 30 | [12 empty] | VV | 2 | 2 | True | 0 | ROZPOCET
| VV |  | D.17 | [14 empty] | VV | 2 | 1 | True | 0 | ROZPOCET
| VV |  | 51+66 |  | 117 | [12 empty] | VV | 2 | 2 | True | 0 | ROZPOCET
| VV |  | D.18 | [14 empty] | VV | 2 | 1 | True | 0 | ROZPOCET
| VV |  | 7+4 |  | 11 | [12 empty] | VV | 2 | 2 | True | 0 | ROZPOCET
| VV |  | Součet |  | 241 | [12 empty] | VV | 2 | 4 | True | 1 | ROZPOCET
184 | M | 05217101 | madlo dubové D 42mm | m | 186.7 |  | 0 | CS ÚRS 2022 02 |  | základní |  | 0 | 0 | 0 | 0 | 0 | 32 | M | 2 |  |  |  | ROZPOCET | 0 | 0 | 0 | 0 | 0 | 1 | 0 | 16 | 1021557434
| PP |  | madlo dubové D 42mm | [14 empty] | PP | 2
| VV |  | D.01 | [14 empty] | VV | 2 | 1 | True | 0 | ROZPOCET
| VV |  | (7+7)*0,6 |  | 8.4 | [12 empty] | VV | 2 | 2 | True | 0 | ROZPOCET
| VV |  | D.02 | [14 empty] | VV | 2 | 1 | True | 0 | ROZPOCET
| VV |  | (27+7)*0,8 |  | 27.2 | [12 empty] | VV | 2 | 2 | True | 0 | ROZPOCET
| VV |  | D.05 | [14 empty] | VV | 2 | 1 | True | 0 | ROZPOCET
| VV |  | 2*0,8 |  | 1.6 | [12 empty] | VV | 2 | 2 | True | 0 | ROZPOCET
| VV |  | D.07 | [14 empty] | VV | 2 | 1 | True | 0 | ROZPOCET
| VV |  | (4+9)*0,8 |  | 10.4 | [12 empty] | VV | 2 | 2 | True | 0 | ROZPOCET
| VV |  | D.08 | [14 empty] | VV | 2 | 1 | True | 0 | ROZPOCET
| VV |  | 1*0,7 |  | 0.7 | [12 empty] | VV | 2 | 2 | True | 0 | ROZPOCET
| VV |  | D.09 | [14 empty] | VV | 2 | 1 | True | 0 | ROZPOCET
| VV |  | 5*0,7 |  | 3.5 | [12 empty] | VV | 2 | 2 | True | 0 | ROZPOCET
| VV |  | D.10 | [14 empty] | VV | 2 | 1 | True | 0 | ROZPOCET
| VV |  | 8*0,7 |  | 5.6 | [12 empty] | VV | 2 | 2 | True | 0 | ROZPOCET
| VV |  | D.11 | [14 empty] | VV | 2 | 1 | True | 0 | ROZPOCET
| VV |  | 5*0,8 |  | 4 | [12 empty] | VV | 2 | 2 | True | 0 | ROZPOCET
| VV |  | D.14 | [14 empty] | VV | 2 | 1 | True | 0 | ROZPOCET
| VV |  | 1*0,8 |  | 0.8 | [12 empty] | VV | 2 | 2 | True | 0 | ROZPOCET
| VV |  | D.16 | [14 empty] | VV | 2 | 1 | True | 0 | ROZPOCET
| VV |  | (17+13)*0,7 |  | 21 | [12 empty] | VV | 2 | 2 | True | 0 | ROZPOCET
| VV |  | D.17 | [14 empty] | VV | 2 | 1 | True | 0 | ROZPOCET
| VV |  | (51+66)*0,8 |  | 93.6 | [12 empty] | VV | 2 | 2 | True | 0 | ROZPOCET
| VV |  | D.18 | [14 empty] | VV | 2 | 1 | True | 0 | ROZPOCET
| VV |  | (7+4)*0,9 |  | 9.9 | [12 empty] | VV | 2 | 2 | True | 0 | ROZPOCET
| VV |  | Součet |  | 186.7 | [12 empty] | VV | 2 | 4 | True | 1 | ROZPOCET
185 | M | 55343055 | koncovka madla, nerez | kus | 241 |  | 0 | CS ÚRS 2022 02 |  | základní |  | 0 | 1e-05 | 0.00241 | 0 | 0 | 32 | M | 2 |  |  |  | ROZPOCET | 0 | 0 | 0 | 0 | 0 | 1 | 0 | 16 | 315557902
| PP |  | koncovka madla, nerez | [14 empty] | PP | 2
| VV |  | D.01 | [14 empty] | VV | 2 | 1 | True | 0 | ROZPOCET
| VV |  | 7+7 |  | 14 | [12 empty] | VV | 2 | 2 | True | 0 | ROZPOCET
| VV |  | D.02 | [14 empty] | VV | 2 | 1 | True | 0 | ROZPOCET
| VV |  | 27+7 |  | 34 | [12 empty] | VV | 2 | 2 | True | 0 | ROZPOCET
| VV |  | D.05 | [14 empty] | VV | 2 | 1 | True | 0 | ROZPOCET
| VV |  | 2 |  | 2 | [12 empty] | VV | 2 | 2 | True | 0 | ROZPOCET
| VV |  | D.07 | [14 empty] | VV | 2 | 1 | True | 0 | ROZPOCET
| VV |  | 4+9 |  | 13 | [12 empty] | VV | 2 | 2 | True | 0 | ROZPOCET
| VV |  | D.08 | [14 empty] | VV | 2 | 1 | True | 0 | ROZPOCET
| VV |  | 1 |  | 1 | [12 empty] | VV | 2 | 2 | True | 0 | ROZPOCET
| VV |  | D.09 | [14 empty] | VV | 2 | 1 | True | 0 | ROZPOCET
| VV |  | 5 |  | 5 | [12 empty] | VV | 2 | 2 | True | 0 | ROZPOCET
| VV |  | D.10 | [14 empty] | VV | 2 | 1 | True | 0 | ROZPOCET
| VV |  | 8 |  | 8 | [12 empty] | VV | 2 | 2 | True | 0 | ROZPOCET
| VV |  | D.11 | [14 empty] | VV | 2 | 1 | True | 0 | ROZPOCET
| VV |  | 5 |  | 5 | [12 empty] | VV | 2 | 2 | True | 0 | ROZPOCET
| VV |  | D.14 | [14 empty] | VV | 2 | 1 | True | 0 | ROZPOCET
| VV |  | 1 |  | 1 | [12 empty] | VV | 2 | 2 | True | 0 | ROZPOCET
| VV |  | D.16 | [14 empty] | VV | 2 | 1 | True | 0 | ROZPOCET
| VV |  | 17+13 |  | 30 | [12 empty] | VV | 2 | 2 | True | 0 | ROZPOCET
| VV |  | D.17 | [14 empty] | VV | 2 | 1 | True | 0 | ROZPOCET
| VV |  | 51+66 |  | 117 | [12 empty] | VV | 2 | 2 | True | 0 | ROZPOCET
| VV |  | D.18 | [14 empty] | VV | 2 | 1 | True | 0 | ROZPOCET
| VV |  | 7+4 |  | 11 | [12 empty] | VV | 2 | 2 | True | 0 | ROZPOCET
| VV |  | Součet |  | 241 | [12 empty] | VV | 2 | 4 | True | 1 | ROZPOCET
186 | K | 767995003R | Z02 - ocel. konstrukce rampy s pororoštem, tvar L, pororošt oka 11x33mm, zábradlí, kotveno pomocí chem. kotev | kpl | 1 |  | 0 |  |  | základní |  | 0 | 5e-05 | 5e-05 | 0 | 0 | 16 | K | 2 |  |  |  | ROZPOCET | 0 | 0 | 0 | 0 | 0 | 1 | 0 | 16 | 1953762783
| PP |  | Z02 - ocel. konstrukce rampy s pororoštem, tvar L, pororošt oka 11x33mm, zábradlí, kotveno pomocí chem. kotev | [14 empty] | PP | 2
187 | K | 767995117R | Montáž podepření stropní konstrukce pro CHÚC, vč. chem. kotev | kg | 4117.529 |  | 0 |  |  | základní |  | 0 | 5e-05 | 0.20588 | 0 | 0 | 16 | K | 2 |  |  |  | ROZPOCET | 0 | 0 | 0 | 0 | 0 | 1 | 0 | 16 | -1923779636
| PP |  | Montáž podepření stropní konstrukce pro CHÚC, vč. chem. kotev | [14 empty] | PP | 2
| VV |  | JA 100x6mm | [14 empty] | VV | 2 | 1 | True | 0 | ROZPOCET
| VV |  | 987,616 |  | 987.616 | [12 empty] | VV | 2 | 2 | True | 0 | ROZPOCET
| VV |  | P 12 | [14 empty] | VV | 2 | 1 | True | 0 | ROZPOCET
| VV |  | 56,52 |  | 56.52 | [12 empty] | VV | 2 | 2 | True | 0 | ROZPOCET
| VV |  | P 5 | [14 empty] | VV | 2 | 1 | True | 0 | ROZPOCET
| VV |  | 2755,782 |  | 2755.782 | [12 empty] | VV | 2 | 2 | True | 0 | ROZPOCET
| VV |  | U 120 | [14 empty] | VV | 2 | 1 | True | 0 | ROZPOCET
| VV |  | 317,611 |  | 317.611 | [12 empty] | VV | 2 | 2 | True | 0 | ROZPOCET
| VV |  | Součet |  | 4117.529 | [12 empty] | VV | 2 | 4 | True | 1 | ROZPOCET
188 | M | 13010284 | tyč ocelová plochá jakost S235JR (11 375) 100x6mm | t | 0.988 |  | 0 | CS ÚRS 2022 02 |  | základní |  | 0 | 1 | 0.988 | 0 | 0 | 32 | M | 2 |  |  |  | ROZPOCET | 0 | 0 | 0 | 0 | 0 | 1 | 0 | 16 | -516703506
| PP |  | tyč ocelová plochá jakost S235JR (11 375) 100x6mm | [14 empty] | PP | 2
| VV |  | 0,987616 |  | 0.988 | [12 empty] | VV | 2 | 2 | True | 0 | ROZPOCET
| VV |  | Součet |  | 0.988 | [12 empty] | VV | 2 | 4 | True | 1 | ROZPOCET
189 | M | 13611218 | plech ocelový hladký jakost S235JR tl 5mm tabule | t | 0.01 |  | 0 | CS ÚRS 2022 02 |  | základní |  | 0 | 1 | 0.01 | 0 | 0 | 32 | M | 2 |  |  |  | ROZPOCET | 0 | 0 | 0 | 0 | 0 | 1 | 0 | 16 | -1836230005
| PP |  | plech ocelový hladký jakost S235JR tl 5mm tabule | [14 empty] | PP | 2
| VV |  | 0,010 |  | 0.01 | [12 empty] | VV | 2 | 2 | True | 0 | ROZPOCET
| VV |  | Součet |  | 0.01 | [12 empty] | VV | 2 | 4 | True | 1 | ROZPOCET
190 | M | 13611232 | plech ocelový hladký jakost S235JR tl 12mm tabule | t | 0.057 |  | 0 | CS ÚRS 2022 02 |  | základní |  | 0 | 1 | 0.057 | 0 | 0 | 32 | M | 2 |  |  |  | ROZPOCET | 0 | 0 | 0 | 0 | 0 | 1 | 0 | 16 | -490769387
| PP |  | plech ocelový hladký jakost S235JR tl 12mm tabule | [14 empty] | PP | 2
| VV |  | 0,05652 |  | 0.057 | [12 empty] | VV | 2 | 2 | True | 0 | ROZPOCET
| VV |  | Součet |  | 0.057 | [12 empty] | VV | 2 | 4 | True | 1 | ROZPOCET
191 | M | 13010818 | ocel profilová jakost S235JR (11 375) průřez U (UPN) 120 | t | 0.318 |  | 0 | CS ÚRS 2022 02 |  | základní |  | 0 | 1 | 0.318 | 0 | 0 | 32 | M | 2 |  |  |  | ROZPOCET | 0 | 0 | 0 | 0 | 0 | 1 | 0 | 16 | 459593352
| PP |  | ocel profilová jakost S235JR (11 375) průřez U (UPN) 120 | [14 empty] | PP | 2
| VV |  | 0,317611 |  | 0.318 | [12 empty] | VV | 2 | 2 | True | 0 | ROZPOCET
| VV |  | Součet |  | 0.318 | [12 empty] | VV | 2 | 4 | True | 1 | ROZPOCET
192 | K | 998767204 | Přesun hmot procentní pro zámečnické konstrukce v objektech v přes 24 do 36 m | % |  |  | 0 | CS ÚRS 2022 02 |  | základní |  | 0 | 0 | 0 | 0 | 0 | 16 | K | 2 |  |  |  | ROZPOCET | 0 | 0 | 0 | 0 | 0 | 1 | 0 | 16 | 1027428807
| PP |  | Přesun hmot pro zámečnické konstrukce stanovený procentní sazbou (%) z ceny vodorovná dopravní vzdálenost do 50 m v objektech výšky přes 24 do 36 m | [14 empty] | PP | 2
| D | 771 | Podlahy z dlaždic |  |  |  | 0 |  |  |  |  | 0 |  | 51.7917 |  | 0 | 2 | D | 1 |  |  |  | ROZPOCET | [6 empty] | 0
193 | K | 771111011 | Vysátí podkladu před pokládkou dlažby | m2 | 1070.02 |  | 0 | CS ÚRS 2022 02 |  | základní |  | 0 | 0 | 0 | 0 | 0 | 16 | K | 2 |  |  |  | ROZPOCET | 0 | 0 | 0 | 0 | 0 | 1 | 0 | 16 | -654535828
| PP |  | Příprava podkladu před provedením dlažby vysátí podlah | [14 empty] | PP | 2
| VV |  | m101 a 102 | [14 empty] | VV | 2 | 1 | True | 0 | ROZPOCET
| VV |  | 39,6+39,6 |  | 79.2 | [12 empty] | VV | 2 | 2 | True | 0 | ROZPOCET
| VV |  | m103 - 108 | [14 empty] | VV | 2 | 1 | True | 0 | ROZPOCET
| VV |  | 178,4+11,4+13+2,6+11,3+13,1+2,6+37,9 |  | 270.3 | [12 empty] | VV | 2 | 2 | True | 0 | ROZPOCET
| VV |  | m117 a 123 - 125 | [14 empty] | VV | 2 | 1 | True | 0 | ROZPOCET
| VV |  | 37,1+3,5+3,5+5,9 |  | 50 | [12 empty] | VV | 2 | 2 | True | 0 | ROZPOCET
| VV |  | m133 a 144 a 145 | [14 empty] | VV | 2 | 1 | True | 0 | ROZPOCET
| VV |  | 4,6+5,6+5,6 |  | 15.8 | [12 empty] | VV | 2 | 2 | True | 0 | ROZPOCET
| VV |  | m201 a 202 | [14 empty] | VV | 2 | 1 | True | 0 | ROZPOCET
| VV |  | 35,1+35,1 |  | 70.2 | [12 empty] | VV | 2 | 2 | True | 0 | ROZPOCET
| VV |  | m205 - 210 | [14 empty] | VV | 2 | 1 | True | 0 | ROZPOCET
| VV |  | 11,4+13+1,1+11,3+13,1+1,1 |  | 51 | [12 empty] | VV | 2 | 2 | True | 0 | ROZPOCET
| VV |  | m227 a 229 | [14 empty] | VV | 2 | 1 | True | 0 | ROZPOCET
| VV |  | 5,7+5,4 |  | 11.1 | [12 empty] | VV | 2 | 2 | True | 0 | ROZPOCET
| VV |  | m301 a 302 | [14 empty] | VV | 2 | 1 | True | 0 | ROZPOCET
| VV |  | 35,1+35,1 |  | 70.2 | [12 empty] | VV | 2 | 2 | True | 0 | ROZPOCET
| VV |  | m305 - 310 | [14 empty] | VV | 2 | 1 | True | 0 | ROZPOCET
| VV |  | 11,4+13+1,1+11,3+13,1+1,1 |  | 51 | [12 empty] | VV | 2 | 2 | True | 0 | ROZPOCET
| VV |  | m401 - 402 | [14 empty] | VV | 2 | 1 | True | 0 | ROZPOCET
| VV |  | 35,1+35,1 |  | 70.2 | [12 empty] | VV | 2 | 2 | True | 0 | ROZPOCET
| VV |  | m406 - 412 a 433 | [14 empty] | VV | 2 | 1 | True | 0 | ROZPOCET
| VV |  | 11,4+13+11,3+13,1+1,1+3,5+3,5+5,9 |  | 62.8 | [12 empty] | VV | 2 | 2 | True | 0 | ROZPOCET
| VV |  | m501 a 502 | [14 empty] | VV | 2 | 1 | True | 0 | ROZPOCET
| VV |  | 35,1+35,1 |  | 70.2 | [12 empty] | VV | 2 | 2 | True | 0 | ROZPOCET
| VV |  | m506 - 512 a 517 a 518 | [14 empty] | VV | 2 | 1 | True | 0 | ROZPOCET
| VV |  | 11,4+13+1,1+11,3+13,1+1,1+3,5+5,9+3,5 |  | 63.9 | [12 empty] | VV | 2 | 2 | True | 0 | ROZPOCET
| VV |  | m601 a 602 | [14 empty] | VV | 2 | 1 | True | 0 | ROZPOCET
| VV |  | 35,1+35,1 |  | 70.2 | [12 empty] | VV | 2 | 2 | True | 0 | ROZPOCET
| VV |  | m605 - 610 | [14 empty] | VV | 2 | 1 | True | 0 | ROZPOCET
| VV |  | 11,4+13+1,1+11,3+13,1+1,1 |  | 51 | [12 empty] | VV | 2 | 2 | True | 0 | ROZPOCET
| VV |  | m613 a 614 a 632 | [14 empty] | VV | 2 | 1 | True | 0 | ROZPOCET
| VV |  | 3,5+3,5+5,92 |  | 12.92 | [12 empty] | VV | 2 | 2 | True | 0 | ROZPOCET
| VV |  | Součet |  | 1070.02 | [12 empty] | VV | 2 | 4 | True | 1 | ROZPOCET
194 | K | 771121011 | Nátěr penetrační na podlahu | m2 | 1070.02 |  | 0 | CS ÚRS 2022 02 |  | základní |  | 0 | 0.0003 | 0.32101 | 0 | 0 | 16 | K | 2 |  |  |  | ROZPOCET | 0 | 0 | 0 | 0 | 0 | 1 | 0 | 16 | -448880439
| PP |  | Příprava podkladu před provedením dlažby nátěr penetrační na podlahu | [14 empty] | PP | 2
| VV |  | m101 a 102 | [14 empty] | VV | 2 | 1 | True | 0 | ROZPOCET
| VV |  | 39,6+39,6 |  | 79.2 | [12 empty] | VV | 2 | 2 | True | 0 | ROZPOCET
| VV |  | m103 - 108 | [14 empty] | VV | 2 | 1 | True | 0 | ROZPOCET
| VV |  | 178,4+11,4+13+2,6+11,3+13,1+2,6+37,9 |  | 270.3 | [12 empty] | VV | 2 | 2 | True | 0 | ROZPOCET
| VV |  | m117 a 123 - 125 | [14 empty] | VV | 2 | 1 | True | 0 | ROZPOCET
| VV |  | 37,1+3,5+3,5+5,9 |  | 50 | [12 empty] | VV | 2 | 2 | True | 0 | ROZPOCET
| VV |  | m133 a 144 a 145 | [14 empty] | VV | 2 | 1 | True | 0 | ROZPOCET
| VV |  | 4,6+5,6+5,6 |  | 15.8 | [12 empty] | VV | 2 | 2 | True | 0 | ROZPOCET
| VV |  | m201 a 202 | [14 empty] | VV | 2 | 1 | True | 0 | ROZPOCET
| VV |  | 35,1+35,1 |  | 70.2 | [12 empty] | VV | 2 | 2 | True | 0 | ROZPOCET
| VV |  | m205 - 210 | [14 empty] | VV | 2 | 1 | True | 0 | ROZPOCET
| VV |  | 11,4+13+1,1+11,3+13,1+1,1 |  | 51 | [12 empty] | VV | 2 | 2 | True | 0 | ROZPOCET
| VV |  | m227 a 229 | [14 empty] | VV | 2 | 1 | True | 0 | ROZPOCET
| VV |  | 5,7+5,4 |  | 11.1 | [12 empty] | VV | 2 | 2 | True | 0 | ROZPOCET
| VV |  | m301 a 302 | [14 empty] | VV | 2 | 1 | True | 0 | ROZPOCET
| VV |  | 35,1+35,1 |  | 70.2 | [12 empty] | VV | 2 | 2 | True | 0 | ROZPOCET
| VV |  | m305 - 310 | [14 empty] | VV | 2 | 1 | True | 0 | ROZPOCET
| VV |  | 11,4+13+1,1+11,3+13,1+1,1 |  | 51 | [12 empty] | VV | 2 | 2 | True | 0 | ROZPOCET
| VV |  | m401 - 402 | [14 empty] | VV | 2 | 1 | True | 0 | ROZPOCET
| VV |  | 35,1+35,1 |  | 70.2 | [12 empty] | VV | 2 | 2 | True | 0 | ROZPOCET
| VV |  | m406 - 412 a 433 | [14 empty] | VV | 2 | 1 | True | 0 | ROZPOCET
| VV |  | 11,4+13+11,3+13,1+1,1+3,5+3,5+5,9 |  | 62.8 | [12 empty] | VV | 2 | 2 | True | 0 | ROZPOCET
| VV |  | m501 a 502 | [14 empty] | VV | 2 | 1 | True | 0 | ROZPOCET
| VV |  | 35,1+35,1 |  | 70.2 | [12 empty] | VV | 2 | 2 | True | 0 | ROZPOCET
| VV |  | m506 - 512 a 517 a 518 | [14 empty] | VV | 2 | 1 | True | 0 | ROZPOCET
| VV |  | 11,4+13+1,1+11,3+13,1+1,1+3,5+5,9+3,5 |  | 63.9 | [12 empty] | VV | 2 | 2 | True | 0 | ROZPOCET
| VV |  | m601 a 602 | [14 empty] | VV | 2 | 1 | True | 0 | ROZPOCET
| VV |  | 35,1+35,1 |  | 70.2 | [12 empty] | VV | 2 | 2 | True | 0 | ROZPOCET
| VV |  | m605 - 610 | [14 empty] | VV | 2 | 1 | True | 0 | ROZPOCET
| VV |  | 11,4+13+1,1+11,3+13,1+1,1 |  | 51 | [12 empty] | VV | 2 | 2 | True | 0 | ROZPOCET
| VV |  | m613 a 614 a 632 | [14 empty] | VV | 2 | 1 | True | 0 | ROZPOCET
| VV |  | 3,5+3,5+5,92 |  | 12.92 | [12 empty] | VV | 2 | 2 | True | 0 | ROZPOCET
| VV |  | Součet |  | 1070.02 | [12 empty] | VV | 2 | 4 | True | 1 | ROZPOCET
195 | K | 771151024 | Samonivelační stěrka podlah pevnosti 30 MPa tl přes 8 do 10 mm | m2 | 954.02 |  | 0 | CS ÚRS 2022 02 |  | základní |  | 0 | 0.015 | 14.3103 | 0 | 0 | 16 | K | 2 |  |  |  | ROZPOCET | 0 | 0 | 0 | 0 | 0 | 1 | 0 | 16 | 467796709
| PP |  | Příprava podkladu před provedením dlažby samonivelační stěrka min.pevnosti 30 MPa, tloušťky přes 8 do 10 mm | [14 empty] | PP | 2
| VV |  | m101 a 102 | [14 empty] | VV | 2 | 1 | True | 0 | ROZPOCET
| VV |  | 39,6+39,6 |  | 79.2 | [12 empty] | VV | 2 | 2 | True | 0 | ROZPOCET
| VV |  | m103 - 108 | [14 empty] | VV | 2 | 1 | True | 0 | ROZPOCET
| VV |  | 178,4+11,4+13+2,6+11,3+13,1+2,6+37,9 |  | 270.3 | [12 empty] | VV | 2 | 2 | True | 0 | ROZPOCET
| VV |  | m117 a 123 - 125 | [14 empty] | VV | 2 | 1 | True | 0 | ROZPOCET
| VV |  | 37,1+3,5+3,5+5,9 |  | 50 | [12 empty] | VV | 2 | 2 | True | 0 | ROZPOCET
| VV |  | m133 a 144 a 145 | [14 empty] | VV | 2 | 1 | True | 0 | ROZPOCET
| VV |  | 4,6+5,6+5,6 |  | 15.8 | [12 empty] | VV | 2 | 2 | True | 0 | ROZPOCET
| VV |  | m201 a 202 | [14 empty] | VV | 2 | 1 | True | 0 | ROZPOCET
| VV |  | 23,5+23,5 |  | 47 | [12 empty] | VV | 2 | 2 | True | 0 | ROZPOCET
| VV |  | m205 - 210 | [14 empty] | VV | 2 | 1 | True | 0 | ROZPOCET
| VV |  | 11,4+13+1,1+11,3+13,1+1,1 |  | 51 | [12 empty] | VV | 2 | 2 | True | 0 | ROZPOCET
| VV |  | m227 a 229 | [14 empty] | VV | 2 | 1 | True | 0 | ROZPOCET
| VV |  | 5,7+5,4 |  | 11.1 | [12 empty] | VV | 2 | 2 | True | 0 | ROZPOCET
| VV |  | m301 a 302 | [14 empty] | VV | 2 | 1 | True | 0 | ROZPOCET
| VV |  | 23,5+23,5 |  | 47 | [12 empty] | VV | 2 | 2 | True | 0 | ROZPOCET
| VV |  | m305 - 310 | [14 empty] | VV | 2 | 1 | True | 0 | ROZPOCET
| VV |  | 11,4+13+1,1+11,3+13,1+1,1 |  | 51 | [12 empty] | VV | 2 | 2 | True | 0 | ROZPOCET
| VV |  | m401 - 402 | [14 empty] | VV | 2 | 1 | True | 0 | ROZPOCET
| VV |  | 23,5+23,5 |  | 47 | [12 empty] | VV | 2 | 2 | True | 0 | ROZPOCET
| VV |  | m406 - 412 a 433 | [14 empty] | VV | 2 | 1 | True | 0 | ROZPOCET
| VV |  | 11,4+13+11,3+13,1+1,1+3,5+3,5+5,9 |  | 62.8 | [12 empty] | VV | 2 | 2 | True | 0 | ROZPOCET
| VV |  | m501 a 502 | [14 empty] | VV | 2 | 1 | True | 0 | ROZPOCET
| VV |  | 23,5+23,5 |  | 47 | [12 empty] | VV | 2 | 2 | True | 0 | ROZPOCET
| VV |  | m506 - 512 a 517 a 518 | [14 empty] | VV | 2 | 1 | True | 0 | ROZPOCET
| VV |  | 11,4+13+1,1+11,3+13,1+1,1+3,5+5,9+3,5 |  | 63.9 | [12 empty] | VV | 2 | 2 | True | 0 | ROZPOCET
| VV |  | m601 a 602 | [14 empty] | VV | 2 | 1 | True | 0 | ROZPOCET
| VV |  | 23,5+23,5 |  | 47 | [12 empty] | VV | 2 | 2 | True | 0 | ROZPOCET
| VV |  | m605 - 610 | [14 empty] | VV | 2 | 1 | True | 0 | ROZPOCET
| VV |  | 11,4+13+1,1+11,3+13,1+1,1 |  | 51 | [12 empty] | VV | 2 | 2 | True | 0 | ROZPOCET
| VV |  | m613 a 614 a 632 | [14 empty] | VV | 2 | 1 | True | 0 | ROZPOCET
| VV |  | 3,5+3,5+5,92 |  | 12.92 | [12 empty] | VV | 2 | 2 | True | 0 | ROZPOCET
| VV |  | Součet |  | 954.02 | [12 empty] | VV | 2 | 4 | True | 1 | ROZPOCET
196 | K | 771274123 | Montáž obkladů stupnic z dlaždic protiskluzných keramických flexibilní lepidlo š přes 250 do 300 mm | m | 500.2 |  | 0 | CS ÚRS 2022 02 |  | základní |  | 0 | 0.00153 | 0.76531 | 0 | 0 | 16 | K | 2 |  |  |  | ROZPOCET | 0 | 0 | 0 | 0 | 0 | 1 | 0 | 16 | -261835806
| PP |  | Montáž obkladů schodišť z dlaždic keramických lepených flexibilním lepidlem stupnic protiskluzných nebo reliéfních, šířky přes 250 do 300 mm | [14 empty] | PP | 2
| VV |  | m101 a 102 | [14 empty] | VV | 2 | 1 | True | 0 | ROZPOCET
| VV |  | 1,8*24+1,8*8 |  | 57.6 | [12 empty] | VV | 2 | 2 | True | 0 | ROZPOCET
| VV |  | 1,8*24+1,8*8 |  | 57.6 | [12 empty] | VV | 2 | 2 | True | 0 | ROZPOCET
| VV |  | m201 a 202 | [14 empty] | VV | 2 | 1 | True | 0 | ROZPOCET
| VV |  | 1,75*22 |  | 38.5 | [12 empty] | VV | 2 | 2 | True | 0 | ROZPOCET
| VV |  | 1,75*22 |  | 38.5 | [12 empty] | VV | 2 | 2 | True | 0 | ROZPOCET
| VV |  | m301 a 302 | [14 empty] | VV | 2 | 1 | True | 0 | ROZPOCET
| VV |  | 1,75*22 |  | 38.5 | [12 empty] | VV | 2 | 2 | True | 0 | ROZPOCET
| VV |  | 1,75*22 |  | 38.5 | [12 empty] | VV | 2 | 2 | True | 0 | ROZPOCET
| VV |  | m401 a 402 | [14 empty] | VV | 2 | 1 | True | 0 | ROZPOCET
| VV |  | 1,75*22 |  | 38.5 | [12 empty] | VV | 2 | 2 | True | 0 | ROZPOCET
| VV |  | 1,75*22 |  | 38.5 | [12 empty] | VV | 2 | 2 | True | 0 | ROZPOCET
| VV |  | m501 a 502 | [14 empty] | VV | 2 | 1 | True | 0 | ROZPOCET
| VV |  | 1,75*22 |  | 38.5 | [12 empty] | VV | 2 | 2 | True | 0 | ROZPOCET
| VV |  | 1,75*22 |  | 38.5 | [12 empty] | VV | 2 | 2 | True | 0 | ROZPOCET
| VV |  | m601 a 602 | [14 empty] | VV | 2 | 1 | True | 0 | ROZPOCET
| VV |  | 1,75*22 |  | 38.5 | [12 empty] | VV | 2 | 2 | True | 0 | ROZPOCET
| VV |  | 1,75*22 |  | 38.5 | [12 empty] | VV | 2 | 2 | True | 0 | ROZPOCET
| VV |  | Součet |  | 500.2 | [12 empty] | VV | 2 | 4 | True | 1 | ROZPOCET
197 | K | 771274242 | Montáž obkladů podstupnic z dlaždic reliéfních keramických flexibilní lepidlo v přes 150 do 200 mm | m | 542.4 |  | 0 | CS ÚRS 2022 02 |  | základní |  | 0 | 0.00102 | 0.55325 | 0 | 0 | 16 | K | 2 |  |  |  | ROZPOCET | 0 | 0 | 0 | 0 | 0 | 1 | 0 | 16 | -1533594924
| PP |  | Montáž obkladů schodišť z dlaždic keramických lepených flexibilním lepidlem podstupnic protiskluzních nebo reliéfních, výšky přes 150 do 200 mm | [14 empty] | PP | 2
| VV |  | m101 a 102 | [14 empty] | VV | 2 | 1 | True | 0 | ROZPOCET
| VV |  | 1,8*25+1,8*9 |  | 61.2 | [12 empty] | VV | 2 | 2 | True | 0 | ROZPOCET
| VV |  | 1,8*25+1,8*9 |  | 61.2 | [12 empty] | VV | 2 | 2 | True | 0 | ROZPOCET
| VV |  | m201 a 202 | [14 empty] | VV | 2 | 1 | True | 0 | ROZPOCET
| VV |  | 1,75*24 |  | 42 | [12 empty] | VV | 2 | 2 | True | 0 | ROZPOCET
| VV |  | 1,75*24 |  | 42 | [12 empty] | VV | 2 | 2 | True | 0 | ROZPOCET
| VV |  | m301 a 302 | [14 empty] | VV | 2 | 1 | True | 0 | ROZPOCET
| VV |  | 1,75*24 |  | 42 | [12 empty] | VV | 2 | 2 | True | 0 | ROZPOCET
| VV |  | 1,75*24 |  | 42 | [12 empty] | VV | 2 | 2 | True | 0 | ROZPOCET
| VV |  | m401 a 402 | [14 empty] | VV | 2 | 1 | True | 0 | ROZPOCET
| VV |  | 1,75*24 |  | 42 | [12 empty] | VV | 2 | 2 | True | 0 | ROZPOCET
| VV |  | 1,75*24 |  | 42 | [12 empty] | VV | 2 | 2 | True | 0 | ROZPOCET
| VV |  | m501 a 502 | [14 empty] | VV | 2 | 1 | True | 0 | ROZPOCET
| VV |  | 1,75*24 |  | 42 | [12 empty] | VV | 2 | 2 | True | 0 | ROZPOCET
| VV |  | 1,75*24 |  | 42 | [12 empty] | VV | 2 | 2 | True | 0 | ROZPOCET
| VV |  | m601 a 602 | [14 empty] | VV | 2 | 1 | True | 0 | ROZPOCET
| VV |  | 1,75*24 |  | 42 | [12 empty] | VV | 2 | 2 | True | 0 | ROZPOCET
| VV |  | 1,75*24 |  | 42 | [12 empty] | VV | 2 | 2 | True | 0 | ROZPOCET
| VV |  | Součet |  | 542.4 | [12 empty] | VV | 2 | 4 | True | 1 | ROZPOCET
198 | K | 771474112 | Montáž soklů z dlaždic keramických rovných flexibilní lepidlo v přes 65 do 90 mm | m | 135.6 |  | 0 | CS ÚRS 2022 02 |  | základní |  | 0 | 0.00043 | 0.058308 | 0 | 0 | 16 | K | 2 |  |  |  | ROZPOCET | 0 | 0 | 0 | 0 | 0 | 1 | 0 | 16 | -1014359146
| PP |  | Montáž soklů z dlaždic keramických lepených flexibilním lepidlem rovných, výšky přes 65 do 90 mm | [14 empty] | PP | 2
| VV |  | m103 | [14 empty] | VV | 2 | 1 | True | 0 | ROZPOCET
| VV |  | (140) |  | 140 | [12 empty] | VV | 2 | 2 | True | 0 | ROZPOCET
| VV |  | -(0,8*4+0,9*14+1*3+1,1*3+1,9*2+1,5) |  | -27.4 | [12 empty] | VV | 2 | 2 | True | 0 | ROZPOCET
| VV |  | m108 | [14 empty] | VV | 2 | 1 | True | 0 | ROZPOCET
| VV |  | 25,4-(0,9+1,5) |  | 23 | [12 empty] | VV | 2 | 2 | True | 0 | ROZPOCET
| VV |  | Součet |  | 135.6 | [12 empty] | VV | 2 | 4 | True | 1 | ROZPOCET
199 | K | 771474132 | Montáž soklů z dlaždic keramických schodišťových stupňovitých flexibilní lepidlo v přes 65 do 90 mm | m | 363.44 |  | 0 | CS ÚRS 2022 02 |  | základní |  | 0 | 0.00043 | 0.15628 | 0 | 0 | 16 | K | 2 |  |  |  | ROZPOCET | 0 | 0 | 0 | 0 | 0 | 1 | 0 | 16 | -150740192
| PP |  | Montáž soklů z dlaždic keramických lepených flexibilním lepidlem schodišťových stupňovitých, výšky přes 65 do 90 mm | [14 empty] | PP | 2
| VV |  | m101 a 102 | [14 empty] | VV | 2 | 1 | True | 0 | ROZPOCET
| VV |  | (24+8)*0,3+10,7 |  | 20.3 | [12 empty] | VV | 2 | 2 | True | 0 | ROZPOCET
| VV |  | (24+8)*0,3+10,7 |  | 20.3 | [12 empty] | VV | 2 | 2 | True | 0 | ROZPOCET
| VV |  | (25+9)*0,18+1,05*4 |  | 10.32 | [12 empty] | VV | 2 | 2 | True | 0 | ROZPOCET
| VV |  | (25+9)*0,18+1,05*4 |  | 10.32 | [12 empty] | VV | 2 | 2 | True | 0 | ROZPOCET
| VV |  | m201 a 202 | [14 empty] | VV | 2 | 1 | True | 0 | ROZPOCET
| VV |  | 22*0,3+10 |  | 16.6 | [12 empty] | VV | 2 | 2 | True | 0 | ROZPOCET
| VV |  | 22*0,3+10 |  | 16.6 | [12 empty] | VV | 2 | 2 | True | 0 | ROZPOCET
| VV |  | 24*0,18+9,3 |  | 13.62 | [12 empty] | VV | 2 | 2 | True | 0 | ROZPOCET
| VV |  | 24*0,18+9,3 |  | 13.62 | [12 empty] | VV | 2 | 2 | True | 0 | ROZPOCET
| VV |  | m301 a 302 | [14 empty] | VV | 2 | 1 | True | 0 | ROZPOCET
| VV |  | 22*0,3+10 |  | 16.6 | [12 empty] | VV | 2 | 2 | True | 0 | ROZPOCET
| VV |  | 22*0,3+10 |  | 16.6 | [12 empty] | VV | 2 | 2 | True | 0 | ROZPOCET
| VV |  | 24*0,18+9,3 |  | 13.62 | [12 empty] | VV | 2 | 2 | True | 0 | ROZPOCET
| VV |  | 24*0,18+9,3 |  | 13.62 | [12 empty] | VV | 2 | 2 | True | 0 | ROZPOCET
| VV |  | m401 a 402 | [14 empty] | VV | 2 | 1 | True | 0 | ROZPOCET
| VV |  | 22*0,3+10 |  | 16.6 | [12 empty] | VV | 2 | 2 | True | 0 | ROZPOCET
| VV |  | 22*0,3+10 |  | 16.6 | [12 empty] | VV | 2 | 2 | True | 0 | ROZPOCET
| VV |  | 24*0,18+9,3 |  | 13.62 | [12 empty] | VV | 2 | 2 | True | 0 | ROZPOCET
| VV |  | 24*0,18+9,3 |  | 13.62 | [12 empty] | VV | 2 | 2 | True | 0 | ROZPOCET
| VV |  | m501 a 502 | [14 empty] | VV | 2 | 1 | True | 0 | ROZPOCET
| VV |  | 22*0,3+10 |  | 16.6 | [12 empty] | VV | 2 | 2 | True | 0 | ROZPOCET
| VV |  | 22*0,3+10 |  | 16.6 | [12 empty] | VV | 2 | 2 | True | 0 | ROZPOCET
| VV |  | 24*0,18+9,3 |  | 13.62 | [12 empty] | VV | 2 | 2 | True | 0 | ROZPOCET
| VV |  | 24*0,18+9,3 |  | 13.62 | [12 empty] | VV | 2 | 2 | True | 0 | ROZPOCET
| VV |  | m601 a 602 | [14 empty] | VV | 2 | 1 | True | 0 | ROZPOCET
| VV |  | 22*0,3+10 |  | 16.6 | [12 empty] | VV | 2 | 2 | True | 0 | ROZPOCET
| VV |  | 22*0,3+10 |  | 16.6 | [12 empty] | VV | 2 | 2 | True | 0 | ROZPOCET
| VV |  | 24*0,18+9,3 |  | 13.62 | [12 empty] | VV | 2 | 2 | True | 0 | ROZPOCET
| VV |  | 24*0,18+9,3 |  | 13.62 | [12 empty] | VV | 2 | 2 | True | 0 | ROZPOCET
| VV |  | Součet |  | 363.44 | [12 empty] | VV | 2 | 4 | True | 1 | ROZPOCET
200 | M | 59761275 | sokl-dlažba keramická slinutá hladká do interiéru i exteriéru 330x80mm | kus | 1522.072 |  | 0 | CS ÚRS 2022 02 |  | základní |  | 0 | 0.00047 | 0.71537 | 0 | 0 | 32 | M | 2 |  |  |  | ROZPOCET | 0 | 0 | 0 | 0 | 0 | 1 | 0 | 16 | 920507122
| PP |  | sokl-dlažba keramická slinutá hladká do interiéru i exteriéru 330x80mm | [14 empty] | PP | 2
| VV |  | m101 a 102 | [14 empty] | VV | 2 | 1 | True | 0 | ROZPOCET
| VV |  | (24+8)*0,3+10,7 |  | 20.3 | [12 empty] | VV | 2 | 2 | True | 0 | ROZPOCET
| VV |  | (24+8)*0,3+10,7 |  | 20.3 | [12 empty] | VV | 2 | 2 | True | 0 | ROZPOCET
| VV |  | (25+9)*0,18+1,05*4 |  | 10.32 | [12 empty] | VV | 2 | 2 | True | 0 | ROZPOCET
| VV |  | (25+9)*0,18+1,05*4 |  | 10.32 | [12 empty] | VV | 2 | 2 | True | 0 | ROZPOCET
| VV |  | m103 | [14 empty] | VV | 2 | 1 | True | 0 | ROZPOCET
| VV |  | (140) |  | 140 | [12 empty] | VV | 2 | 2 | True | 0 | ROZPOCET
| VV |  | -(0,8*4+0,9*14+1*3+1,1*3+1,9*2+1,5) |  | -27.4 | [12 empty] | VV | 2 | 2 | True | 0 | ROZPOCET
| VV |  | m108 | [14 empty] | VV | 2 | 1 | True | 0 | ROZPOCET
| VV |  | 25,4-(0,9+1,5) |  | 23 | [12 empty] | VV | 2 | 2 | True | 0 | ROZPOCET
| VV |  | m201 a 202 | [14 empty] | VV | 2 | 1 | True | 0 | ROZPOCET
| VV |  | 22*0,3+10 |  | 16.6 | [12 empty] | VV | 2 | 2 | True | 0 | ROZPOCET
| VV |  | 22*0,3+10 |  | 16.6 | [12 empty] | VV | 2 | 2 | True | 0 | ROZPOCET
| VV |  | 24*0,18+9,3 |  | 13.62 | [12 empty] | VV | 2 | 2 | True | 0 | ROZPOCET
| VV |  | 24*0,18+9,3 |  | 13.62 | [12 empty] | VV | 2 | 2 | True | 0 | ROZPOCET
| VV |  | m301 a 302 | [14 empty] | VV | 2 | 1 | True | 0 | ROZPOCET
| VV |  | 22*0,3+10 |  | 16.6 | [12 empty] | VV | 2 | 2 | True | 0 | ROZPOCET
| VV |  | 22*0,3+10 |  | 16.6 | [12 empty] | VV | 2 | 2 | True | 0 | ROZPOCET
| VV |  | 24*0,18+9,3 |  | 13.62 | [12 empty] | VV | 2 | 2 | True | 0 | ROZPOCET
| VV |  | 24*0,18+9,3 |  | 13.62 | [12 empty] | VV | 2 | 2 | True | 0 | ROZPOCET
| VV |  | m401 a 402 | [14 empty] | VV | 2 | 1 | True | 0 | ROZPOCET
| VV |  | 22*0,3+10 |  | 16.6 | [12 empty] | VV | 2 | 2 | True | 0 | ROZPOCET
| VV |  | 22*0,3+10 |  | 16.6 | [12 empty] | VV | 2 | 2 | True | 0 | ROZPOCET
| VV |  | 24*0,18+9,3 |  | 13.62 | [12 empty] | VV | 2 | 2 | True | 0 | ROZPOCET
| VV |  | 24*0,18+9,3 |  | 13.62 | [12 empty] | VV | 2 | 2 | True | 0 | ROZPOCET
| VV |  | m501 a 502 | [14 empty] | VV | 2 | 1 | True | 0 | ROZPOCET
| VV |  | 22*0,3+10 |  | 16.6 | [12 empty] | VV | 2 | 2 | True | 0 | ROZPOCET
| VV |  | 22*0,3+10 |  | 16.6 | [12 empty] | VV | 2 | 2 | True | 0 | ROZPOCET
| VV |  | 24*0,18+9,3 |  | 13.62 | [12 empty] | VV | 2 | 2 | True | 0 | ROZPOCET
| VV |  | 24*0,18+9,3 |  | 13.62 | [12 empty] | VV | 2 | 2 | True | 0 | ROZPOCET
| VV |  | m601 a 602 | [14 empty] | VV | 2 | 1 | True | 0 | ROZPOCET
| VV |  | 22*0,3+10 |  | 16.6 | [12 empty] | VV | 2 | 2 | True | 0 | ROZPOCET
| VV |  | 22*0,3+10 |  | 16.6 | [12 empty] | VV | 2 | 2 | True | 0 | ROZPOCET
| VV |  | 24*0,18+9,3 |  | 13.62 | [12 empty] | VV | 2 | 2 | True | 0 | ROZPOCET
| VV |  | 24*0,18+9,3 |  | 13.62 | [12 empty] | VV | 2 | 2 | True | 0 | ROZPOCET
| VV |  | Součet |  | 499.04 | [12 empty] | VV | 2 | 4 | True | 1 | ROZPOCET
| VV |  | 499,04*3,05 'Přepočtené koeficientem množství |  | 1522.072 | [12 empty] | VV | 2 | 2 | False | 1 | ROZPOCET
201 | K | 771574260 | Montáž podlah keramických pro mechanické zatížení protiskluzných lepených flexibilním lepidlem do 9 ks/m2 | m2 | 954.02 |  | 0 | CS ÚRS 2022 02 |  | základní |  | 0 | 0.00822 | 7.842 | 0 | 0 | 16 | K | 2 |  |  |  | ROZPOCET | 0 | 0 | 0 | 0 | 0 | 1 | 0 | 16 | 862171102
| PP |  | Montáž podlah z dlaždic keramických lepených flexibilním lepidlem maloformátových pro vysoké mechanické zatížení protiskluzných nebo reliéfních (bezbariérových) přes 6 do 9 ks/m2 | [14 empty] | PP | 2
| VV |  | m101 a 102 | [14 empty] | VV | 2 | 1 | True | 0 | ROZPOCET
| VV |  | 39,6+39,6 |  | 79.2 | [12 empty] | VV | 2 | 2 | True | 0 | ROZPOCET
| VV |  | m103 - 108 | [14 empty] | VV | 2 | 1 | True | 0 | ROZPOCET
| VV |  | 178,4+11,4+13+2,6+11,3+13,1+2,6+37,9 |  | 270.3 | [12 empty] | VV | 2 | 2 | True | 0 | ROZPOCET
| VV |  | m117 a 123 - 125 | [14 empty] | VV | 2 | 1 | True | 0 | ROZPOCET
| VV |  | 37,1+3,5+3,5+5,9 |  | 50 | [12 empty] | VV | 2 | 2 | True | 0 | ROZPOCET
| VV |  | m133 a 144 a 145 | [14 empty] | VV | 2 | 1 | True | 0 | ROZPOCET
| VV |  | 4,6+5,6+5,6 |  | 15.8 | [12 empty] | VV | 2 | 2 | True | 0 | ROZPOCET
| VV |  | m201 a 202 | [14 empty] | VV | 2 | 1 | True | 0 | ROZPOCET
| VV |  | 23,5+23,5 |  | 47 | [12 empty] | VV | 2 | 2 | True | 0 | ROZPOCET
| VV |  | m205 - 210 | [14 empty] | VV | 2 | 1 | True | 0 | ROZPOCET
| VV |  | 11,4+13+1,1+11,3+13,1+1,1 |  | 51 | [12 empty] | VV | 2 | 2 | True | 0 | ROZPOCET
| VV |  | m227 a 229 | [14 empty] | VV | 2 | 1 | True | 0 | ROZPOCET
| VV |  | 5,7+5,4 |  | 11.1 | [12 empty] | VV | 2 | 2 | True | 0 | ROZPOCET
| VV |  | m301 a 302 | [14 empty] | VV | 2 | 1 | True | 0 | ROZPOCET
| VV |  | 23,5+23,5 |  | 47 | [12 empty] | VV | 2 | 2 | True | 0 | ROZPOCET
| VV |  | m305 - 310 | [14 empty] | VV | 2 | 1 | True | 0 | ROZPOCET
| VV |  | 11,4+13+1,1+11,3+13,1+1,1 |  | 51 | [12 empty] | VV | 2 | 2 | True | 0 | ROZPOCET
| VV |  | m401 - 402 | [14 empty] | VV | 2 | 1 | True | 0 | ROZPOCET
| VV |  | 23,5+23,5 |  | 47 | [12 empty] | VV | 2 | 2 | True | 0 | ROZPOCET
| VV |  | m406 - 412 a 433 | [14 empty] | VV | 2 | 1 | True | 0 | ROZPOCET
| VV |  | 11,4+13+11,3+13,1+1,1+3,5+3,5+5,9 |  | 62.8 | [12 empty] | VV | 2 | 2 | True | 0 | ROZPOCET
| VV |  | m501 a 502 | [14 empty] | VV | 2 | 1 | True | 0 | ROZPOCET
| VV |  | 23,5+23,5 |  | 47 | [12 empty] | VV | 2 | 2 | True | 0 | ROZPOCET
| VV |  | m506 - 512 a 517 a 518 | [14 empty] | VV | 2 | 1 | True | 0 | ROZPOCET
| VV |  | 11,4+13+1,1+11,3+13,1+1,1+3,5+5,9+3,5 |  | 63.9 | [12 empty] | VV | 2 | 2 | True | 0 | ROZPOCET
| VV |  | m601 a 602 | [14 empty] | VV | 2 | 1 | True | 0 | ROZPOCET
| VV |  | 23,5+23,5 |  | 47 | [12 empty] | VV | 2 | 2 | True | 0 | ROZPOCET
| VV |  | m605 - 610 | [14 empty] | VV | 2 | 1 | True | 0 | ROZPOCET
| VV |  | 11,4+13+1,1+11,3+13,1+1,1 |  | 51 | [12 empty] | VV | 2 | 2 | True | 0 | ROZPOCET
| VV |  | m613 a 614 a 632 | [14 empty] | VV | 2 | 1 | True | 0 | ROZPOCET
| VV |  | 3,5+3,5+5,92 |  | 12.92 | [12 empty] | VV | 2 | 2 | True | 0 | ROZPOCET
| VV |  | Součet |  | 954.02 | [12 empty] | VV | 2 | 4 | True | 1 | ROZPOCET
202 | M | 59761617 | dlažba keramická slinutá protiskluzná do interiéru i exteriéru pro vysoké mechanické namáhání do 9ks/m2 | m2 | 1321.883 |  | 0 | CS ÚRS 2022 02 |  | základní |  | 0 | 0.0195 | 25.7767 | 0 | 0 | 32 | M | 2 |  |  |  | ROZPOCET | 0 | 0 | 0 | 0 | 0 | 1 | 0 | 16 | -274199564
| PP |  | dlažba keramická slinutá protiskluzná do interiéru i exteriéru pro vysoké mechanické namáhání do 9ks/m2 | [14 empty] | PP | 2
| VV |  | schodiště | [14 empty] | VV | 2 | 1 | True | 0 | ROZPOCET
| VV |  | m101 a 102 | [14 empty] | VV | 2 | 1 | True | 0 | ROZPOCET
| VV |  | (1,8*24+1,8*8)*0,3 |  | 17.28 | [12 empty] | VV | 2 | 2 | True | 0 | ROZPOCET
| VV |  | (1,8*24+1,8*8)*0,3 |  | 17.28 | [12 empty] | VV | 2 | 2 | True | 0 | ROZPOCET
| VV |  | m201 a 202 | [14 empty] | VV | 2 | 1 | True | 0 | ROZPOCET
| VV |  | 1,75*22*0,3 |  | 11.55 | [12 empty] | VV | 2 | 2 | True | 0 | ROZPOCET
| VV |  | 1,75*22*0,3 |  | 11.55 | [12 empty] | VV | 2 | 2 | True | 0 | ROZPOCET
| VV |  | m301 a 302 | [14 empty] | VV | 2 | 1 | True | 0 | ROZPOCET
| VV |  | 1,75*22*0,3 |  | 11.55 | [12 empty] | VV | 2 | 2 | True | 0 | ROZPOCET
| VV |  | 1,75*22*0,3 |  | 11.55 | [12 empty] | VV | 2 | 2 | True | 0 | ROZPOCET
| VV |  | m401 a 402 | [14 empty] | VV | 2 | 1 | True | 0 | ROZPOCET
| VV |  | 1,75*22*0,3 |  | 11.55 | [12 empty] | VV | 2 | 2 | True | 0 | ROZPOCET
| VV |  | 1,75*22*0,3 |  | 11.55 | [12 empty] | VV | 2 | 2 | True | 0 | ROZPOCET
| VV |  | m501 a 502 | [14 empty] | VV | 2 | 1 | True | 0 | ROZPOCET
| VV |  | 1,75*22*0,3 |  | 11.55 | [12 empty] | VV | 2 | 2 | True | 0 | ROZPOCET
| VV |  | 1,75*22*0,3 |  | 11.55 | [12 empty] | VV | 2 | 2 | True | 0 | ROZPOCET
| VV |  | m601 a 602 | [14 empty] | VV | 2 | 1 | True | 0 | ROZPOCET
| VV |  | 1,75*22*0,3 |  | 11.55 | [12 empty] | VV | 2 | 2 | True | 0 | ROZPOCET
| VV |  | 1,75*22*0,3 |  | 11.55 | [12 empty] | VV | 2 | 2 | True | 0 | ROZPOCET
| VV |  | m101 a 102 | [14 empty] | VV | 2 | 1 | True | 0 | ROZPOCET
| VV |  | (1,8*25+1,8*9)*0,18 |  | 11.016 | [12 empty] | VV | 2 | 2 | True | 0 | ROZPOCET
| VV |  | (1,8*25+1,8*9)*0,18 |  | 11.016 | [12 empty] | VV | 2 | 2 | True | 0 | ROZPOCET
| VV |  | m201 a 202 | [14 empty] | VV | 2 | 1 | True | 0 | ROZPOCET
| VV |  | 1,75*24*0,18 |  | 7.56 | [12 empty] | VV | 2 | 2 | True | 0 | ROZPOCET
| VV |  | 1,75*24*0,18 |  | 7.56 | [12 empty] | VV | 2 | 2 | True | 0 | ROZPOCET
| VV |  | m301 a 302 | [14 empty] | VV | 2 | 1 | True | 0 | ROZPOCET
| VV |  | 1,75*24*0,18 |  | 7.56 | [12 empty] | VV | 2 | 2 | True | 0 | ROZPOCET
| VV |  | 1,75*24*0,18 |  | 7.56 | [12 empty] | VV | 2 | 2 | True | 0 | ROZPOCET
| VV |  | m401 a 402 | [14 empty] | VV | 2 | 1 | True | 0 | ROZPOCET
| VV |  | 1,75*24*0,18 |  | 7.56 | [12 empty] | VV | 2 | 2 | True | 0 | ROZPOCET
| VV |  | 1,75*24*0,18 |  | 7.56 | [12 empty] | VV | 2 | 2 | True | 0 | ROZPOCET
| VV |  | m501 a 502 | [14 empty] | VV | 2 | 1 | True | 0 | ROZPOCET
| VV |  | 1,75*24*0,18 |  | 7.56 | [12 empty] | VV | 2 | 2 | True | 0 | ROZPOCET
| VV |  | 1,75*24*0,18 |  | 7.56 | [12 empty] | VV | 2 | 2 | True | 0 | ROZPOCET
| VV |  | m601 a 602 | [14 empty] | VV | 2 | 1 | True | 0 | ROZPOCET
| VV |  | 1,75*24*0,18 |  | 7.56 | [12 empty] | VV | 2 | 2 | True | 0 | ROZPOCET
| VV |  | 1,75*24*0,18 |  | 7.56 | [12 empty] | VV | 2 | 2 | True | 0 | ROZPOCET
| VV |  | plochy | [14 empty] | VV | 2 | 1 | True | 0 | ROZPOCET
| VV |  | m101 a 102 | [14 empty] | VV | 2 | 1 | True | 0 | ROZPOCET
| VV |  | 39,6+39,6 |  | 79.2 | [12 empty] | VV | 2 | 2 | True | 0 | ROZPOCET
| VV |  | m103 - 108 | [14 empty] | VV | 2 | 1 | True | 0 | ROZPOCET
| VV |  | 178,4+11,4+13+2,6+11,3+13,1+2,6+37,9 |  | 270.3 | [12 empty] | VV | 2 | 2 | True | 0 | ROZPOCET
| VV |  | m117 a 123 - 125 | [14 empty] | VV | 2 | 1 | True | 0 | ROZPOCET
| VV |  | 37,1+3,5+3,5+5,9 |  | 50 | [12 empty] | VV | 2 | 2 | True | 0 | ROZPOCET
| VV |  | m133 a 144 a 145 | [14 empty] | VV | 2 | 1 | True | 0 | ROZPOCET
| VV |  | 4,6+5,6+5,6 |  | 15.8 | [12 empty] | VV | 2 | 2 | True | 0 | ROZPOCET
| VV |  | m201 a 202 | [14 empty] | VV | 2 | 1 | True | 0 | ROZPOCET
| VV |  | 23,5+23,5 |  | 47 | [12 empty] | VV | 2 | 2 | True | 0 | ROZPOCET
| VV |  | m205 - 210 | [14 empty] | VV | 2 | 1 | True | 0 | ROZPOCET
| VV |  | 11,4+13+1,1+11,3+13,1+1,1 |  | 51 | [12 empty] | VV | 2 | 2 | True | 0 | ROZPOCET
| VV |  | m227 a 229 | [14 empty] | VV | 2 | 1 | True | 0 | ROZPOCET
| VV |  | 5,7+5,4 |  | 11.1 | [12 empty] | VV | 2 | 2 | True | 0 | ROZPOCET
| VV |  | m301 a 302 | [14 empty] | VV | 2 | 1 | True | 0 | ROZPOCET
| VV |  | 23,5+23,5 |  | 47 | [12 empty] | VV | 2 | 2 | True | 0 | ROZPOCET
| VV |  | m305 - 310 | [14 empty] | VV | 2 | 1 | True | 0 | ROZPOCET
| VV |  | 11,4+13+1,1+11,3+13,1+1,1 |  | 51 | [12 empty] | VV | 2 | 2 | True | 0 | ROZPOCET
| VV |  | m401 - 402 | [14 empty] | VV | 2 | 1 | True | 0 | ROZPOCET
| VV |  | 23,5+23,5 |  | 47 | [12 empty] | VV | 2 | 2 | True | 0 | ROZPOCET
| VV |  | m406 - 412 a 433 | [14 empty] | VV | 2 | 1 | True | 0 | ROZPOCET
| VV |  | 11,4+13+11,3+13,1+1,1+3,5+3,5+5,9 |  | 62.8 | [12 empty] | VV | 2 | 2 | True | 0 | ROZPOCET
| VV |  | m501 a 502 | [14 empty] | VV | 2 | 1 | True | 0 | ROZPOCET
| VV |  | 23,5+23,5 |  | 47 | [12 empty] | VV | 2 | 2 | True | 0 | ROZPOCET
| VV |  | m506 - 512 a 517 a 518 | [14 empty] | VV | 2 | 1 | True | 0 | ROZPOCET
| VV |  | 11,4+13+1,1+11,3+13,1+1,1+3,5+5,9+3,5 |  | 63.9 | [12 empty] | VV | 2 | 2 | True | 0 | ROZPOCET
| VV |  | m601 a 602 | [14 empty] | VV | 2 | 1 | True | 0 | ROZPOCET
| VV |  | 23,5+23,5 |  | 47 | [12 empty] | VV | 2 | 2 | True | 0 | ROZPOCET
| VV |  | m605 - 610 | [14 empty] | VV | 2 | 1 | True | 0 | ROZPOCET
| VV |  | 11,4+13+1,1+11,3+13,1+1,1 |  | 51 | [12 empty] | VV | 2 | 2 | True | 0 | ROZPOCET
| VV |  | m613 a 614 a 632 | [14 empty] | VV | 2 | 1 | True | 0 | ROZPOCET
| VV |  | 3,5+3,5+5,92 |  | 12.92 | [12 empty] | VV | 2 | 2 | True | 0 | ROZPOCET
| VV |  | Součet |  | 1201.712 | [12 empty] | VV | 2 | 4 | True | 1 | ROZPOCET
| VV |  | 1201,712*1,1 'Přepočtené koeficientem množství |  | 1321.883 | [12 empty] | VV | 2 | 2 | False | 1 | ROZPOCET
203 | K | 771591112 | Izolace pod dlažbu nátěrem nebo stěrkou ve dvou vrstvách | m2 | 639.82 |  | 0 | CS ÚRS 2022 02 |  | základní |  | 0 | 0.0015 | 0.95973 | 0 | 0 | 16 | K | 2 |  |  |  | ROZPOCET | 0 | 0 | 0 | 0 | 0 | 1 | 0 | 16 | -1720046458
| PP |  | Izolace podlahy pod dlažbu nátěrem nebo stěrkou ve dvou vrstvách | [14 empty] | PP | 2
| VV |  | m103 - 108 | [14 empty] | VV | 2 | 1 | True | 0 | ROZPOCET
| VV |  | 178,4+11,4+13+2,6+11,3+13,1+2,6+37,9 |  | 270.3 | [12 empty] | VV | 2 | 2 | True | 0 | ROZPOCET
| VV |  | m117 a 123 - 125 | [14 empty] | VV | 2 | 1 | True | 0 | ROZPOCET
| VV |  | 37,1+3,5+3,5+5,9 |  | 50 | [12 empty] | VV | 2 | 2 | True | 0 | ROZPOCET
| VV |  | m133 a 144 a 145 | [14 empty] | VV | 2 | 1 | True | 0 | ROZPOCET
| VV |  | 4,6+5,6+5,6 |  | 15.8 | [12 empty] | VV | 2 | 2 | True | 0 | ROZPOCET
| VV |  | m205 - 210 | [14 empty] | VV | 2 | 1 | True | 0 | ROZPOCET
| VV |  | 11,4+13+1,1+11,3+13,1+1,1 |  | 51 | [12 empty] | VV | 2 | 2 | True | 0 | ROZPOCET
| VV |  | m227 a 229 | [14 empty] | VV | 2 | 1 | True | 0 | ROZPOCET
| VV |  | 5,7+5,4 |  | 11.1 | [12 empty] | VV | 2 | 2 | True | 0 | ROZPOCET
| VV |  | m305 - 310 | [14 empty] | VV | 2 | 1 | True | 0 | ROZPOCET
| VV |  | 11,4+13+1,1+11,3+13,1+1,1 |  | 51 | [12 empty] | VV | 2 | 2 | True | 0 | ROZPOCET
| VV |  | m406 - 412 a 433 | [14 empty] | VV | 2 | 1 | True | 0 | ROZPOCET
| VV |  | 11,4+13+11,3+13,1+1,1+3,5+3,5+5,9 |  | 62.8 | [12 empty] | VV | 2 | 2 | True | 0 | ROZPOCET
| VV |  | m506 - 512 a 517 a 518 | [14 empty] | VV | 2 | 1 | True | 0 | ROZPOCET
| VV |  | 11,4+13+1,1+11,3+13,1+1,1+3,5+5,9+3,5 |  | 63.9 | [12 empty] | VV | 2 | 2 | True | 0 | ROZPOCET
| VV |  | m605 - 610 | [14 empty] | VV | 2 | 1 | True | 0 | ROZPOCET
| VV |  | 11,4+13+1,1+11,3+13,1+1,1 |  | 51 | [12 empty] | VV | 2 | 2 | True | 0 | ROZPOCET
| VV |  | m613 a 614 a 632 | [14 empty] | VV | 2 | 1 | True | 0 | ROZPOCET
| VV |  | 3,5+3,5+5,92 |  | 12.92 | [12 empty] | VV | 2 | 2 | True | 0 | ROZPOCET
| VV |  | Součet |  | 639.82 | [12 empty] | VV | 2 | 4 | True | 1 | ROZPOCET
204 | K | 771591264 | Izolace těsnícími pásy mezi podlahou a stěnou | m | 853.93 |  | 0 | CS ÚRS 2022 02 |  | základní |  | 0 | 0.00032 | 0.27326 | 0 | 0 | 16 | K | 2 |  |  |  | ROZPOCET | 0 | 0 | 0 | 0 | 0 | 1 | 0 | 16 | -771663559
| PP |  | Izolace podlahy pod dlažbu těsnícími izolačními pásy mezi podlahou a stěnu | [14 empty] | PP | 2
| VV |  | m104 - 107 | [14 empty] | VV | 2 | 1 | True | 0 | ROZPOCET
| VV |  | (8,5+12,5+4,3+4,3+7) |  | 36.6 | [12 empty] | VV | 2 | 2 | True | 0 | ROZPOCET
| VV |  | (10,8+8,8+4+4+7,8) |  | 35.4 | [12 empty] | VV | 2 | 2 | True | 0 | ROZPOCET
| VV |  | (9+12,6+4,3+4,3+7) |  | 37.2 | [12 empty] | VV | 2 | 2 | True | 0 | ROZPOCET
| VV |  | m123 - 125 a 133 | [14 empty] | VV | 2 | 1 | True | 0 | ROZPOCET
| VV |  | (8,58+8,58+10,08+9,05) |  | 36.29 | [12 empty] | VV | 2 | 2 | True | 0 | ROZPOCET
| VV |  | m205 - 210 | [14 empty] | VV | 2 | 1 | True | 0 | ROZPOCET
| VV |  | (5,92+12,65+4,06+4,16) |  | 26.79 | [12 empty] | VV | 2 | 2 | True | 0 | ROZPOCET
| VV |  | (10,18+8,3+4,52+4,18+4,38+4,4) |  | 35.96 | [12 empty] | VV | 2 | 2 | True | 0 | ROZPOCET
| VV |  | (5,92+12,65+4,06+4,16) |  | 26.79 | [12 empty] | VV | 2 | 2 | True | 0 | ROZPOCET
| VV |  | (10,18+8,3+4,52+4,18+4,38+4,4) |  | 35.96 | [12 empty] | VV | 2 | 2 | True | 0 | ROZPOCET
| VV |  | m305 - 310 | [14 empty] | VV | 2 | 1 | True | 0 | ROZPOCET
| VV |  | (5,92+12,65+4,06+4,16) |  | 26.79 | [12 empty] | VV | 2 | 2 | True | 0 | ROZPOCET
| VV |  | (10,18+8,3+4,52+4,18+4,38+4,4) |  | 35.96 | [12 empty] | VV | 2 | 2 | True | 0 | ROZPOCET
| VV |  | (5,92+12,68+4,06+4,16) |  | 26.82 | [12 empty] | VV | 2 | 2 | True | 0 | ROZPOCET
| VV |  | (10,18+8,3+4,52+4,18+4,38+4,4) |  | 35.96 | [12 empty] | VV | 2 | 2 | True | 0 | ROZPOCET
| VV |  | m406 - 412 a 433 | [14 empty] | VV | 2 | 1 | True | 0 | ROZPOCET
| VV |  | (5,92+12,65+4,06+4,16) |  | 26.79 | [12 empty] | VV | 2 | 2 | True | 0 | ROZPOCET
| VV |  | (10,18+8,3+4,52+4,18+4,38+4,4) |  | 35.96 | [12 empty] | VV | 2 | 2 | True | 0 | ROZPOCET
| VV |  | (5,92+12,68+4,06+4,16) |  | 26.82 | [12 empty] | VV | 2 | 2 | True | 0 | ROZPOCET
| VV |  | (10,18+8,3+4,52+4,18+4,38+4,4) |  | 35.96 | [12 empty] | VV | 2 | 2 | True | 0 | ROZPOCET
| VV |  | (8,58+8,58+9,8) |  | 26.96 | [12 empty] | VV | 2 | 2 | True | 0 | ROZPOCET
| VV |  | m506 - 512 a 517 a 518 | [14 empty] | VV | 2 | 1 | True | 0 | ROZPOCET
| VV |  | (5,92+12,65+4,06+4,16) |  | 26.79 | [12 empty] | VV | 2 | 2 | True | 0 | ROZPOCET
| VV |  | (10,18+8,3+4,52+4,18+4,38+4,4) |  | 35.96 | [12 empty] | VV | 2 | 2 | True | 0 | ROZPOCET
| VV |  | (5,92+12,65+4,06+4,16) |  | 26.79 | [12 empty] | VV | 2 | 2 | True | 0 | ROZPOCET
| VV |  | (10,18+8,3+4,52+4,18+4,38+4,4) |  | 35.96 | [12 empty] | VV | 2 | 2 | True | 0 | ROZPOCET
| VV |  | (8,58+8,58+9,8) |  | 26.96 | [12 empty] | VV | 2 | 2 | True | 0 | ROZPOCET
| VV |  | m605 - 610 a 613 a 614 a 632 | [14 empty] | VV | 2 | 1 | True | 0 | ROZPOCET
| VV |  | (5,92+12,65+4,06+4,16) |  | 26.79 | [12 empty] | VV | 2 | 2 | True | 0 | ROZPOCET
| VV |  | (10,18+8,3+4,52+4,18+4,38+4,4) |  | 35.96 | [12 empty] | VV | 2 | 2 | True | 0 | ROZPOCET
| VV |  | (5,92+12,65+4,06+4,16) |  | 26.79 | [12 empty] | VV | 2 | 2 | True | 0 | ROZPOCET
| VV |  | (10,18+8,3+4,52+4,18+4,38+4,4) |  | 35.96 | [12 empty] | VV | 2 | 2 | True | 0 | ROZPOCET
| VV |  | (8,58+8,58+9,8) |  | 26.96 | [12 empty] | VV | 2 | 2 | True | 0 | ROZPOCET
| VV |  | Součet |  | 853.93 | [12 empty] | VV | 2 | 4 | True | 1 | ROZPOCET
205 | K | 771592011 | Čištění vnitřních ploch podlah nebo schodišť po položení dlažby chemickými prostředky | m2 | 1201.712 |  | 0 | CS ÚRS 2022 02 |  | základní |  | 0 | 5e-05 | 0.060086 | 0 | 0 | 16 | K | 2 |  |  |  | ROZPOCET | 0 | 0 | 0 | 0 | 0 | 1 | 0 | 16 | 415228967
| PP |  | Čištění vnitřních ploch po položení dlažby podlah nebo schodišť chemickými prostředky | [14 empty] | PP | 2
| VV |  | schodiště | [14 empty] | VV | 2 | 1 | True | 0 | ROZPOCET
| VV |  | m101 a 102 | [14 empty] | VV | 2 | 1 | True | 0 | ROZPOCET
| VV |  | (1,8*24+1,8*8)*0,3 |  | 17.28 | [12 empty] | VV | 2 | 2 | True | 0 | ROZPOCET
| VV |  | (1,8*24+1,8*8)*0,3 |  | 17.28 | [12 empty] | VV | 2 | 2 | True | 0 | ROZPOCET
| VV |  | m201 a 202 | [14 empty] | VV | 2 | 1 | True | 0 | ROZPOCET
| VV |  | 1,75*22*0,3 |  | 11.55 | [12 empty] | VV | 2 | 2 | True | 0 | ROZPOCET
| VV |  | 1,75*22*0,3 |  | 11.55 | [12 empty] | VV | 2 | 2 | True | 0 | ROZPOCET
| VV |  | m301 a 302 | [14 empty] | VV | 2 | 1 | True | 0 | ROZPOCET
| VV |  | 1,75*22*0,3 |  | 11.55 | [12 empty] | VV | 2 | 2 | True | 0 | ROZPOCET
| VV |  | 1,75*22*0,3 |  | 11.55 | [12 empty] | VV | 2 | 2 | True | 0 | ROZPOCET
| VV |  | m401 a 402 | [14 empty] | VV | 2 | 1 | True | 0 | ROZPOCET
| VV |  | 1,75*22*0,3 |  | 11.55 | [12 empty] | VV | 2 | 2 | True | 0 | ROZPOCET
| VV |  | 1,75*22*0,3 |  | 11.55 | [12 empty] | VV | 2 | 2 | True | 0 | ROZPOCET
| VV |  | m501 a 502 | [14 empty] | VV | 2 | 1 | True | 0 | ROZPOCET
| VV |  | 1,75*22*0,3 |  | 11.55 | [12 empty] | VV | 2 | 2 | True | 0 | ROZPOCET
| VV |  | 1,75*22*0,3 |  | 11.55 | [12 empty] | VV | 2 | 2 | True | 0 | ROZPOCET
| VV |  | m601 a 602 | [14 empty] | VV | 2 | 1 | True | 0 | ROZPOCET
| VV |  | 1,75*22*0,3 |  | 11.55 | [12 empty] | VV | 2 | 2 | True | 0 | ROZPOCET
| VV |  | 1,75*22*0,3 |  | 11.55 | [12 empty] | VV | 2 | 2 | True | 0 | ROZPOCET
| VV |  | m101 a 102 | [14 empty] | VV | 2 | 1 | True | 0 | ROZPOCET
| VV |  | (1,8*25+1,8*9)*0,18 |  | 11.016 | [12 empty] | VV | 2 | 2 | True | 0 | ROZPOCET
| VV |  | (1,8*25+1,8*9)*0,18 |  | 11.016 | [12 empty] | VV | 2 | 2 | True | 0 | ROZPOCET
| VV |  | m201 a 202 | [14 empty] | VV | 2 | 1 | True | 0 | ROZPOCET
| VV |  | 1,75*24*0,18 |  | 7.56 | [12 empty] | VV | 2 | 2 | True | 0 | ROZPOCET
| VV |  | 1,75*24*0,18 |  | 7.56 | [12 empty] | VV | 2 | 2 | True | 0 | ROZPOCET
| VV |  | m301 a 302 | [14 empty] | VV | 2 | 1 | True | 0 | ROZPOCET
| VV |  | 1,75*24*0,18 |  | 7.56 | [12 empty] | VV | 2 | 2 | True | 0 | ROZPOCET
| VV |  | 1,75*24*0,18 |  | 7.56 | [12 empty] | VV | 2 | 2 | True | 0 | ROZPOCET
| VV |  | m401 a 402 | [14 empty] | VV | 2 | 1 | True | 0 | ROZPOCET
| VV |  | 1,75*24*0,18 |  | 7.56 | [12 empty] | VV | 2 | 2 | True | 0 | ROZPOCET
| VV |  | 1,75*24*0,18 |  | 7.56 | [12 empty] | VV | 2 | 2 | True | 0 | ROZPOCET
| VV |  | m501 a 502 | [14 empty] | VV | 2 | 1 | True | 0 | ROZPOCET
| VV |  | 1,75*24*0,18 |  | 7.56 | [12 empty] | VV | 2 | 2 | True | 0 | ROZPOCET
| VV |  | 1,75*24*0,18 |  | 7.56 | [12 empty] | VV | 2 | 2 | True | 0 | ROZPOCET
| VV |  | m601 a 602 | [14 empty] | VV | 2 | 1 | True | 0 | ROZPOCET
| VV |  | 1,75*24*0,18 |  | 7.56 | [12 empty] | VV | 2 | 2 | True | 0 | ROZPOCET
| VV |  | 1,75*24*0,18 |  | 7.56 | [12 empty] | VV | 2 | 2 | True | 0 | ROZPOCET
| VV |  | plochy | [14 empty] | VV | 2 | 1 | True | 0 | ROZPOCET
| VV |  | m101 a 102 | [14 empty] | VV | 2 | 1 | True | 0 | ROZPOCET
| VV |  | 39,6+39,6 |  | 79.2 | [12 empty] | VV | 2 | 2 | True | 0 | ROZPOCET
| VV |  | m103 - 108 | [14 empty] | VV | 2 | 1 | True | 0 | ROZPOCET
| VV |  | 178,4+11,4+13+2,6+11,3+13,1+2,6+37,9 |  | 270.3 | [12 empty] | VV | 2 | 2 | True | 0 | ROZPOCET
| VV |  | m117 a 123 - 125 | [14 empty] | VV | 2 | 1 | True | 0 | ROZPOCET
| VV |  | 37,1+3,5+3,5+5,9 |  | 50 | [12 empty] | VV | 2 | 2 | True | 0 | ROZPOCET
| VV |  | m133 a 144 a 145 | [14 empty] | VV | 2 | 1 | True | 0 | ROZPOCET
| VV |  | 4,6+5,6+5,6 |  | 15.8 | [12 empty] | VV | 2 | 2 | True | 0 | ROZPOCET
| VV |  | m201 a 202 | [14 empty] | VV | 2 | 1 | True | 0 | ROZPOCET
| VV |  | 23,5+23,5 |  | 47 | [12 empty] | VV | 2 | 2 | True | 0 | ROZPOCET
| VV |  | m205 - 210 | [14 empty] | VV | 2 | 1 | True | 0 | ROZPOCET
| VV |  | 11,4+13+1,1+11,3+13,1+1,1 |  | 51 | [12 empty] | VV | 2 | 2 | True | 0 | ROZPOCET
| VV |  | m227 a 229 | [14 empty] | VV | 2 | 1 | True | 0 | ROZPOCET
| VV |  | 5,7+5,4 |  | 11.1 | [12 empty] | VV | 2 | 2 | True | 0 | ROZPOCET
| VV |  | m301 a 302 | [14 empty] | VV | 2 | 1 | True | 0 | ROZPOCET
| VV |  | 23,5+23,5 |  | 47 | [12 empty] | VV | 2 | 2 | True | 0 | ROZPOCET
| VV |  | m305 - 310 | [14 empty] | VV | 2 | 1 | True | 0 | ROZPOCET
| VV |  | 11,4+13+1,1+11,3+13,1+1,1 |  | 51 | [12 empty] | VV | 2 | 2 | True | 0 | ROZPOCET
| VV |  | m401 - 402 | [14 empty] | VV | 2 | 1 | True | 0 | ROZPOCET
| VV |  | 23,5+23,5 |  | 47 | [12 empty] | VV | 2 | 2 | True | 0 | ROZPOCET
| VV |  | m406 - 412 a 433 | [14 empty] | VV | 2 | 1 | True | 0 | ROZPOCET
| VV |  | 11,4+13+11,3+13,1+1,1+3,5+3,5+5,9 |  | 62.8 | [12 empty] | VV | 2 | 2 | True | 0 | ROZPOCET
| VV |  | m501 a 502 | [14 empty] | VV | 2 | 1 | True | 0 | ROZPOCET
| VV |  | 23,5+23,5 |  | 47 | [12 empty] | VV | 2 | 2 | True | 0 | ROZPOCET
| VV |  | m506 - 512 a 517 a 518 | [14 empty] | VV | 2 | 1 | True | 0 | ROZPOCET
| VV |  | 11,4+13+1,1+11,3+13,1+1,1+3,5+5,9+3,5 |  | 63.9 | [12 empty] | VV | 2 | 2 | True | 0 | ROZPOCET
| VV |  | m601 a 602 | [14 empty] | VV | 2 | 1 | True | 0 | ROZPOCET
| VV |  | 23,5+23,5 |  | 47 | [12 empty] | VV | 2 | 2 | True | 0 | ROZPOCET
| VV |  | m605 - 610 | [14 empty] | VV | 2 | 1 | True | 0 | ROZPOCET
| VV |  | 11,4+13+1,1+11,3+13,1+1,1 |  | 51 | [12 empty] | VV | 2 | 2 | True | 0 | ROZPOCET
| VV |  | m613 a 614 a 632 | [14 empty] | VV | 2 | 1 | True | 0 | ROZPOCET
| VV |  | 3,5+3,5+5,92 |  | 12.92 | [12 empty] | VV | 2 | 2 | True | 0 | ROZPOCET
| VV |  | Součet |  | 1201.712 | [12 empty] | VV | 2 | 4 | True | 1 | ROZPOCET
206 | K | 998771204 | Přesun hmot procentní pro podlahy z dlaždic v objektech v přes 24 do 36 m | % |  |  | 0 | CS ÚRS 2022 02 |  | základní |  | 0 | 0 | 0 | 0 | 0 | 16 | K | 2 |  |  |  | ROZPOCET | 0 | 0 | 0 | 0 | 0 | 1 | 0 | 16 | -2104406086
| PP |  | Přesun hmot pro podlahy z dlaždic stanovený procentní sazbou (%) z ceny vodorovná dopravní vzdálenost do 50 m v objektech výšky přes 24 do 36 m | [14 empty] | PP | 2
| D | 776 | Podlahy povlakové |  |  |  | 0 |  |  |  |  | 0 |  | 63.8165 |  | 0 | 2 | D | 1 |  |  |  | ROZPOCET | [6 empty] | 0
207 | K | 776111311 | Vysátí podkladu povlakových podlah | m2 | 3402.7 |  | 0 | CS ÚRS 2022 02 |  | základní |  | 0 | 0 | 0 | 0 | 0 | 16 | K | 2 |  |  |  | ROZPOCET | 0 | 0 | 0 | 0 | 0 | 1 | 0 | 16 | 1383075863
| PP |  | Příprava podkladu vysátí podlah | [14 empty] | PP | 2
| VV |  | m109 - 116 | [14 empty] | VV | 2 | 1 | True | 0 | ROZPOCET
| VV |  | (6+4,7+21,4+86,6+103,5+22,2+5,9+4,7) |  | 255 | [12 empty] | VV | 2 | 2 | True | 0 | ROZPOCET
| VV |  | m118 a 121 a 122 | [14 empty] | VV | 2 | 1 | True | 0 | ROZPOCET
| VV |  | (15+61,4+24) |  | 100.4 | [12 empty] | VV | 2 | 2 | True | 0 | ROZPOCET
| VV |  | m130 - 132 a 140 - 143 | [14 empty] | VV | 2 | 1 | True | 0 | ROZPOCET
| VV |  | (69,3+37,1+14,7+58,8+69,8+70,6+54,4) |  | 374.7 | [12 empty] | VV | 2 | 2 | True | 0 | ROZPOCET
| VV |  | m224 - 226 | [14 empty] | VV | 2 | 1 | True | 0 | ROZPOCET
| VV |  | (10,3+21,7+24,9) |  | 56.9 | [12 empty] | VV | 2 | 2 | True | 0 | ROZPOCET
| VV |  | m230 - 240 | [14 empty] | VV | 2 | 1 | True | 0 | ROZPOCET
| VV |  | (11,6+6,1+14,4+18+17,3+14,6+6,9+27,4+16,6+17,2+16,7+6) |  | 172.8 | [12 empty] | VV | 2 | 2 | True | 0 | ROZPOCET
| VV |  | m321 - 327 | [14 empty] | VV | 2 | 1 | True | 0 | ROZPOCET
| VV |  | (28,4+15+6,9+15,9+17,3+13,8+8,4) |  | 105.7 | [12 empty] | VV | 2 | 2 | True | 0 | ROZPOCET
| VV |  | m335 - 344 | [14 empty] | VV | 2 | 1 | True | 0 | ROZPOCET
| VV |  | (54,6+12,8+15,6+15,6+12,5+5,7+22,7+42,1) |  | 181.6 | [12 empty] | VV | 2 | 2 | True | 0 | ROZPOCET
| VV |  | m346 a 347 a 349 | [14 empty] | VV | 2 | 1 | True | 0 | ROZPOCET
| VV |  | (6,1+11,5+16,7) |  | 34.3 | [12 empty] | VV | 2 | 2 | True | 0 | ROZPOCET
| VV |  | m416 - 432 | [14 empty] | VV | 2 | 1 | True | 0 | ROZPOCET
| VV |  | (6,2+14,4+18+17,3+14,6+6,9+27,4+16,6+17,2+11,6+1,1+25,9+6,3+11,6+24,3) |  | 219.4 | [12 empty] | VV | 2 | 2 | True | 0 | ROZPOCET
| VV |  | m434 - 448 | [14 empty] | VV | 2 | 1 | True | 0 | ROZPOCET
| VV |  | (19,9+16,5+17+39+15,5+5,7+23,6+15,3+15,5+15,3+15,5+15,5) |  | 214.3 | [12 empty] | VV | 2 | 2 | True | 0 | ROZPOCET
| VV |  | m463 - 471 | [14 empty] | VV | 2 | 1 | True | 0 | ROZPOCET
| VV |  | (2,7+70,7+11+82,5+15,7+17+13,9+5,9+11,6) |  | 231 | [12 empty] | VV | 2 | 2 | True | 0 | ROZPOCET
| VV |  | m515 a 516 | [14 empty] | VV | 2 | 1 | True | 0 | ROZPOCET
| VV |  | (24,8+6,2) |  | 31 | [12 empty] | VV | 2 | 2 | True | 0 | ROZPOCET
| VV |  | m519 - 543 | [14 empty] | VV | 2 | 1 | True | 0 | ROZPOCET
| VV |  | (11,7+14,4+18+17,3+14,6+6,9+27,4+16,6+17,2+15,6+57,2+14,9+16,6*4+16,4*2+4,5) |  | 335.5 | [12 empty] | VV | 2 | 2 | True | 0 | ROZPOCET
| VV |  | m546 - 560 | [14 empty] | VV | 2 | 1 | True | 0 | ROZPOCET
| VV |  | (44,4+39,4+20,8+14,9+18,7+15,7+28,4+15+6,9+15,9+17,3+13,8+6,5+12) |  | 269.7 | [12 empty] | VV | 2 | 2 | True | 0 | ROZPOCET
| VV |  | m603 a 604 a 611 | [14 empty] | VV | 2 | 1 | True | 0 | ROZPOCET
| VV |  | (210,5+26,3+6,6) |  | 243.4 | [12 empty] | VV | 2 | 2 | True | 0 | ROZPOCET
| VV |  | m612 - 631 | [14 empty] | VV | 2 | 1 | True | 0 | ROZPOCET
| VV |  | (12+5,8+62,5+37+54,3+59,3+11,7+15,6+10,2+3,1+10,9+3,3+17,2+18,6) |  | 321.5 | [12 empty] | VV | 2 | 2 | True | 0 | ROZPOCET
| VV |  | m633 - 645 | [14 empty] | VV | 2 | 1 | True | 0 | ROZPOCET
| VV |  | (18,4+15,9+22,4+13,3+19,4+16,4+44,8+19,4+17,1*5) |  | 255.5 | [12 empty] | VV | 2 | 2 | True | 0 | ROZPOCET
| VV |  | Součet |  | 3402.7 | [12 empty] | VV | 2 | 4 | True | 1 | ROZPOCET
208 | K | 776121112 | Vodou ředitelná penetrace savého podkladu povlakových podlah | m2 | 3402.7 |  | 0 | CS ÚRS 2022 02 |  | základní |  | 0 | 3e-05 | 0.10208 | 0 | 0 | 16 | K | 2 |  |  |  | ROZPOCET | 0 | 0 | 0 | 0 | 0 | 1 | 0 | 16 | 588560152
| PP |  | Příprava podkladu penetrace vodou ředitelná podlah | [14 empty] | PP | 2
| VV |  | m109 - 116 | [14 empty] | VV | 2 | 1 | True | 0 | ROZPOCET
| VV |  | (6+4,7+21,4+86,6+103,5+22,2+5,9+4,7) |  | 255 | [12 empty] | VV | 2 | 2 | True | 0 | ROZPOCET
| VV |  | m118 a 121 a 122 | [14 empty] | VV | 2 | 1 | True | 0 | ROZPOCET
| VV |  | (15+61,4+24) |  | 100.4 | [12 empty] | VV | 2 | 2 | True | 0 | ROZPOCET
| VV |  | m130 - 132 a 140 - 143 | [14 empty] | VV | 2 | 1 | True | 0 | ROZPOCET
| VV |  | (69,3+37,1+14,7+58,8+69,8+70,6+54,4) |  | 374.7 | [12 empty] | VV | 2 | 2 | True | 0 | ROZPOCET
| VV |  | m224 - 226 | [14 empty] | VV | 2 | 1 | True | 0 | ROZPOCET
| VV |  | (10,3+21,7+24,9) |  | 56.9 | [12 empty] | VV | 2 | 2 | True | 0 | ROZPOCET
| VV |  | m230 - 240 | [14 empty] | VV | 2 | 1 | True | 0 | ROZPOCET
| VV |  | (11,6+6,1+14,4+18+17,3+14,6+6,9+27,4+16,6+17,2+16,7+6) |  | 172.8 | [12 empty] | VV | 2 | 2 | True | 0 | ROZPOCET
| VV |  | m321 - 327 | [14 empty] | VV | 2 | 1 | True | 0 | ROZPOCET
| VV |  | (28,4+15+6,9+15,9+17,3+13,8+8,4) |  | 105.7 | [12 empty] | VV | 2 | 2 | True | 0 | ROZPOCET
| VV |  | m335 - 344 | [14 empty] | VV | 2 | 1 | True | 0 | ROZPOCET
| VV |  | (54,6+12,8+15,6+15,6+12,5+5,7+22,7+42,1) |  | 181.6 | [12 empty] | VV | 2 | 2 | True | 0 | ROZPOCET
| VV |  | m346 a 347 a 349 | [14 empty] | VV | 2 | 1 | True | 0 | ROZPOCET
| VV |  | (6,1+11,5+16,7) |  | 34.3 | [12 empty] | VV | 2 | 2 | True | 0 | ROZPOCET
| VV |  | m416 - 432 | [14 empty] | VV | 2 | 1 | True | 0 | ROZPOCET
| VV |  | (6,2+14,4+18+17,3+14,6+6,9+27,4+16,6+17,2+11,6+1,1+25,9+6,3+11,6+24,3) |  | 219.4 | [12 empty] | VV | 2 | 2 | True | 0 | ROZPOCET
| VV |  | m434 - 448 | [14 empty] | VV | 2 | 1 | True | 0 | ROZPOCET
| VV |  | (19,9+16,5+17+39+15,5+5,7+23,6+15,3+15,5+15,3+15,5+15,5) |  | 214.3 | [12 empty] | VV | 2 | 2 | True | 0 | ROZPOCET
| VV |  | m463 - 471 | [14 empty] | VV | 2 | 1 | True | 0 | ROZPOCET
| VV |  | (2,7+70,7+11+82,5+15,7+17+13,9+5,9+11,6) |  | 231 | [12 empty] | VV | 2 | 2 | True | 0 | ROZPOCET
| VV |  | m515 a 516 | [14 empty] | VV | 2 | 1 | True | 0 | ROZPOCET
| VV |  | (24,8+6,2) |  | 31 | [12 empty] | VV | 2 | 2 | True | 0 | ROZPOCET
| VV |  | m519 - 543 | [14 empty] | VV | 2 | 1 | True | 0 | ROZPOCET
| VV |  | (11,7+14,4+18+17,3+14,6+6,9+27,4+16,6+17,2+15,6+57,2+14,9+16,6*4+16,4*2+4,5) |  | 335.5 | [12 empty] | VV | 2 | 2 | True | 0 | ROZPOCET
| VV |  | m546 - 560 | [14 empty] | VV | 2 | 1 | True | 0 | ROZPOCET
| VV |  | (44,4+39,4+20,8+14,9+18,7+15,7+28,4+15+6,9+15,9+17,3+13,8+6,5+12) |  | 269.7 | [12 empty] | VV | 2 | 2 | True | 0 | ROZPOCET
| VV |  | m603 a 604 a 611 | [14 empty] | VV | 2 | 1 | True | 0 | ROZPOCET
| VV |  | (210,5+26,3+6,6) |  | 243.4 | [12 empty] | VV | 2 | 2 | True | 0 | ROZPOCET
| VV |  | m612 - 631 | [14 empty] | VV | 2 | 1 | True | 0 | ROZPOCET
| VV |  | (12+5,8+62,5+37+54,3+59,3+11,7+15,6+10,2+3,1+10,9+3,3+17,2+18,6) |  | 321.5 | [12 empty] | VV | 2 | 2 | True | 0 | ROZPOCET
| VV |  | m633 - 645 | [14 empty] | VV | 2 | 1 | True | 0 | ROZPOCET
| VV |  | (18,4+15,9+22,4+13,3+19,4+16,4+44,8+19,4+17,1*5) |  | 255.5 | [12 empty] | VV | 2 | 2 | True | 0 | ROZPOCET
| VV |  | Součet |  | 3402.7 | [12 empty] | VV | 2 | 4 | True | 1 | ROZPOCET
209 | K | 776141124 | Stěrka podlahová nivelační pro vyrovnání podkladu povlakových podlah pevnosti 30 MPa tl přes 8 do 10 mm | m2 | 3402.7 |  | 0 | CS ÚRS 2022 02 |  | základní |  | 0 | 0.015 | 51.0405 | 0 | 0 | 16 | K | 2 |  |  |  | ROZPOCET | 0 | 0 | 0 | 0 | 0 | 1 | 0 | 16 | 1167599105
| PP |  | Příprava podkladu vyrovnání samonivelační stěrkou podlah min.pevnosti 30 MPa, tloušťky přes 8 do 10 mm | [14 empty] | PP | 2
| VV |  | m109 - 116 | [14 empty] | VV | 2 | 1 | True | 0 | ROZPOCET
| VV |  | (6+4,7+21,4+86,6+103,5+22,2+5,9+4,7) |  | 255 | [12 empty] | VV | 2 | 2 | True | 0 | ROZPOCET
| VV |  | m118 a 121 a 122 | [14 empty] | VV | 2 | 1 | True | 0 | ROZPOCET
| VV |  | (15+61,4+24) |  | 100.4 | [12 empty] | VV | 2 | 2 | True | 0 | ROZPOCET
| VV |  | m130 - 132 a 140 - 143 | [14 empty] | VV | 2 | 1 | True | 0 | ROZPOCET
| VV |  | (69,3+37,1+14,7+58,8+69,8+70,6+54,4) |  | 374.7 | [12 empty] | VV | 2 | 2 | True | 0 | ROZPOCET
| VV |  | m224 - 226 | [14 empty] | VV | 2 | 1 | True | 0 | ROZPOCET
| VV |  | (10,3+21,7+24,9) |  | 56.9 | [12 empty] | VV | 2 | 2 | True | 0 | ROZPOCET
| VV |  | m230 - 240 | [14 empty] | VV | 2 | 1 | True | 0 | ROZPOCET
| VV |  | (11,6+6,1+14,4+18+17,3+14,6+6,9+27,4+16,6+17,2+16,7+6) |  | 172.8 | [12 empty] | VV | 2 | 2 | True | 0 | ROZPOCET
| VV |  | m321 - 327 | [14 empty] | VV | 2 | 1 | True | 0 | ROZPOCET
| VV |  | (28,4+15+6,9+15,9+17,3+13,8+8,4) |  | 105.7 | [12 empty] | VV | 2 | 2 | True | 0 | ROZPOCET
| VV |  | m335 - 344 | [14 empty] | VV | 2 | 1 | True | 0 | ROZPOCET
| VV |  | (54,6+12,8+15,6+15,6+12,5+5,7+22,7+42,1) |  | 181.6 | [12 empty] | VV | 2 | 2 | True | 0 | ROZPOCET
| VV |  | m346 a 347 a 349 | [14 empty] | VV | 2 | 1 | True | 0 | ROZPOCET
| VV |  | (6,1+11,5+16,7) |  | 34.3 | [12 empty] | VV | 2 | 2 | True | 0 | ROZPOCET
| VV |  | m416 - 432 | [14 empty] | VV | 2 | 1 | True | 0 | ROZPOCET
| VV |  | (6,2+14,4+18+17,3+14,6+6,9+27,4+16,6+17,2+11,6+1,1+25,9+6,3+11,6+24,3) |  | 219.4 | [12 empty] | VV | 2 | 2 | True | 0 | ROZPOCET
| VV |  | m434 - 448 | [14 empty] | VV | 2 | 1 | True | 0 | ROZPOCET
| VV |  | (19,9+16,5+17+39+15,5+5,7+23,6+15,3+15,5+15,3+15,5+15,5) |  | 214.3 | [12 empty] | VV | 2 | 2 | True | 0 | ROZPOCET
| VV |  | m463 - 471 | [14 empty] | VV | 2 | 1 | True | 0 | ROZPOCET
| VV |  | (2,7+70,7+11+82,5+15,7+17+13,9+5,9+11,6) |  | 231 | [12 empty] | VV | 2 | 2 | True | 0 | ROZPOCET
| VV |  | m515 a 516 | [14 empty] | VV | 2 | 1 | True | 0 | ROZPOCET
| VV |  | (24,8+6,2) |  | 31 | [12 empty] | VV | 2 | 2 | True | 0 | ROZPOCET
| VV |  | m519 - 543 | [14 empty] | VV | 2 | 1 | True | 0 | ROZPOCET
| VV |  | (11,7+14,4+18+17,3+14,6+6,9+27,4+16,6+17,2+15,6+57,2+14,9+16,6*4+16,4*2+4,5) |  | 335.5 | [12 empty] | VV | 2 | 2 | True | 0 | ROZPOCET
| VV |  | m546 - 560 | [14 empty] | VV | 2 | 1 | True | 0 | ROZPOCET
| VV |  | (44,4+39,4+20,8+14,9+18,7+15,7+28,4+15+6,9+15,9+17,3+13,8+6,5+12) |  | 269.7 | [12 empty] | VV | 2 | 2 | True | 0 | ROZPOCET
| VV |  | m603 a 604 a 611 | [14 empty] | VV | 2 | 1 | True | 0 | ROZPOCET
| VV |  | (210,5+26,3+6,6) |  | 243.4 | [12 empty] | VV | 2 | 2 | True | 0 | ROZPOCET
| VV |  | m612 - 631 | [14 empty] | VV | 2 | 1 | True | 0 | ROZPOCET
| VV |  | (12+5,8+62,5+37+54,3+59,3+11,7+15,6+10,2+3,1+10,9+3,3+17,2+18,6) |  | 321.5 | [12 empty] | VV | 2 | 2 | True | 0 | ROZPOCET
| VV |  | m633 - 645 | [14 empty] | VV | 2 | 1 | True | 0 | ROZPOCET
| VV |  | (18,4+15,9+22,4+13,3+19,4+16,4+44,8+19,4+17,1*5) |  | 255.5 | [12 empty] | VV | 2 | 2 | True | 0 | ROZPOCET
| VV |  | Součet |  | 3402.7 | [12 empty] | VV | 2 | 4 | True | 1 | ROZPOCET
210 | K | 776211111 | Lepení textilních pásů | m2 | 54.3 |  | 0 | CS ÚRS 2022 02 |  | základní |  | 0 | 0.0005 | 0.02715 | 0 | 0 | 16 | K | 2 |  |  |  | ROZPOCET | 0 | 0 | 0 | 0 | 0 | 1 | 0 | 16 | -60010353
| PP |  | Montáž textilních podlahovin lepením pásů standardních | [14 empty] | PP | 2
| VV |  | m617 | [14 empty] | VV | 2 | 1 | True | 0 | ROZPOCET
| VV |  | 54,3 |  | 54.3 | [12 empty] | VV | 2 | 2 | True | 0 | ROZPOCET
| VV |  | Součet |  | 54.3 | [12 empty] | VV | 2 | 4 | True | 1 | ROZPOCET
211 | M | 69751060 | koberec zátěžový vpichovaný role š 2m, vlákno 100% PA, hm 540g/m2, R ≤ 100MΩ, zátěž 33, útlum 21dB, hořlavost Bfl S1 | m2 | 59.73 |  | 0 | CS ÚRS 2022 02 |  | základní |  | 0 | 0.00132 | 0.078844 | 0 | 0 | 32 | M | 2 |  |  |  | ROZPOCET | 0 | 0 | 0 | 0 | 0 | 1 | 0 | 16 | -1710978559
| PP |  | koberec zátěžový vpichovaný role š 2m, vlákno 100% PA, hm 540g/m2, R ≤ 100MΩ, zátěž 33, útlum 21dB, hořlavost Bfl S1 | [14 empty] | PP | 2
| VV |  | m617 | [14 empty] | VV | 2 | 1 | True | 0 | ROZPOCET
| VV |  | 54,3 |  | 54.3 | [12 empty] | VV | 2 | 2 | True | 0 | ROZPOCET
| VV |  | Součet |  | 54.3 | [12 empty] | VV | 2 | 4 | True | 1 | ROZPOCET
| VV |  | 54,3*1,1 'Přepočtené koeficientem množství |  | 59.73 | [12 empty] | VV | 2 | 2 | False | 1 | ROZPOCET
212 | K | 776221111 | Lepení pásů z PVC standardním lepidlem | m2 | 3402.7 |  | 0 | CS ÚRS 2022 02 |  | základní |  | 0 | 0.0003 | 1.0208 | 0 | 0 | 16 | K | 2 |  |  |  | ROZPOCET | 0 | 0 | 0 | 0 | 0 | 1 | 0 | 16 | -1996155091
| PP |  | Montáž podlahovin z PVC lepením standardním lepidlem z pásů standardních | [14 empty] | PP | 2
| VV |  | m109 - 116 | [14 empty] | VV | 2 | 1 | True | 0 | ROZPOCET
| VV |  | (6+4,7+21,4+86,6+103,5+22,2+5,9+4,7) |  | 255 | [12 empty] | VV | 2 | 2 | True | 0 | ROZPOCET
| VV |  | m118 a 121 a 122 | [14 empty] | VV | 2 | 1 | True | 0 | ROZPOCET
| VV |  | (15+61,4+24) |  | 100.4 | [12 empty] | VV | 2 | 2 | True | 0 | ROZPOCET
| VV |  | m130 - 132 a 140 - 143 | [14 empty] | VV | 2 | 1 | True | 0 | ROZPOCET
| VV |  | (69,3+37,1+14,7+58,8+69,8+70,6+54,4) |  | 374.7 | [12 empty] | VV | 2 | 2 | True | 0 | ROZPOCET
| VV |  | m224 - 226 | [14 empty] | VV | 2 | 1 | True | 0 | ROZPOCET
| VV |  | (10,3+21,7+24,9) |  | 56.9 | [12 empty] | VV | 2 | 2 | True | 0 | ROZPOCET
| VV |  | m230 - 240 | [14 empty] | VV | 2 | 1 | True | 0 | ROZPOCET
| VV |  | (11,6+6,1+14,4+18+17,3+14,6+6,9+27,4+16,6+17,2+16,7+6) |  | 172.8 | [12 empty] | VV | 2 | 2 | True | 0 | ROZPOCET
| VV |  | m321 - 327 | [14 empty] | VV | 2 | 1 | True | 0 | ROZPOCET
| VV |  | (28,4+15+6,9+15,9+17,3+13,8+8,4) |  | 105.7 | [12 empty] | VV | 2 | 2 | True | 0 | ROZPOCET
| VV |  | m335 - 344 | [14 empty] | VV | 2 | 1 | True | 0 | ROZPOCET
| VV |  | (54,6+12,8+15,6+15,6+12,5+5,7+22,7+42,1) |  | 181.6 | [12 empty] | VV | 2 | 2 | True | 0 | ROZPOCET
| VV |  | m346 a 347 a 349 | [14 empty] | VV | 2 | 1 | True | 0 | ROZPOCET
| VV |  | (6,1+11,5+16,7) |  | 34.3 | [12 empty] | VV | 2 | 2 | True | 0 | ROZPOCET
| VV |  | m416 - 432 | [14 empty] | VV | 2 | 1 | True | 0 | ROZPOCET
| VV |  | (6,2+14,4+18+17,3+14,6+6,9+27,4+16,6+17,2+11,6+1,1+25,9+6,3+11,6+24,3) |  | 219.4 | [12 empty] | VV | 2 | 2 | True | 0 | ROZPOCET
| VV |  | m434 - 448 | [14 empty] | VV | 2 | 1 | True | 0 | ROZPOCET
| VV |  | (19,9+16,5+17+39+15,5+5,7+23,6+15,3+15,5+15,3+15,5+15,5) |  | 214.3 | [12 empty] | VV | 2 | 2 | True | 0 | ROZPOCET
| VV |  | m463 - 471 | [14 empty] | VV | 2 | 1 | True | 0 | ROZPOCET
| VV |  | (2,7+70,7+11+82,5+15,7+17+13,9+5,9+11,6) |  | 231 | [12 empty] | VV | 2 | 2 | True | 0 | ROZPOCET
| VV |  | m515 a 516 | [14 empty] | VV | 2 | 1 | True | 0 | ROZPOCET
| VV |  | (24,8+6,2) |  | 31 | [12 empty] | VV | 2 | 2 | True | 0 | ROZPOCET
| VV |  | m519 - 543 | [14 empty] | VV | 2 | 1 | True | 0 | ROZPOCET
| VV |  | (11,7+14,4+18+17,3+14,6+6,9+27,4+16,6+17,2+15,6+57,2+14,9+16,6*4+16,4*2+4,5) |  | 335.5 | [12 empty] | VV | 2 | 2 | True | 0 | ROZPOCET
| VV |  | m546 - 560 | [14 empty] | VV | 2 | 1 | True | 0 | ROZPOCET
| VV |  | (44,4+39,4+20,8+14,9+18,7+15,7+28,4+15+6,9+15,9+17,3+13,8+6,5+12) |  | 269.7 | [12 empty] | VV | 2 | 2 | True | 0 | ROZPOCET
| VV |  | m603 a 604 a 611 | [14 empty] | VV | 2 | 1 | True | 0 | ROZPOCET
| VV |  | (210,5+26,3+6,6) |  | 243.4 | [12 empty] | VV | 2 | 2 | True | 0 | ROZPOCET
| VV |  | m612 - 631 | [14 empty] | VV | 2 | 1 | True | 0 | ROZPOCET
| VV |  | (12+5,8+62,5+37+54,3+59,3+11,7+15,6+10,2+3,1+10,9+3,3+17,2+18,6) |  | 321.5 | [12 empty] | VV | 2 | 2 | True | 0 | ROZPOCET
| VV |  | m633 - 645 | [14 empty] | VV | 2 | 1 | True | 0 | ROZPOCET
| VV |  | (18,4+15,9+22,4+13,3+19,4+16,4+44,8+19,4+17,1*5) |  | 255.5 | [12 empty] | VV | 2 | 2 | True | 0 | ROZPOCET
| VV |  | Součet |  | 3402.7 | [12 empty] | VV | 2 | 4 | True | 1 | ROZPOCET
213 | M | 28412285 | krytina podlahová heterogenní tl 2mm | m2 | 3742.97 |  | 0 | CS ÚRS 2022 02 |  | základní |  | 0 | 0.00283 | 10.5926 | 0 | 0 | 32 | M | 2 |  |  |  | ROZPOCET | 0 | 0 | 0 | 0 | 0 | 1 | 0 | 16 | 1011322989
| PP |  | krytina podlahová heterogenní tl 2mm | [14 empty] | PP | 2
| VV |  | m109 - 116 | [14 empty] | VV | 2 | 1 | True | 0 | ROZPOCET
| VV |  | (6+4,7+21,4+86,6+103,5+22,2+5,9+4,7) |  | 255 | [12 empty] | VV | 2 | 2 | True | 0 | ROZPOCET
| VV |  | m118 a 121 a 122 | [14 empty] | VV | 2 | 1 | True | 0 | ROZPOCET
| VV |  | (15+61,4+24) |  | 100.4 | [12 empty] | VV | 2 | 2 | True | 0 | ROZPOCET
| VV |  | m130 - 132 a 140 - 143 | [14 empty] | VV | 2 | 1 | True | 0 | ROZPOCET
| VV |  | (69,3+37,1+14,7+58,8+69,8+70,6+54,4) |  | 374.7 | [12 empty] | VV | 2 | 2 | True | 0 | ROZPOCET
| VV |  | m224 - 226 | [14 empty] | VV | 2 | 1 | True | 0 | ROZPOCET
| VV |  | (10,3+21,7+24,9) |  | 56.9 | [12 empty] | VV | 2 | 2 | True | 0 | ROZPOCET
| VV |  | m230 - 240 | [14 empty] | VV | 2 | 1 | True | 0 | ROZPOCET
| VV |  | (11,6+6,1+14,4+18+17,3+14,6+6,9+27,4+16,6+17,2+16,7+6) |  | 172.8 | [12 empty] | VV | 2 | 2 | True | 0 | ROZPOCET
| VV |  | m321 - 327 | [14 empty] | VV | 2 | 1 | True | 0 | ROZPOCET
| VV |  | (28,4+15+6,9+15,9+17,3+13,8+8,4) |  | 105.7 | [12 empty] | VV | 2 | 2 | True | 0 | ROZPOCET
| VV |  | m335 - 344 | [14 empty] | VV | 2 | 1 | True | 0 | ROZPOCET
| VV |  | (54,6+12,8+15,6+15,6+12,5+5,7+22,7+42,1) |  | 181.6 | [12 empty] | VV | 2 | 2 | True | 0 | ROZPOCET
| VV |  | m346 a 347 a 349 | [14 empty] | VV | 2 | 1 | True | 0 | ROZPOCET
| VV |  | (6,1+11,5+16,7) |  | 34.3 | [12 empty] | VV | 2 | 2 | True | 0 | ROZPOCET
| VV |  | m416 - 432 | [14 empty] | VV | 2 | 1 | True | 0 | ROZPOCET
| VV |  | (6,2+14,4+18+17,3+14,6+6,9+27,4+16,6+17,2+11,6+1,1+25,9+6,3+11,6+24,3) |  | 219.4 | [12 empty] | VV | 2 | 2 | True | 0 | ROZPOCET
| VV |  | m434 - 448 | [14 empty] | VV | 2 | 1 | True | 0 | ROZPOCET
| VV |  | (19,9+16,5+17+39+15,5+5,7+23,6+15,3+15,5+15,3+15,5+15,5) |  | 214.3 | [12 empty] | VV | 2 | 2 | True | 0 | ROZPOCET
| VV |  | m463 - 471 | [14 empty] | VV | 2 | 1 | True | 0 | ROZPOCET
| VV |  | (2,7+70,7+11+82,5+15,7+17+13,9+5,9+11,6) |  | 231 | [12 empty] | VV | 2 | 2 | True | 0 | ROZPOCET
| VV |  | m515 a 516 | [14 empty] | VV | 2 | 1 | True | 0 | ROZPOCET
| VV |  | (24,8+6,2) |  | 31 | [12 empty] | VV | 2 | 2 | True | 0 | ROZPOCET
| VV |  | m519 - 543 | [14 empty] | VV | 2 | 1 | True | 0 | ROZPOCET
| VV |  | (11,7+14,4+18+17,3+14,6+6,9+27,4+16,6+17,2+15,6+57,2+14,9+16,6*4+16,4*2+4,5) |  | 335.5 | [12 empty] | VV | 2 | 2 | True | 0 | ROZPOCET
| VV |  | m546 - 560 | [14 empty] | VV | 2 | 1 | True | 0 | ROZPOCET
| VV |  | (44,4+39,4+20,8+14,9+18,7+15,7+28,4+15+6,9+15,9+17,3+13,8+6,5+12) |  | 269.7 | [12 empty] | VV | 2 | 2 | True | 0 | ROZPOCET
| VV |  | m603 a 604 a 611 | [14 empty] | VV | 2 | 1 | True | 0 | ROZPOCET
| VV |  | (210,5+26,3+6,6) |  | 243.4 | [12 empty] | VV | 2 | 2 | True | 0 | ROZPOCET
| VV |  | m612 - 631 | [14 empty] | VV | 2 | 1 | True | 0 | ROZPOCET
| VV |  | (12+5,8+62,5+37+54,3+59,3+11,7+15,6+10,2+3,1+10,9+3,3+17,2+18,6) |  | 321.5 | [12 empty] | VV | 2 | 2 | True | 0 | ROZPOCET
| VV |  | m633 - 645 | [14 empty] | VV | 2 | 1 | True | 0 | ROZPOCET
| VV |  | (18,4+15,9+22,4+13,3+19,4+16,4+44,8+19,4+17,1*5) |  | 255.5 | [12 empty] | VV | 2 | 2 | True | 0 | ROZPOCET
| VV |  | Součet |  | 3402.7 | [12 empty] | VV | 2 | 4 | True | 1 | ROZPOCET
| VV |  | 3402,7*1,1 'Přepočtené koeficientem množství |  | 3742.97 | [12 empty] | VV | 2 | 2 | False | 1 | ROZPOCET
214 | K | 776411111 | Montáž obvodových soklíků výšky do 80 mm | m | 2893.862 |  | 0 | CS ÚRS 2022 02 |  | základní |  | 0 | 1e-05 | 0.028939 | 0 | 0 | 16 | K | 2 |  |  |  | ROZPOCET | 0 | 0 | 0 | 0 | 0 | 1 | 0 | 16 | -2094870259
| PP |  | Montáž soklíků lepením obvodových, výšky do 80 mm | [14 empty] | PP | 2
| VV |  | m109 - 116 | [14 empty] | VV | 2 | 1 | True | 0 | ROZPOCET
| VV |  | (10,8+8,7+20,8+50+43,7+19,3+10+8,7) |  | 172 | [12 empty] | VV | 2 | 2 | True | 0 | ROZPOCET
| VV |  | m118 a 121 a 122 | [14 empty] | VV | 2 | 1 | True | 0 | ROZPOCET
| VV |  | (17,5+33,3+20) |  | 70.8 | [12 empty] | VV | 2 | 2 | True | 0 | ROZPOCET
| VV |  | m130 - 132 a 140 - 143 | [14 empty] | VV | 2 | 1 | True | 0 | ROZPOCET
| VV |  | (35,7+24,5+18+31,7+36+36,2+31,4) |  | 213.5 | [12 empty] | VV | 2 | 2 | True | 0 | ROZPOCET
| VV |  | m224 - 226 | [14 empty] | VV | 2 | 1 | True | 0 | ROZPOCET
| VV |  | (22,6+13,75+20,6) |  | 56.95 | [12 empty] | VV | 2 | 2 | True | 0 | ROZPOCET
| VV |  | m230 - 240 | [14 empty] | VV | 2 | 1 | True | 0 | ROZPOCET
| VV |  | (13,6+10,4+17+16,5+16,2+15,4+12,1+20,5+18,3+18,3+18,3+10,6) |  | 187.2 | [12 empty] | VV | 2 | 2 | True | 0 | ROZPOCET
| VV |  | m321 - 327 | [14 empty] | VV | 2 | 1 | True | 0 | ROZPOCET
| VV |  | (20,75+15,3+12+16,1+16,7+16+10,35) |  | 107.2 | [12 empty] | VV | 2 | 2 | True | 0 | ROZPOCET
| VV |  | m335 - 344 | [14 empty] | VV | 2 | 1 | True | 0 | ROZPOCET
| VV |  | (36,5+15,4+16,5+16,3+15,5+12,5+20,5+18,4) |  | 151.6 | [12 empty] | VV | 2 | 2 | True | 0 | ROZPOCET
| VV |  | m416 - 432 | [14 empty] | VV | 2 | 1 | True | 0 | ROZPOCET
| VV |  | (10,4+11,85+17,6+16,8+16,8+15,9+1,6+12,1+20,8+1,6+18,9+18,45+13,68+23,6+11,1+14,5+23,6) |  | 249.28 | [12 empty] | VV | 2 | 2 | True | 0 | ROZPOCET
| VV |  | m434 - 448 | [14 empty] | VV | 2 | 1 | True | 0 | ROZPOCET
| VV |  | (23,4+17,6+19,1+28,45+14,05+1,6+20,65+18,9+1,6+18,6+18,7+1,6+18,4+18,4) |  | 221.05 | [12 empty] | VV | 2 | 2 | True | 0 | ROZPOCET
| VV |  | m463 - 471 | [14 empty] | VV | 2 | 1 | True | 0 | ROZPOCET
| VV |  | (40,5+41+12+16,5+17,4+17,55+10,4+13,6) |  | 168.95 | [12 empty] | VV | 2 | 2 | True | 0 | ROZPOCET
| VV |  | m515 a 516 | [14 empty] | VV | 2 | 1 | True | 0 | ROZPOCET
| VV |  | (23,3+26) |  | 49.3 | [12 empty] | VV | 2 | 2 | True | 0 | ROZPOCET
| VV |  | m519 - 543 | [14 empty] | VV | 2 | 1 | True | 0 | ROZPOCET
| VV |  | (13,68+17,42+17,05+16,8+15,65+1,6+12,1+21+1,6+18,85+1,6+18,5+18,4+1,6+36,6+21,45+18,35+18,55+1,6+18,4+18,5+18,6+1,6+18,3+18,5+8,4) |  | 374.7 | [12 empty] | VV | 2 | 2 | True | 0 | ROZPOCET
| VV |  | m546 - 560 | [14 empty] | VV | 2 | 1 | True | 0 | ROZPOCET
| VV |  | (33,85+18,1+1,6+18,9+1,6+18,8+18,5+1,6+23,32+1,6+19,6+12+16,5+17,4+17,55+10,4+13,6) |  | 244.92 | [12 empty] | VV | 2 | 2 | True | 0 | ROZPOCET
| VV |  | m603 a 604 | [14 empty] | VV | 2 | 1 | True | 0 | ROZPOCET
| VV |  | (170+16,5) |  | 186.5 | [12 empty] | VV | 2 | 2 | True | 0 | ROZPOCET
| VV |  | -(1*2,02*9+0,8*2,02*6+0,7*2,02+1,1*2,02*12+0,9*2,02*8) |  | -70.498 | [12 empty] | VV | 2 | 2 | True | 0 | ROZPOCET
| VV |  | m611 - 631 | [14 empty] | VV | 2 | 1 | True | 0 | ROZPOCET
| VV |  | (11+13,9+35,85+10,4+24,5+32,9+33,8+14,1+16,4+12,8+7,26+7,3+13,3+16,5+18,9) |  | 268.91 | [12 empty] | VV | 2 | 2 | True | 0 | ROZPOCET
| VV |  | m633 - 645 | [14 empty] | VV | 2 | 1 | True | 0 | ROZPOCET
| VV |  | (17,7+16,4+20,2+16,1+18,2+17,9+29+18,5+17,5*5) |  | 241.5 | [12 empty] | VV | 2 | 2 | True | 0 | ROZPOCET
| VV |  | Součet |  | 2893.862 | [12 empty] | VV | 2 | 4 | True | 1 | ROZPOCET
215 | M | 28411008 | lišta soklová PVC 16x60mm | m | 2893.862 |  | 0 | CS ÚRS 2022 02 |  | základní |  | 0 | 0.0003 | 0.86816 | 0 | 0 | 32 | M | 2 |  |  |  | ROZPOCET | 0 | 0 | 0 | 0 | 0 | 1 | 0 | 16 | 308166045
| PP |  | lišta soklová PVC 16x60mm | [14 empty] | PP | 2
| VV |  | m109 - 116 | [14 empty] | VV | 2 | 1 | True | 0 | ROZPOCET
| VV |  | (10,8+8,7+20,8+50+43,7+19,3+10+8,7) |  | 172 | [12 empty] | VV | 2 | 2 | True | 0 | ROZPOCET
| VV |  | m118 a 121 a 122 | [14 empty] | VV | 2 | 1 | True | 0 | ROZPOCET
| VV |  | (17,5+33,3+20) |  | 70.8 | [12 empty] | VV | 2 | 2 | True | 0 | ROZPOCET
| VV |  | m130 - 132 a 140 - 143 | [14 empty] | VV | 2 | 1 | True | 0 | ROZPOCET
| VV |  | (35,7+24,5+18+31,7+36+36,2+31,4) |  | 213.5 | [12 empty] | VV | 2 | 2 | True | 0 | ROZPOCET
| VV |  | m224 - 226 | [14 empty] | VV | 2 | 1 | True | 0 | ROZPOCET
| VV |  | (22,6+13,75+20,6) |  | 56.95 | [12 empty] | VV | 2 | 2 | True | 0 | ROZPOCET
| VV |  | m230 - 240 | [14 empty] | VV | 2 | 1 | True | 0 | ROZPOCET
| VV |  | (13,6+10,4+17+16,5+16,2+15,4+12,1+20,5+18,3+18,3+18,3+10,6) |  | 187.2 | [12 empty] | VV | 2 | 2 | True | 0 | ROZPOCET
| VV |  | m321 - 327 | [14 empty] | VV | 2 | 1 | True | 0 | ROZPOCET
| VV |  | (20,75+15,3+12+16,1+16,7+16+10,35) |  | 107.2 | [12 empty] | VV | 2 | 2 | True | 0 | ROZPOCET
| VV |  | m335 - 344 | [14 empty] | VV | 2 | 1 | True | 0 | ROZPOCET
| VV |  | (36,5+15,4+16,5+16,3+15,5+12,5+20,5+18,4) |  | 151.6 | [12 empty] | VV | 2 | 2 | True | 0 | ROZPOCET
| VV |  | m416 - 432 | [14 empty] | VV | 2 | 1 | True | 0 | ROZPOCET
| VV |  | (10,4+11,85+17,6+16,8+16,8+15,9+1,6+12,1+20,8+1,6+18,9+18,45+13,68+23,6+11,1+14,5+23,6) |  | 249.28 | [12 empty] | VV | 2 | 2 | True | 0 | ROZPOCET
| VV |  | m434 - 448 | [14 empty] | VV | 2 | 1 | True | 0 | ROZPOCET
| VV |  | (23,4+17,6+19,1+28,45+14,05+1,6+20,65+18,9+1,6+18,6+18,7+1,6+18,4+18,4) |  | 221.05 | [12 empty] | VV | 2 | 2 | True | 0 | ROZPOCET
| VV |  | m463 - 471 | [14 empty] | VV | 2 | 1 | True | 0 | ROZPOCET
| VV |  | (40,5+41+12+16,5+17,4+17,55+10,4+13,6) |  | 168.95 | [12 empty] | VV | 2 | 2 | True | 0 | ROZPOCET
| VV |  | m515 a 516 | [14 empty] | VV | 2 | 1 | True | 0 | ROZPOCET
| VV |  | (23,3+26) |  | 49.3 | [12 empty] | VV | 2 | 2 | True | 0 | ROZPOCET
| VV |  | m519 - 543 | [14 empty] | VV | 2 | 1 | True | 0 | ROZPOCET
| VV |  | (13,68+17,42+17,05+16,8+15,65+1,6+12,1+21+1,6+18,85+1,6+18,5+18,4+1,6+36,6+21,45+18,35+18,55+1,6+18,4+18,5+18,6+1,6+18,3+18,5+8,4) |  | 374.7 | [12 empty] | VV | 2 | 2 | True | 0 | ROZPOCET
| VV |  | m546 - 560 | [14 empty] | VV | 2 | 1 | True | 0 | ROZPOCET
| VV |  | (33,85+18,1+1,6+18,9+1,6+18,8+18,5+1,6+23,32+1,6+19,6+12+16,5+17,4+17,55+10,4+13,6) |  | 244.92 | [12 empty] | VV | 2 | 2 | True | 0 | ROZPOCET
| VV |  | m603 a 604 | [14 empty] | VV | 2 | 1 | True | 0 | ROZPOCET
| VV |  | (170+16,5) |  | 186.5 | [12 empty] | VV | 2 | 2 | True | 0 | ROZPOCET
| VV |  | -(1*2,02*9+0,8*2,02*6+0,7*2,02+1,1*2,02*12+0,9*2,02*8) |  | -70.498 | [12 empty] | VV | 2 | 2 | True | 0 | ROZPOCET
| VV |  | m611 - 631 | [14 empty] | VV | 2 | 1 | True | 0 | ROZPOCET
| VV |  | (11+13,9+35,85+10,4+24,5+32,9+33,8+14,1+16,4+12,8+7,26+7,3+13,3+16,5+18,9) |  | 268.91 | [12 empty] | VV | 2 | 2 | True | 0 | ROZPOCET
| VV |  | m633 - 645 | [14 empty] | VV | 2 | 1 | True | 0 | ROZPOCET
| VV |  | (17,7+16,4+20,2+16,1+18,2+17,9+29+18,5+17,5*5) |  | 241.5 | [12 empty] | VV | 2 | 2 | True | 0 | ROZPOCET
| VV |  | Součet |  | 2893.862 | [12 empty] | VV | 2 | 4 | True | 1 | ROZPOCET
216 | K | 776421311 | Montáž přechodových samolepících lišt | m | 136.8 |  | 0 | CS ÚRS 2022 02 |  | základní |  | 0 | 0 | 0 | 0 | 0 | 16 | K | 2 |  |  |  | ROZPOCET | 0 | 0 | 0 | 0 | 0 | 1 | 0 | 16 | -1012482614
| PP |  | Montáž lišt přechodových samolepících | [14 empty] | PP | 2
| VV |  | 1.np | [14 empty] | VV | 2 | 1 | True | 0 | ROZPOCET
| VV |  | 18*0,9 |  | 16.2 | [12 empty] | VV | 2 | 2 | True | 0 | ROZPOCET
| VV |  | 2.np | [14 empty] | VV | 2 | 1 | True | 0 | ROZPOCET
| VV |  | 15*0,9 |  | 13.5 | [12 empty] | VV | 2 | 2 | True | 0 | ROZPOCET
| VV |  | 3.np | [14 empty] | VV | 2 | 1 | True | 0 | ROZPOCET
| VV |  | 18*0,9 |  | 16.2 | [12 empty] | VV | 2 | 2 | True | 0 | ROZPOCET
| VV |  | 4.np | [14 empty] | VV | 2 | 1 | True | 0 | ROZPOCET
| VV |  | 36*0,9 |  | 32.4 | [12 empty] | VV | 2 | 2 | True | 0 | ROZPOCET
| VV |  | 5.np | [14 empty] | VV | 2 | 1 | True | 0 | ROZPOCET
| VV |  | 35*0,9 |  | 31.5 | [12 empty] | VV | 2 | 2 | True | 0 | ROZPOCET
| VV |  | 6.np | [14 empty] | VV | 2 | 1 | True | 0 | ROZPOCET
| VV |  | 30*0,9 |  | 27 | [12 empty] | VV | 2 | 2 | True | 0 | ROZPOCET
| VV |  | Součet |  | 136.8 | [12 empty] | VV | 2 | 4 | True | 1 | ROZPOCET
217 | M | 59054130 | profil přechodový nerezový samolepící 35mm | m | 143.64 |  | 0 | CS ÚRS 2022 02 |  | základní |  | 0 | 0.0004 | 0.057456 | 0 | 0 | 32 | M | 2 |  |  |  | ROZPOCET | 0 | 0 | 0 | 0 | 0 | 1 | 0 | 16 | 1748842291
| PP |  | profil přechodový nerezový samolepící 35mm | [14 empty] | PP | 2
| VV |  | 1.np | [14 empty] | VV | 2 | 1 | True | 0 | ROZPOCET
| VV |  | 18*0,9 |  | 16.2 | [12 empty] | VV | 2 | 2 | True | 0 | ROZPOCET
| VV |  | 2.np | [14 empty] | VV | 2 | 1 | True | 0 | ROZPOCET
| VV |  | 15*0,9 |  | 13.5 | [12 empty] | VV | 2 | 2 | True | 0 | ROZPOCET
| VV |  | 3.np | [14 empty] | VV | 2 | 1 | True | 0 | ROZPOCET
| VV |  | 18*0,9 |  | 16.2 | [12 empty] | VV | 2 | 2 | True | 0 | ROZPOCET
| VV |  | 4.np | [14 empty] | VV | 2 | 1 | True | 0 | ROZPOCET
| VV |  | 36*0,9 |  | 32.4 | [12 empty] | VV | 2 | 2 | True | 0 | ROZPOCET
| VV |  | 5.np | [14 empty] | VV | 2 | 1 | True | 0 | ROZPOCET
| VV |  | 35*0,9 |  | 31.5 | [12 empty] | VV | 2 | 2 | True | 0 | ROZPOCET
| VV |  | 6.np | [14 empty] | VV | 2 | 1 | True | 0 | ROZPOCET
| VV |  | 30*0,9 |  | 27 | [12 empty] | VV | 2 | 2 | True | 0 | ROZPOCET
| VV |  | Součet |  | 136.8 | [12 empty] | VV | 2 | 4 | True | 1 | ROZPOCET
| VV |  | 136,8*1,05 'Přepočtené koeficientem množství |  | 143.64 | [12 empty] | VV | 2 | 2 | False | 1 | ROZPOCET
218 | K | 776991121 | Základní čištění nově položených podlahovin vysátím a setřením vlhkým mopem | m2 | 3402.7 |  | 0 | CS ÚRS 2022 02 |  | základní |  | 0 | 0 | 0 | 0 | 0 | 16 | K | 2 |  |  |  | ROZPOCET | 0 | 0 | 0 | 0 | 0 | 1 | 0 | 16 | 536425027
| PP |  | Ostatní práce údržba nových podlahovin po pokládce čištění základní | [14 empty] | PP | 2
| VV |  | m109 - 116 | [14 empty] | VV | 2 | 1 | True | 0 | ROZPOCET
| VV |  | (6+4,7+21,4+86,6+103,5+22,2+5,9+4,7) |  | 255 | [12 empty] | VV | 2 | 2 | True | 0 | ROZPOCET
| VV |  | m118 a 121 a 122 | [14 empty] | VV | 2 | 1 | True | 0 | ROZPOCET
| VV |  | (15+61,4+24) |  | 100.4 | [12 empty] | VV | 2 | 2 | True | 0 | ROZPOCET
| VV |  | m130 - 132 a 140 - 143 | [14 empty] | VV | 2 | 1 | True | 0 | ROZPOCET
| VV |  | (69,3+37,1+14,7+58,8+69,8+70,6+54,4) |  | 374.7 | [12 empty] | VV | 2 | 2 | True | 0 | ROZPOCET
| VV |  | m224 - 226 | [14 empty] | VV | 2 | 1 | True | 0 | ROZPOCET
| VV |  | (10,3+21,7+24,9) |  | 56.9 | [12 empty] | VV | 2 | 2 | True | 0 | ROZPOCET
| VV |  | m230 - 240 | [14 empty] | VV | 2 | 1 | True | 0 | ROZPOCET
| VV |  | (11,6+6,1+14,4+18+17,3+14,6+6,9+27,4+16,6+17,2+16,7+6) |  | 172.8 | [12 empty] | VV | 2 | 2 | True | 0 | ROZPOCET
| VV |  | m321 - 327 | [14 empty] | VV | 2 | 1 | True | 0 | ROZPOCET
| VV |  | (28,4+15+6,9+15,9+17,3+13,8+8,4) |  | 105.7 | [12 empty] | VV | 2 | 2 | True | 0 | ROZPOCET
| VV |  | m335 - 344 | [14 empty] | VV | 2 | 1 | True | 0 | ROZPOCET
| VV |  | (54,6+12,8+15,6+15,6+12,5+5,7+22,7+42,1) |  | 181.6 | [12 empty] | VV | 2 | 2 | True | 0 | ROZPOCET
| VV |  | m346 a 347 a 349 | [14 empty] | VV | 2 | 1 | True | 0 | ROZPOCET
| VV |  | (6,1+11,5+16,7) |  | 34.3 | [12 empty] | VV | 2 | 2 | True | 0 | ROZPOCET
| VV |  | m416 - 432 | [14 empty] | VV | 2 | 1 | True | 0 | ROZPOCET
| VV |  | (6,2+14,4+18+17,3+14,6+6,9+27,4+16,6+17,2+11,6+1,1+25,9+6,3+11,6+24,3) |  | 219.4 | [12 empty] | VV | 2 | 2 | True | 0 | ROZPOCET
| VV |  | m434 - 448 | [14 empty] | VV | 2 | 1 | True | 0 | ROZPOCET
| VV |  | (19,9+16,5+17+39+15,5+5,7+23,6+15,3+15,5+15,3+15,5+15,5) |  | 214.3 | [12 empty] | VV | 2 | 2 | True | 0 | ROZPOCET
| VV |  | m463 - 471 | [14 empty] | VV | 2 | 1 | True | 0 | ROZPOCET
| VV |  | (2,7+70,7+11+82,5+15,7+17+13,9+5,9+11,6) |  | 231 | [12 empty] | VV | 2 | 2 | True | 0 | ROZPOCET
| VV |  | m515 a 516 | [14 empty] | VV | 2 | 1 | True | 0 | ROZPOCET
| VV |  | (24,8+6,2) |  | 31 | [12 empty] | VV | 2 | 2 | True | 0 | ROZPOCET
| VV |  | m519 - 543 | [14 empty] | VV | 2 | 1 | True | 0 | ROZPOCET
| VV |  | (11,7+14,4+18+17,3+14,6+6,9+27,4+16,6+17,2+15,6+57,2+14,9+16,6*4+16,4*2+4,5) |  | 335.5 | [12 empty] | VV | 2 | 2 | True | 0 | ROZPOCET
| VV |  | m546 - 560 | [14 empty] | VV | 2 | 1 | True | 0 | ROZPOCET
| VV |  | (44,4+39,4+20,8+14,9+18,7+15,7+28,4+15+6,9+15,9+17,3+13,8+6,5+12) |  | 269.7 | [12 empty] | VV | 2 | 2 | True | 0 | ROZPOCET
| VV |  | m603 a 604 a 611 | [14 empty] | VV | 2 | 1 | True | 0 | ROZPOCET
| VV |  | (210,5+26,3+6,6) |  | 243.4 | [12 empty] | VV | 2 | 2 | True | 0 | ROZPOCET
| VV |  | m612 - 631 | [14 empty] | VV | 2 | 1 | True | 0 | ROZPOCET
| VV |  | (12+5,8+62,5+37+54,3+59,3+11,7+15,6+10,2+3,1+10,9+3,3+17,2+18,6) |  | 321.5 | [12 empty] | VV | 2 | 2 | True | 0 | ROZPOCET
| VV |  | m633 - 645 | [14 empty] | VV | 2 | 1 | True | 0 | ROZPOCET
| VV |  | (18,4+15,9+22,4+13,3+19,4+16,4+44,8+19,4+17,1*5) |  | 255.5 | [12 empty] | VV | 2 | 2 | True | 0 | ROZPOCET
| VV |  | Součet |  | 3402.7 | [12 empty] | VV | 2 | 4 | True | 1 | ROZPOCET
219 | K | 998776202 | Přesun hmot procentní pro podlahy povlakové v objektech v přes 6 do 12 m | % |  |  | 0 | CS ÚRS 2022 02 |  | základní |  | 0 | 0 | 0 | 0 | 0 | 16 | K | 2 |  |  |  | ROZPOCET | 0 | 0 | 0 | 0 | 0 | 1 | 0 | 16 | -423792239
| PP |  | Přesun hmot pro podlahy povlakové stanovený procentní sazbou (%) z ceny vodorovná dopravní vzdálenost do 50 m v objektech výšky přes 6 do 12 m | [14 empty] | PP | 2
| D | 781 | Dokončovací práce - obklady |  |  |  | 0 |  |  |  |  | 0 |  | 33.3931 |  | 0 | 2 | D | 1 |  |  |  | ROZPOCET | [6 empty] | 0
220 | K | 781111011 | Ometení (oprášení) stěny při přípravě podkladu | m2 | 1585.574 |  | 0 | CS ÚRS 2022 02 |  | základní |  | 0 | 0 | 0 | 0 | 0 | 16 | K | 2 |  |  |  | ROZPOCET | 0 | 0 | 0 | 0 | 0 | 1 | 0 | 16 | 378530864
| PP |  | Příprava podkladu před provedením obkladu oprášení (ometení) stěny | [14 empty] | PP | 2
| VV |  | m104 - 107 | [14 empty] | VV | 2 | 1 | True | 0 | ROZPOCET
| VV |  | (8,5+12,5+4,3+4,3+7)*2,2 |  | 80.52 | [12 empty] | VV | 2 | 2 | True | 0 | ROZPOCET
| VV |  | (10,8+8,8+4+4+7,8)*2,2 |  | 77.88 | [12 empty] | VV | 2 | 2 | True | 0 | ROZPOCET
| VV |  | (9+12,6+4,3+4,3+7)*2,2 |  | 81.84 | [12 empty] | VV | 2 | 2 | True | 0 | ROZPOCET
| VV |  | -0,8*2*29 |  | -46.4 | [12 empty] | VV | 2 | 2 | True | 0 | ROZPOCET
| VV |  | m123 - 125 a 133 | [14 empty] | VV | 2 | 1 | True | 0 | ROZPOCET
| VV |  | (8,58+8,58+10,08+9,05)-0,8*2*2-1*2*2 |  | 29.09 | [12 empty] | VV | 2 | 2 | True | 0 | ROZPOCET
| VV |  | m205 - 210 | [14 empty] | VV | 2 | 1 | True | 0 | ROZPOCET
| VV |  | (5,92+12,65+4,06+4,16)*2,2 |  | 58.938 | [12 empty] | VV | 2 | 2 | True | 0 | ROZPOCET
| VV |  | (10,18+8,3+4,52+4,18+4,38+4,4)*2,2 |  | 79.112 | [12 empty] | VV | 2 | 2 | True | 0 | ROZPOCET
| VV |  | (5,92+12,65+4,06+4,16)*2,2 |  | 58.938 | [12 empty] | VV | 2 | 2 | True | 0 | ROZPOCET
| VV |  | (10,18+8,3+4,52+4,18+4,38+4,4)*2,2 |  | 79.112 | [12 empty] | VV | 2 | 2 | True | 0 | ROZPOCET
| VV |  | -0,8*2*36 |  | -57.6 | [12 empty] | VV | 2 | 2 | True | 0 | ROZPOCET
| VV |  | m305 - 310 | [14 empty] | VV | 2 | 1 | True | 0 | ROZPOCET
| VV |  | (5,92+12,65+4,06+4,16)*2,2 |  | 58.938 | [12 empty] | VV | 2 | 2 | True | 0 | ROZPOCET
| VV |  | (10,18+8,3+4,52+4,18+4,38+4,4)*2,2 |  | 79.112 | [12 empty] | VV | 2 | 2 | True | 0 | ROZPOCET
| VV |  | (5,92+12,68+4,06+4,16)*2,2 |  | 59.004 | [12 empty] | VV | 2 | 2 | True | 0 | ROZPOCET
| VV |  | (10,18+8,3+4,52+4,18+4,38+4,4)*2,2 |  | 79.112 | [12 empty] | VV | 2 | 2 | True | 0 | ROZPOCET
| VV |  | -0,8*2*36 |  | -57.6 | [12 empty] | VV | 2 | 2 | True | 0 | ROZPOCET
| VV |  | m406 - 412 a 433 | [14 empty] | VV | 2 | 1 | True | 0 | ROZPOCET
| VV |  | (5,92+12,65+4,06+4,16)*2,2 |  | 58.938 | [12 empty] | VV | 2 | 2 | True | 0 | ROZPOCET
| VV |  | (10,18+8,3+4,52+4,18+4,38+4,4)*2,2 |  | 79.112 | [12 empty] | VV | 2 | 2 | True | 0 | ROZPOCET
| VV |  | (5,92+12,68+4,06+4,16)*2,2 |  | 59.004 | [12 empty] | VV | 2 | 2 | True | 0 | ROZPOCET
| VV |  | (10,18+8,3+4,52+4,18+4,38+4,4)*2,2 |  | 79.112 | [12 empty] | VV | 2 | 2 | True | 0 | ROZPOCET
| VV |  | (8,58+8,58+9,8)*2,2 |  | 59.312 | [12 empty] | VV | 2 | 2 | True | 0 | ROZPOCET
| VV |  | -0,8*2*38-1*2 |  | -62.8 | [12 empty] | VV | 2 | 2 | True | 0 | ROZPOCET
| VV |  | m506 - 512 a 517 a 518 | [14 empty] | VV | 2 | 1 | True | 0 | ROZPOCET
| VV |  | (5,92+12,65+4,06+4,16)*2,2 |  | 58.938 | [12 empty] | VV | 2 | 2 | True | 0 | ROZPOCET
| VV |  | (10,18+8,3+4,52+4,18+4,38+4,4)*2,2 |  | 79.112 | [12 empty] | VV | 2 | 2 | True | 0 | ROZPOCET
| VV |  | (5,92+12,65+4,06+4,16)*2,2 |  | 58.938 | [12 empty] | VV | 2 | 2 | True | 0 | ROZPOCET
| VV |  | (10,18+8,3+4,52+4,18+4,38+4,4)*2,2 |  | 79.112 | [12 empty] | VV | 2 | 2 | True | 0 | ROZPOCET
| VV |  | (8,58+8,58+9,8)*2,2 |  | 59.312 | [12 empty] | VV | 2 | 2 | True | 0 | ROZPOCET
| VV |  | -0,8*2*38-1*2 |  | -62.8 | [12 empty] | VV | 2 | 2 | True | 0 | ROZPOCET
| VV |  | m605 - 610 a 613 a 614 a 632 | [14 empty] | VV | 2 | 1 | True | 0 | ROZPOCET
| VV |  | (5,92+12,65+4,06+4,16)*2,2 |  | 58.938 | [12 empty] | VV | 2 | 2 | True | 0 | ROZPOCET
| VV |  | (10,18+8,3+4,52+4,18+4,38+4,4)*2,2 |  | 79.112 | [12 empty] | VV | 2 | 2 | True | 0 | ROZPOCET
| VV |  | (5,92+12,65+4,06+4,16)*2,2 |  | 58.938 | [12 empty] | VV | 2 | 2 | True | 0 | ROZPOCET
| VV |  | (10,18+8,3+4,52+4,18+4,38+4,4)*2,2 |  | 79.112 | [12 empty] | VV | 2 | 2 | True | 0 | ROZPOCET
| VV |  | (8,58+8,58+9,8)*2,2 |  | 59.312 | [12 empty] | VV | 2 | 2 | True | 0 | ROZPOCET
| VV |  | -0,8*2*38-1*2 |  | -62.8 | [12 empty] | VV | 2 | 2 | True | 0 | ROZPOCET
| VV |  | učebny umyvadla | [14 empty] | VV | 2 | 1 | True | 0 | ROZPOCET
| VV |  | 1.np | [14 empty] | VV | 2 | 1 | True | 0 | ROZPOCET
| VV |  | 1,8*(1,25) |  | 2.25 | [12 empty] | VV | 2 | 2 | True | 0 | ROZPOCET
| VV |  | 2.np | [14 empty] | VV | 2 | 1 | True | 0 | ROZPOCET
| VV |  | 1,8*(1,275+1,71+1,275+1,5+1+1,5+1,6) |  | 17.748 | [12 empty] | VV | 2 | 2 | True | 0 | ROZPOCET
| VV |  | 3.np | [14 empty] | VV | 2 | 1 | True | 0 | ROZPOCET
| VV |  | 1,8*(2,15+1,275*3+1,7+0,9+1,25+1,55+1,7+1,7) |  | 26.595 | [12 empty] | VV | 2 | 2 | True | 0 | ROZPOCET
| VV |  | 4.np | [14 empty] | VV | 2 | 1 | True | 0 | ROZPOCET
| VV |  | 1,8*(1,85+1,85+1,48+1,17+1,2+1,275+1,32+0,9+1,7+1,7+1,64+1,85) |  | 32.283 | [12 empty] | VV | 2 | 2 | True | 0 | ROZPOCET
| VV |  | 5.np | [14 empty] | VV | 2 | 1 | True | 0 | ROZPOCET
| VV |  | 1,8*(1,8+1,63+1,42+1,62+1,62+1,35+3,29+1,56) |  | 25.722 | [12 empty] | VV | 2 | 2 | True | 0 | ROZPOCET
| VV |  | 6.np | [14 empty] | VV | 2 | 1 | True | 0 | ROZPOCET
| VV |  | 1,8*(1,71) |  | 3.078 | [12 empty] | VV | 2 | 2 | True | 0 | ROZPOCET
| VV |  | Součet |  | 1585.574 | [12 empty] | VV | 2 | 4 | True | 1 | ROZPOCET
221 | K | 781121011 | Nátěr penetrační na stěnu | m2 | 1585.574 |  | 0 | CS ÚRS 2022 02 |  | základní |  | 0 | 0.0003 | 0.47567 | 0 | 0 | 16 | K | 2 |  |  |  | ROZPOCET | 0 | 0 | 0 | 0 | 0 | 1 | 0 | 16 | -1259087298
| PP |  | Příprava podkladu před provedením obkladu nátěr penetrační na stěnu | [14 empty] | PP | 2
| VV |  | m104 - 107 | [14 empty] | VV | 2 | 1 | True | 0 | ROZPOCET
| VV |  | (8,5+12,5+4,3+4,3+7)*2,2 |  | 80.52 | [12 empty] | VV | 2 | 2 | True | 0 | ROZPOCET
| VV |  | (10,8+8,8+4+4+7,8)*2,2 |  | 77.88 | [12 empty] | VV | 2 | 2 | True | 0 | ROZPOCET
| VV |  | (9+12,6+4,3+4,3+7)*2,2 |  | 81.84 | [12 empty] | VV | 2 | 2 | True | 0 | ROZPOCET
| VV |  | -0,8*2*29 |  | -46.4 | [12 empty] | VV | 2 | 2 | True | 0 | ROZPOCET
| VV |  | m123 - 125 a 133 | [14 empty] | VV | 2 | 1 | True | 0 | ROZPOCET
| VV |  | (8,58+8,58+10,08+9,05)-0,8*2*2-1*2*2 |  | 29.09 | [12 empty] | VV | 2 | 2 | True | 0 | ROZPOCET
| VV |  | m205 - 210 | [14 empty] | VV | 2 | 1 | True | 0 | ROZPOCET
| VV |  | (5,92+12,65+4,06+4,16)*2,2 |  | 58.938 | [12 empty] | VV | 2 | 2 | True | 0 | ROZPOCET
| VV |  | (10,18+8,3+4,52+4,18+4,38+4,4)*2,2 |  | 79.112 | [12 empty] | VV | 2 | 2 | True | 0 | ROZPOCET
| VV |  | (5,92+12,65+4,06+4,16)*2,2 |  | 58.938 | [12 empty] | VV | 2 | 2 | True | 0 | ROZPOCET
| VV |  | (10,18+8,3+4,52+4,18+4,38+4,4)*2,2 |  | 79.112 | [12 empty] | VV | 2 | 2 | True | 0 | ROZPOCET
| VV |  | -0,8*2*36 |  | -57.6 | [12 empty] | VV | 2 | 2 | True | 0 | ROZPOCET
| VV |  | m305 - 310 | [14 empty] | VV | 2 | 1 | True | 0 | ROZPOCET
| VV |  | (5,92+12,65+4,06+4,16)*2,2 |  | 58.938 | [12 empty] | VV | 2 | 2 | True | 0 | ROZPOCET
| VV |  | (10,18+8,3+4,52+4,18+4,38+4,4)*2,2 |  | 79.112 | [12 empty] | VV | 2 | 2 | True | 0 | ROZPOCET
| VV |  | (5,92+12,68+4,06+4,16)*2,2 |  | 59.004 | [12 empty] | VV | 2 | 2 | True | 0 | ROZPOCET
| VV |  | (10,18+8,3+4,52+4,18+4,38+4,4)*2,2 |  | 79.112 | [12 empty] | VV | 2 | 2 | True | 0 | ROZPOCET
| VV |  | -0,8*2*36 |  | -57.6 | [12 empty] | VV | 2 | 2 | True | 0 | ROZPOCET
| VV |  | m406 - 412 a 433 | [14 empty] | VV | 2 | 1 | True | 0 | ROZPOCET
| VV |  | (5,92+12,65+4,06+4,16)*2,2 |  | 58.938 | [12 empty] | VV | 2 | 2 | True | 0 | ROZPOCET
| VV |  | (10,18+8,3+4,52+4,18+4,38+4,4)*2,2 |  | 79.112 | [12 empty] | VV | 2 | 2 | True | 0 | ROZPOCET
| VV |  | (5,92+12,68+4,06+4,16)*2,2 |  | 59.004 | [12 empty] | VV | 2 | 2 | True | 0 | ROZPOCET
| VV |  | (10,18+8,3+4,52+4,18+4,38+4,4)*2,2 |  | 79.112 | [12 empty] | VV | 2 | 2 | True | 0 | ROZPOCET
| VV |  | (8,58+8,58+9,8)*2,2 |  | 59.312 | [12 empty] | VV | 2 | 2 | True | 0 | ROZPOCET
| VV |  | -0,8*2*38-1*2 |  | -62.8 | [12 empty] | VV | 2 | 2 | True | 0 | ROZPOCET
| VV |  | m506 - 512 a 517 a 518 | [14 empty] | VV | 2 | 1 | True | 0 | ROZPOCET
| VV |  | (5,92+12,65+4,06+4,16)*2,2 |  | 58.938 | [12 empty] | VV | 2 | 2 | True | 0 | ROZPOCET
| VV |  | (10,18+8,3+4,52+4,18+4,38+4,4)*2,2 |  | 79.112 | [12 empty] | VV | 2 | 2 | True | 0 | ROZPOCET
| VV |  | (5,92+12,65+4,06+4,16)*2,2 |  | 58.938 | [12 empty] | VV | 2 | 2 | True | 0 | ROZPOCET
| VV |  | (10,18+8,3+4,52+4,18+4,38+4,4)*2,2 |  | 79.112 | [12 empty] | VV | 2 | 2 | True | 0 | ROZPOCET
| VV |  | (8,58+8,58+9,8)*2,2 |  | 59.312 | [12 empty] | VV | 2 | 2 | True | 0 | ROZPOCET
| VV |  | -0,8*2*38-1*2 |  | -62.8 | [12 empty] | VV | 2 | 2 | True | 0 | ROZPOCET
| VV |  | m605 - 610 a 613 a 614 a 632 | [14 empty] | VV | 2 | 1 | True | 0 | ROZPOCET
| VV |  | (5,92+12,65+4,06+4,16)*2,2 |  | 58.938 | [12 empty] | VV | 2 | 2 | True | 0 | ROZPOCET
| VV |  | (10,18+8,3+4,52+4,18+4,38+4,4)*2,2 |  | 79.112 | [12 empty] | VV | 2 | 2 | True | 0 | ROZPOCET
| VV |  | (5,92+12,65+4,06+4,16)*2,2 |  | 58.938 | [12 empty] | VV | 2 | 2 | True | 0 | ROZPOCET
| VV |  | (10,18+8,3+4,52+4,18+4,38+4,4)*2,2 |  | 79.112 | [12 empty] | VV | 2 | 2 | True | 0 | ROZPOCET
| VV |  | (8,58+8,58+9,8)*2,2 |  | 59.312 | [12 empty] | VV | 2 | 2 | True | 0 | ROZPOCET
| VV |  | -0,8*2*38-1*2 |  | -62.8 | [12 empty] | VV | 2 | 2 | True | 0 | ROZPOCET
| VV |  | učebny umyvadla | [14 empty] | VV | 2 | 1 | True | 0 | ROZPOCET
| VV |  | 1.np | [14 empty] | VV | 2 | 1 | True | 0 | ROZPOCET
| VV |  | 1,8*(1,25) |  | 2.25 | [12 empty] | VV | 2 | 2 | True | 0 | ROZPOCET
| VV |  | 2.np | [14 empty] | VV | 2 | 1 | True | 0 | ROZPOCET
| VV |  | 1,8*(1,275+1,71+1,275+1,5+1+1,5+1,6) |  | 17.748 | [12 empty] | VV | 2 | 2 | True | 0 | ROZPOCET
| VV |  | 3.np | [14 empty] | VV | 2 | 1 | True | 0 | ROZPOCET
| VV |  | 1,8*(2,15+1,275*3+1,7+0,9+1,25+1,55+1,7+1,7) |  | 26.595 | [12 empty] | VV | 2 | 2 | True | 0 | ROZPOCET
| VV |  | 4.np | [14 empty] | VV | 2 | 1 | True | 0 | ROZPOCET
| VV |  | 1,8*(1,85+1,85+1,48+1,17+1,2+1,275+1,32+0,9+1,7+1,7+1,64+1,85) |  | 32.283 | [12 empty] | VV | 2 | 2 | True | 0 | ROZPOCET
| VV |  | 5.np | [14 empty] | VV | 2 | 1 | True | 0 | ROZPOCET
| VV |  | 1,8*(1,8+1,63+1,42+1,62+1,62+1,35+3,29+1,56) |  | 25.722 | [12 empty] | VV | 2 | 2 | True | 0 | ROZPOCET
| VV |  | 6.np | [14 empty] | VV | 2 | 1 | True | 0 | ROZPOCET
| VV |  | 1,8*(1,71) |  | 3.078 | [12 empty] | VV | 2 | 2 | True | 0 | ROZPOCET
| VV |  | Součet |  | 1585.574 | [12 empty] | VV | 2 | 4 | True | 1 | ROZPOCET
222 | K | 781131112 | Izolace pod obklad nátěrem nebo stěrkou ve dvou vrstvách | m2 | 1477.898 |  | 0 | CS ÚRS 2022 02 |  | základní |  | 0 | 0.0015 | 2.2168 | 0 | 0 | 16 | K | 2 |  |  |  | ROZPOCET | 0 | 0 | 0 | 0 | 0 | 1 | 0 | 16 | 689484859
| PP |  | Izolace stěny pod obklad izolace nátěrem nebo stěrkou ve dvou vrstvách | [14 empty] | PP | 2
| VV |  | m104 - 107 | [14 empty] | VV | 2 | 1 | True | 0 | ROZPOCET
| VV |  | (8,5+12,5+4,3+4,3+7)*2,2 |  | 80.52 | [12 empty] | VV | 2 | 2 | True | 0 | ROZPOCET
| VV |  | (10,8+8,8+4+4+7,8)*2,2 |  | 77.88 | [12 empty] | VV | 2 | 2 | True | 0 | ROZPOCET
| VV |  | (9+12,6+4,3+4,3+7)*2,2 |  | 81.84 | [12 empty] | VV | 2 | 2 | True | 0 | ROZPOCET
| VV |  | -0,8*2*29 |  | -46.4 | [12 empty] | VV | 2 | 2 | True | 0 | ROZPOCET
| VV |  | m123 - 125 a 133 | [14 empty] | VV | 2 | 1 | True | 0 | ROZPOCET
| VV |  | (8,58+8,58+10,08+9,05)-0,8*2*2-1*2*2 |  | 29.09 | [12 empty] | VV | 2 | 2 | True | 0 | ROZPOCET
| VV |  | m205 - 210 | [14 empty] | VV | 2 | 1 | True | 0 | ROZPOCET
| VV |  | (5,92+12,65+4,06+4,16)*2,2 |  | 58.938 | [12 empty] | VV | 2 | 2 | True | 0 | ROZPOCET
| VV |  | (10,18+8,3+4,52+4,18+4,38+4,4)*2,2 |  | 79.112 | [12 empty] | VV | 2 | 2 | True | 0 | ROZPOCET
| VV |  | (5,92+12,65+4,06+4,16)*2,2 |  | 58.938 | [12 empty] | VV | 2 | 2 | True | 0 | ROZPOCET
| VV |  | (10,18+8,3+4,52+4,18+4,38+4,4)*2,2 |  | 79.112 | [12 empty] | VV | 2 | 2 | True | 0 | ROZPOCET
| VV |  | -0,8*2*36 |  | -57.6 | [12 empty] | VV | 2 | 2 | True | 0 | ROZPOCET
| VV |  | m305 - 310 | [14 empty] | VV | 2 | 1 | True | 0 | ROZPOCET
| VV |  | (5,92+12,65+4,06+4,16)*2,2 |  | 58.938 | [12 empty] | VV | 2 | 2 | True | 0 | ROZPOCET
| VV |  | (10,18+8,3+4,52+4,18+4,38+4,4)*2,2 |  | 79.112 | [12 empty] | VV | 2 | 2 | True | 0 | ROZPOCET
| VV |  | (5,92+12,68+4,06+4,16)*2,2 |  | 59.004 | [12 empty] | VV | 2 | 2 | True | 0 | ROZPOCET
| VV |  | (10,18+8,3+4,52+4,18+4,38+4,4)*2,2 |  | 79.112 | [12 empty] | VV | 2 | 2 | True | 0 | ROZPOCET
| VV |  | -0,8*2*36 |  | -57.6 | [12 empty] | VV | 2 | 2 | True | 0 | ROZPOCET
| VV |  | m406 - 412 a 433 | [14 empty] | VV | 2 | 1 | True | 0 | ROZPOCET
| VV |  | (5,92+12,65+4,06+4,16)*2,2 |  | 58.938 | [12 empty] | VV | 2 | 2 | True | 0 | ROZPOCET
| VV |  | (10,18+8,3+4,52+4,18+4,38+4,4)*2,2 |  | 79.112 | [12 empty] | VV | 2 | 2 | True | 0 | ROZPOCET
| VV |  | (5,92+12,68+4,06+4,16)*2,2 |  | 59.004 | [12 empty] | VV | 2 | 2 | True | 0 | ROZPOCET
| VV |  | (10,18+8,3+4,52+4,18+4,38+4,4)*2,2 |  | 79.112 | [12 empty] | VV | 2 | 2 | True | 0 | ROZPOCET
| VV |  | (8,58+8,58+9,8)*2,2 |  | 59.312 | [12 empty] | VV | 2 | 2 | True | 0 | ROZPOCET
| VV |  | -0,8*2*38-1*2 |  | -62.8 | [12 empty] | VV | 2 | 2 | True | 0 | ROZPOCET
| VV |  | m506 - 512 a 517 a 518 | [14 empty] | VV | 2 | 1 | True | 0 | ROZPOCET
| VV |  | (5,92+12,65+4,06+4,16)*2,2 |  | 58.938 | [12 empty] | VV | 2 | 2 | True | 0 | ROZPOCET
| VV |  | (10,18+8,3+4,52+4,18+4,38+4,4)*2,2 |  | 79.112 | [12 empty] | VV | 2 | 2 | True | 0 | ROZPOCET
| VV |  | (5,92+12,65+4,06+4,16)*2,2 |  | 58.938 | [12 empty] | VV | 2 | 2 | True | 0 | ROZPOCET
| VV |  | (10,18+8,3+4,52+4,18+4,38+4,4)*2,2 |  | 79.112 | [12 empty] | VV | 2 | 2 | True | 0 | ROZPOCET
| VV |  | (8,58+8,58+9,8)*2,2 |  | 59.312 | [12 empty] | VV | 2 | 2 | True | 0 | ROZPOCET
| VV |  | -0,8*2*38-1*2 |  | -62.8 | [12 empty] | VV | 2 | 2 | True | 0 | ROZPOCET
| VV |  | m605 - 610 a 613 a 614 a 632 | [14 empty] | VV | 2 | 1 | True | 0 | ROZPOCET
| VV |  | (5,92+12,65+4,06+4,16)*2,2 |  | 58.938 | [12 empty] | VV | 2 | 2 | True | 0 | ROZPOCET
| VV |  | (10,18+8,3+4,52+4,18+4,38+4,4)*2,2 |  | 79.112 | [12 empty] | VV | 2 | 2 | True | 0 | ROZPOCET
| VV |  | (5,92+12,65+4,06+4,16)*2,2 |  | 58.938 | [12 empty] | VV | 2 | 2 | True | 0 | ROZPOCET
| VV |  | (10,18+8,3+4,52+4,18+4,38+4,4)*2,2 |  | 79.112 | [12 empty] | VV | 2 | 2 | True | 0 | ROZPOCET
| VV |  | (8,58+8,58+9,8)*2,2 |  | 59.312 | [12 empty] | VV | 2 | 2 | True | 0 | ROZPOCET
| VV |  | -0,8*2*38-1*2 |  | -62.8 | [12 empty] | VV | 2 | 2 | True | 0 | ROZPOCET
| VV |  | Součet |  | 1477.898 | [12 empty] | VV | 2 | 4 | True | 1 | ROZPOCET
223 | K | 781474112 | Montáž obkladů vnitřních keramických hladkých přes 9 do 12 ks/m2 lepených flexibilním lepidlem | m2 | 1585.574 |  | 0 | CS ÚRS 2022 02 |  | základní |  | 0 | 0.006 | 9.5134 | 0 | 0 | 16 | K | 2 |  |  |  | ROZPOCET | 0 | 0 | 0 | 0 | 0 | 1 | 0 | 16 | 2059653881
| PP |  | Montáž obkladů vnitřních stěn z dlaždic keramických lepených flexibilním lepidlem maloformátových hladkých přes 9 do 12 ks/m2 | [14 empty] | PP | 2
| VV |  | m104 - 107 | [14 empty] | VV | 2 | 1 | True | 0 | ROZPOCET
| VV |  | (8,5+12,5+4,3+4,3+7)*2,2 |  | 80.52 | [12 empty] | VV | 2 | 2 | True | 0 | ROZPOCET
| VV |  | (10,8+8,8+4+4+7,8)*2,2 |  | 77.88 | [12 empty] | VV | 2 | 2 | True | 0 | ROZPOCET
| VV |  | (9+12,6+4,3+4,3+7)*2,2 |  | 81.84 | [12 empty] | VV | 2 | 2 | True | 0 | ROZPOCET
| VV |  | -0,8*2*29 |  | -46.4 | [12 empty] | VV | 2 | 2 | True | 0 | ROZPOCET
| VV |  | m123 - 125 a 133 | [14 empty] | VV | 2 | 1 | True | 0 | ROZPOCET
| VV |  | (8,58+8,58+10,08+9,05)-0,8*2*2-1*2*2 |  | 29.09 | [12 empty] | VV | 2 | 2 | True | 0 | ROZPOCET
| VV |  | m205 - 210 | [14 empty] | VV | 2 | 1 | True | 0 | ROZPOCET
| VV |  | (5,92+12,65+4,06+4,16)*2,2 |  | 58.938 | [12 empty] | VV | 2 | 2 | True | 0 | ROZPOCET
| VV |  | (10,18+8,3+4,52+4,18+4,38+4,4)*2,2 |  | 79.112 | [12 empty] | VV | 2 | 2 | True | 0 | ROZPOCET
| VV |  | (5,92+12,65+4,06+4,16)*2,2 |  | 58.938 | [12 empty] | VV | 2 | 2 | True | 0 | ROZPOCET
| VV |  | (10,18+8,3+4,52+4,18+4,38+4,4)*2,2 |  | 79.112 | [12 empty] | VV | 2 | 2 | True | 0 | ROZPOCET
| VV |  | -0,8*2*36 |  | -57.6 | [12 empty] | VV | 2 | 2 | True | 0 | ROZPOCET
| VV |  | m305 - 310 | [14 empty] | VV | 2 | 1 | True | 0 | ROZPOCET
| VV |  | (5,92+12,65+4,06+4,16)*2,2 |  | 58.938 | [12 empty] | VV | 2 | 2 | True | 0 | ROZPOCET
| VV |  | (10,18+8,3+4,52+4,18+4,38+4,4)*2,2 |  | 79.112 | [12 empty] | VV | 2 | 2 | True | 0 | ROZPOCET
| VV |  | (5,92+12,68+4,06+4,16)*2,2 |  | 59.004 | [12 empty] | VV | 2 | 2 | True | 0 | ROZPOCET
| VV |  | (10,18+8,3+4,52+4,18+4,38+4,4)*2,2 |  | 79.112 | [12 empty] | VV | 2 | 2 | True | 0 | ROZPOCET
| VV |  | -0,8*2*36 |  | -57.6 | [12 empty] | VV | 2 | 2 | True | 0 | ROZPOCET
| VV |  | m406 - 412 a 433 | [14 empty] | VV | 2 | 1 | True | 0 | ROZPOCET
| VV |  | (5,92+12,65+4,06+4,16)*2,2 |  | 58.938 | [12 empty] | VV | 2 | 2 | True | 0 | ROZPOCET
| VV |  | (10,18+8,3+4,52+4,18+4,38+4,4)*2,2 |  | 79.112 | [12 empty] | VV | 2 | 2 | True | 0 | ROZPOCET
| VV |  | (5,92+12,68+4,06+4,16)*2,2 |  | 59.004 | [12 empty] | VV | 2 | 2 | True | 0 | ROZPOCET
| VV |  | (10,18+8,3+4,52+4,18+4,38+4,4)*2,2 |  | 79.112 | [12 empty] | VV | 2 | 2 | True | 0 | ROZPOCET
| VV |  | (8,58+8,58+9,8)*2,2 |  | 59.312 | [12 empty] | VV | 2 | 2 | True | 0 | ROZPOCET
| VV |  | -0,8*2*38-1*2 |  | -62.8 | [12 empty] | VV | 2 | 2 | True | 0 | ROZPOCET
| VV |  | m506 - 512 a 517 a 518 | [14 empty] | VV | 2 | 1 | True | 0 | ROZPOCET
| VV |  | (5,92+12,65+4,06+4,16)*2,2 |  | 58.938 | [12 empty] | VV | 2 | 2 | True | 0 | ROZPOCET
| VV |  | (10,18+8,3+4,52+4,18+4,38+4,4)*2,2 |  | 79.112 | [12 empty] | VV | 2 | 2 | True | 0 | ROZPOCET
| VV |  | (5,92+12,65+4,06+4,16)*2,2 |  | 58.938 | [12 empty] | VV | 2 | 2 | True | 0 | ROZPOCET
| VV |  | (10,18+8,3+4,52+4,18+4,38+4,4)*2,2 |  | 79.112 | [12 empty] | VV | 2 | 2 | True | 0 | ROZPOCET
| VV |  | (8,58+8,58+9,8)*2,2 |  | 59.312 | [12 empty] | VV | 2 | 2 | True | 0 | ROZPOCET
| VV |  | -0,8*2*38-1*2 |  | -62.8 | [12 empty] | VV | 2 | 2 | True | 0 | ROZPOCET
| VV |  | m605 - 610 a 613 a 614 a 632 | [14 empty] | VV | 2 | 1 | True | 0 | ROZPOCET
| VV |  | (5,92+12,65+4,06+4,16)*2,2 |  | 58.938 | [12 empty] | VV | 2 | 2 | True | 0 | ROZPOCET
| VV |  | (10,18+8,3+4,52+4,18+4,38+4,4)*2,2 |  | 79.112 | [12 empty] | VV | 2 | 2 | True | 0 | ROZPOCET
| VV |  | (5,92+12,65+4,06+4,16)*2,2 |  | 58.938 | [12 empty] | VV | 2 | 2 | True | 0 | ROZPOCET
| VV |  | (10,18+8,3+4,52+4,18+4,38+4,4)*2,2 |  | 79.112 | [12 empty] | VV | 2 | 2 | True | 0 | ROZPOCET
| VV |  | (8,58+8,58+9,8)*2,2 |  | 59.312 | [12 empty] | VV | 2 | 2 | True | 0 | ROZPOCET
| VV |  | -0,8*2*38-1*2 |  | -62.8 | [12 empty] | VV | 2 | 2 | True | 0 | ROZPOCET
| VV |  | učebny umyvadla | [14 empty] | VV | 2 | 1 | True | 0 | ROZPOCET
| VV |  | 1.np | [14 empty] | VV | 2 | 1 | True | 0 | ROZPOCET
| VV |  | 1,8*(1,25) |  | 2.25 | [12 empty] | VV | 2 | 2 | True | 0 | ROZPOCET
| VV |  | 2.np | [14 empty] | VV | 2 | 1 | True | 0 | ROZPOCET
| VV |  | 1,8*(1,275+1,71+1,275+1,5+1+1,5+1,6) |  | 17.748 | [12 empty] | VV | 2 | 2 | True | 0 | ROZPOCET
| VV |  | 3.np | [14 empty] | VV | 2 | 1 | True | 0 | ROZPOCET
| VV |  | 1,8*(2,15+1,275*3+1,7+0,9+1,25+1,55+1,7+1,7) |  | 26.595 | [12 empty] | VV | 2 | 2 | True | 0 | ROZPOCET
| VV |  | 4.np | [14 empty] | VV | 2 | 1 | True | 0 | ROZPOCET
| VV |  | 1,8*(1,85+1,85+1,48+1,17+1,2+1,275+1,32+0,9+1,7+1,7+1,64+1,85) |  | 32.283 | [12 empty] | VV | 2 | 2 | True | 0 | ROZPOCET
| VV |  | 5.np | [14 empty] | VV | 2 | 1 | True | 0 | ROZPOCET
| VV |  | 1,8*(1,8+1,63+1,42+1,62+1,62+1,35+3,29+1,56) |  | 25.722 | [12 empty] | VV | 2 | 2 | True | 0 | ROZPOCET
| VV |  | 6.np | [14 empty] | VV | 2 | 1 | True | 0 | ROZPOCET
| VV |  | 1,8*(1,71) |  | 3.078 | [12 empty] | VV | 2 | 2 | True | 0 | ROZPOCET
| VV |  | Součet |  | 1585.574 | [12 empty] | VV | 2 | 4 | True | 1 | ROZPOCET
224 | M | 59761026 | obklad keramický hladký do 12ks/m2 | m2 | 1744.131 |  | 0 | CS ÚRS 2022 02 |  | základní |  | 0 | 0.0118 | 20.5807 | 0 | 0 | 32 | M | 2 |  |  |  | ROZPOCET | 0 | 0 | 0 | 0 | 0 | 1 | 0 | 16 | -388203144
| PP |  | obklad keramický hladký do 12ks/m2 | [14 empty] | PP | 2
| VV |  | m104 - 107 | [14 empty] | VV | 2 | 1 | True | 0 | ROZPOCET
| VV |  | (8,5+12,5+4,3+4,3+7)*2,2 |  | 80.52 | [12 empty] | VV | 2 | 2 | True | 0 | ROZPOCET
| VV |  | (10,8+8,8+4+4+7,8)*2,2 |  | 77.88 | [12 empty] | VV | 2 | 2 | True | 0 | ROZPOCET
| VV |  | (9+12,6+4,3+4,3+7)*2,2 |  | 81.84 | [12 empty] | VV | 2 | 2 | True | 0 | ROZPOCET
| VV |  | -0,8*2*29 |  | -46.4 | [12 empty] | VV | 2 | 2 | True | 0 | ROZPOCET
| VV |  | m123 - 125 a 133 | [14 empty] | VV | 2 | 1 | True | 0 | ROZPOCET
| VV |  | (8,58+8,58+10,08+9,05)-0,8*2*2-1*2*2 |  | 29.09 | [12 empty] | VV | 2 | 2 | True | 0 | ROZPOCET
| VV |  | m205 - 210 | [14 empty] | VV | 2 | 1 | True | 0 | ROZPOCET
| VV |  | (5,92+12,65+4,06+4,16)*2,2 |  | 58.938 | [12 empty] | VV | 2 | 2 | True | 0 | ROZPOCET
| VV |  | (10,18+8,3+4,52+4,18+4,38+4,4)*2,2 |  | 79.112 | [12 empty] | VV | 2 | 2 | True | 0 | ROZPOCET
| VV |  | (5,92+12,65+4,06+4,16)*2,2 |  | 58.938 | [12 empty] | VV | 2 | 2 | True | 0 | ROZPOCET
| VV |  | (10,18+8,3+4,52+4,18+4,38+4,4)*2,2 |  | 79.112 | [12 empty] | VV | 2 | 2 | True | 0 | ROZPOCET
| VV |  | -0,8*2*36 |  | -57.6 | [12 empty] | VV | 2 | 2 | True | 0 | ROZPOCET
| VV |  | m305 - 310 | [14 empty] | VV | 2 | 1 | True | 0 | ROZPOCET
| VV |  | (5,92+12,65+4,06+4,16)*2,2 |  | 58.938 | [12 empty] | VV | 2 | 2 | True | 0 | ROZPOCET
| VV |  | (10,18+8,3+4,52+4,18+4,38+4,4)*2,2 |  | 79.112 | [12 empty] | VV | 2 | 2 | True | 0 | ROZPOCET
| VV |  | (5,92+12,68+4,06+4,16)*2,2 |  | 59.004 | [12 empty] | VV | 2 | 2 | True | 0 | ROZPOCET
| VV |  | (10,18+8,3+4,52+4,18+4,38+4,4)*2,2 |  | 79.112 | [12 empty] | VV | 2 | 2 | True | 0 | ROZPOCET
| VV |  | -0,8*2*36 |  | -57.6 | [12 empty] | VV | 2 | 2 | True | 0 | ROZPOCET
| VV |  | m406 - 412 a 433 | [14 empty] | VV | 2 | 1 | True | 0 | ROZPOCET
| VV |  | (5,92+12,65+4,06+4,16)*2,2 |  | 58.938 | [12 empty] | VV | 2 | 2 | True | 0 | ROZPOCET
| VV |  | (10,18+8,3+4,52+4,18+4,38+4,4)*2,2 |  | 79.112 | [12 empty] | VV | 2 | 2 | True | 0 | ROZPOCET
| VV |  | (5,92+12,68+4,06+4,16)*2,2 |  | 59.004 | [12 empty] | VV | 2 | 2 | True | 0 | ROZPOCET
| VV |  | (10,18+8,3+4,52+4,18+4,38+4,4)*2,2 |  | 79.112 | [12 empty] | VV | 2 | 2 | True | 0 | ROZPOCET
| VV |  | (8,58+8,58+9,8)*2,2 |  | 59.312 | [12 empty] | VV | 2 | 2 | True | 0 | ROZPOCET
| VV |  | -0,8*2*38-1*2 |  | -62.8 | [12 empty] | VV | 2 | 2 | True | 0 | ROZPOCET
| VV |  | m506 - 512 a 517 a 518 | [14 empty] | VV | 2 | 1 | True | 0 | ROZPOCET
| VV |  | (5,92+12,65+4,06+4,16)*2,2 |  | 58.938 | [12 empty] | VV | 2 | 2 | True | 0 | ROZPOCET
| VV |  | (10,18+8,3+4,52+4,18+4,38+4,4)*2,2 |  | 79.112 | [12 empty] | VV | 2 | 2 | True | 0 | ROZPOCET
| VV |  | (5,92+12,65+4,06+4,16)*2,2 |  | 58.938 | [12 empty] | VV | 2 | 2 | True | 0 | ROZPOCET
| VV |  | (10,18+8,3+4,52+4,18+4,38+4,4)*2,2 |  | 79.112 | [12 empty] | VV | 2 | 2 | True | 0 | ROZPOCET
| VV |  | (8,58+8,58+9,8)*2,2 |  | 59.312 | [12 empty] | VV | 2 | 2 | True | 0 | ROZPOCET
| VV |  | -0,8*2*38-1*2 |  | -62.8 | [12 empty] | VV | 2 | 2 | True | 0 | ROZPOCET
| VV |  | m605 - 610 a 613 a 614 a 632 | [14 empty] | VV | 2 | 1 | True | 0 | ROZPOCET
| VV |  | (5,92+12,65+4,06+4,16)*2,2 |  | 58.938 | [12 empty] | VV | 2 | 2 | True | 0 | ROZPOCET
| VV |  | (10,18+8,3+4,52+4,18+4,38+4,4)*2,2 |  | 79.112 | [12 empty] | VV | 2 | 2 | True | 0 | ROZPOCET
| VV |  | (5,92+12,65+4,06+4,16)*2,2 |  | 58.938 | [12 empty] | VV | 2 | 2 | True | 0 | ROZPOCET
| VV |  | (10,18+8,3+4,52+4,18+4,38+4,4)*2,2 |  | 79.112 | [12 empty] | VV | 2 | 2 | True | 0 | ROZPOCET
| VV |  | (8,58+8,58+9,8)*2,2 |  | 59.312 | [12 empty] | VV | 2 | 2 | True | 0 | ROZPOCET
| VV |  | -0,8*2*38-1*2 |  | -62.8 | [12 empty] | VV | 2 | 2 | True | 0 | ROZPOCET
| VV |  | učebny umyvadla | [14 empty] | VV | 2 | 1 | True | 0 | ROZPOCET
| VV |  | 1.np | [14 empty] | VV | 2 | 1 | True | 0 | ROZPOCET
| VV |  | 1,8*(1,25) |  | 2.25 | [12 empty] | VV | 2 | 2 | True | 0 | ROZPOCET
| VV |  | 2.np | [14 empty] | VV | 2 | 1 | True | 0 | ROZPOCET
| VV |  | 1,8*(1,275+1,71+1,275+1,5+1+1,5+1,6) |  | 17.748 | [12 empty] | VV | 2 | 2 | True | 0 | ROZPOCET
| VV |  | 3.np | [14 empty] | VV | 2 | 1 | True | 0 | ROZPOCET
| VV |  | 1,8*(2,15+1,275*3+1,7+0,9+1,25+1,55+1,7+1,7) |  | 26.595 | [12 empty] | VV | 2 | 2 | True | 0 | ROZPOCET
| VV |  | 4.np | [14 empty] | VV | 2 | 1 | True | 0 | ROZPOCET
| VV |  | 1,8*(1,85+1,85+1,48+1,17+1,2+1,275+1,32+0,9+1,7+1,7+1,64+1,85) |  | 32.283 | [12 empty] | VV | 2 | 2 | True | 0 | ROZPOCET
| VV |  | 5.np | [14 empty] | VV | 2 | 1 | True | 0 | ROZPOCET
| VV |  | 1,8*(1,8+1,63+1,42+1,62+1,62+1,35+3,29+1,56) |  | 25.722 | [12 empty] | VV | 2 | 2 | True | 0 | ROZPOCET
| VV |  | 6.np | [14 empty] | VV | 2 | 1 | True | 0 | ROZPOCET
| VV |  | 1,8*(1,71) |  | 3.078 | [12 empty] | VV | 2 | 2 | True | 0 | ROZPOCET
| VV |  | Součet |  | 1585.574 | [12 empty] | VV | 2 | 4 | True | 1 | ROZPOCET
| VV |  | 1585,574*1,1 'Přepočtené koeficientem množství |  | 1744.131 | [12 empty] | VV | 2 | 2 | False | 1 | ROZPOCET
225 | K | 781494511 | Plastové profily ukončovací lepené flexibilním lepidlem | m | 1054.15 |  | 0 | CS ÚRS 2022 02 |  | základní |  | 0 | 0.0005 | 0.52707 | 0 | 0 | 16 | K | 2 |  |  |  | ROZPOCET | 0 | 0 | 0 | 0 | 0 | 1 | 0 | 16 | 631583773
| PP |  | Obklad - dokončující práce profily ukončovací lepené flexibilním lepidlem ukončovací | [14 empty] | PP | 2
| VV |  | m104 - 107 | [14 empty] | VV | 2 | 1 | True | 0 | ROZPOCET
| VV |  | (8,5+12,5+4,3+4,3+7) |  | 36.6 | [12 empty] | VV | 2 | 2 | True | 0 | ROZPOCET
| VV |  | (10,8+8,8+4+4+7,8) |  | 35.4 | [12 empty] | VV | 2 | 2 | True | 0 | ROZPOCET
| VV |  | (9+12,6+4,3+4,3+7) |  | 37.2 | [12 empty] | VV | 2 | 2 | True | 0 | ROZPOCET
| VV |  | m123 - 125 a 133 | [14 empty] | VV | 2 | 1 | True | 0 | ROZPOCET
| VV |  | (8,58+8,58+10,08+9,05) |  | 36.29 | [12 empty] | VV | 2 | 2 | True | 0 | ROZPOCET
| VV |  | m205 - 210 | [14 empty] | VV | 2 | 1 | True | 0 | ROZPOCET
| VV |  | (5,92+12,65+4,06+4,16) |  | 26.79 | [12 empty] | VV | 2 | 2 | True | 0 | ROZPOCET
| VV |  | (10,18+8,3+4,52+4,18+4,38+4,4) |  | 35.96 | [12 empty] | VV | 2 | 2 | True | 0 | ROZPOCET
| VV |  | (5,92+12,65+4,06+4,16) |  | 26.79 | [12 empty] | VV | 2 | 2 | True | 0 | ROZPOCET
| VV |  | (10,18+8,3+4,52+4,18+4,38+4,4) |  | 35.96 | [12 empty] | VV | 2 | 2 | True | 0 | ROZPOCET
| VV |  | m305 - 310 | [14 empty] | VV | 2 | 1 | True | 0 | ROZPOCET
| VV |  | (5,92+12,65+4,06+4,16) |  | 26.79 | [12 empty] | VV | 2 | 2 | True | 0 | ROZPOCET
| VV |  | (10,18+8,3+4,52+4,18+4,38+4,4) |  | 35.96 | [12 empty] | VV | 2 | 2 | True | 0 | ROZPOCET
| VV |  | (5,92+12,68+4,06+4,16) |  | 26.82 | [12 empty] | VV | 2 | 2 | True | 0 | ROZPOCET
| VV |  | (10,18+8,3+4,52+4,18+4,38+4,4) |  | 35.96 | [12 empty] | VV | 2 | 2 | True | 0 | ROZPOCET
| VV |  | m406 - 412 a 433 | [14 empty] | VV | 2 | 1 | True | 0 | ROZPOCET
| VV |  | (5,92+12,65+4,06+4,16) |  | 26.79 | [12 empty] | VV | 2 | 2 | True | 0 | ROZPOCET
| VV |  | (10,18+8,3+4,52+4,18+4,38+4,4) |  | 35.96 | [12 empty] | VV | 2 | 2 | True | 0 | ROZPOCET
| VV |  | (5,92+12,68+4,06+4,16) |  | 26.82 | [12 empty] | VV | 2 | 2 | True | 0 | ROZPOCET
| VV |  | (10,18+8,3+4,52+4,18+4,38+4,4) |  | 35.96 | [12 empty] | VV | 2 | 2 | True | 0 | ROZPOCET
| VV |  | (8,58+8,58+9,8) |  | 26.96 | [12 empty] | VV | 2 | 2 | True | 0 | ROZPOCET
| VV |  | m506 - 512 a 517 a 518 | [14 empty] | VV | 2 | 1 | True | 0 | ROZPOCET
| VV |  | (5,92+12,65+4,06+4,16) |  | 26.79 | [12 empty] | VV | 2 | 2 | True | 0 | ROZPOCET
| VV |  | (10,18+8,3+4,52+4,18+4,38+4,4) |  | 35.96 | [12 empty] | VV | 2 | 2 | True | 0 | ROZPOCET
| VV |  | (5,92+12,65+4,06+4,16) |  | 26.79 | [12 empty] | VV | 2 | 2 | True | 0 | ROZPOCET
| VV |  | (10,18+8,3+4,52+4,18+4,38+4,4) |  | 35.96 | [12 empty] | VV | 2 | 2 | True | 0 | ROZPOCET
| VV |  | (8,58+8,58+9,8) |  | 26.96 | [12 empty] | VV | 2 | 2 | True | 0 | ROZPOCET
| VV |  | m605 - 610 a 613 a 614 a 632 | [14 empty] | VV | 2 | 1 | True | 0 | ROZPOCET
| VV |  | (5,92+12,65+4,06+4,16) |  | 26.79 | [12 empty] | VV | 2 | 2 | True | 0 | ROZPOCET
| VV |  | (10,18+8,3+4,52+4,18+4,38+4,4) |  | 35.96 | [12 empty] | VV | 2 | 2 | True | 0 | ROZPOCET
| VV |  | (5,92+12,65+4,06+4,16) |  | 26.79 | [12 empty] | VV | 2 | 2 | True | 0 | ROZPOCET
| VV |  | (10,18+8,3+4,52+4,18+4,38+4,4) |  | 35.96 | [12 empty] | VV | 2 | 2 | True | 0 | ROZPOCET
| VV |  | (8,58+8,58+9,8) |  | 26.96 | [12 empty] | VV | 2 | 2 | True | 0 | ROZPOCET
| VV |  | učebny umyvadla | [14 empty] | VV | 2 | 1 | True | 0 | ROZPOCET
| VV |  | 1.np | [14 empty] | VV | 2 | 1 | True | 0 | ROZPOCET
| VV |  | 1,8*2+(1,25) |  | 4.85 | [12 empty] | VV | 2 | 2 | True | 0 | ROZPOCET
| VV |  | 2.np | [14 empty] | VV | 2 | 1 | True | 0 | ROZPOCET
| VV |  | 1,8*14+(1,275+1,71+1,275+1,5+1+1,5+1,6) |  | 35.06 | [12 empty] | VV | 2 | 2 | True | 0 | ROZPOCET
| VV |  | 3.np | [14 empty] | VV | 2 | 1 | True | 0 | ROZPOCET
| VV |  | 1,8*20+(2,15+1,275*3+1,7+0,9+1,25+1,55+1,7+1,7) |  | 50.775 | [12 empty] | VV | 2 | 2 | True | 0 | ROZPOCET
| VV |  | 4.np | [14 empty] | VV | 2 | 1 | True | 0 | ROZPOCET
| VV |  | 1,8*24+(1,85+1,85+1,48+1,17+1,2+1,275+1,32+0,9+1,7+1,7+1,64+1,85) |  | 61.135 | [12 empty] | VV | 2 | 2 | True | 0 | ROZPOCET
| VV |  | 5.np | [14 empty] | VV | 2 | 1 | True | 0 | ROZPOCET
| VV |  | 1,8*16+(1,8+1,63+1,42+1,62+1,62+1,35+3,29+1,56) |  | 43.09 | [12 empty] | VV | 2 | 2 | True | 0 | ROZPOCET
| VV |  | 6.np | [14 empty] | VV | 2 | 1 | True | 0 | ROZPOCET
| VV |  | 1,8*2+(1,71) |  | 5.31 | [12 empty] | VV | 2 | 2 | True | 0 | ROZPOCET
| VV |  | Součet |  | 1054.15 | [12 empty] | VV | 2 | 4 | True | 1 | ROZPOCET
226 | K | 781495211 | Čištění vnitřních ploch stěn po provedení obkladu chemickými prostředky | m2 | 1585.574 |  | 0 | CS ÚRS 2022 02 |  | základní |  | 0 | 5e-05 | 0.079279 | 0 | 0 | 16 | K | 2 |  |  |  | ROZPOCET | 0 | 0 | 0 | 0 | 0 | 1 | 0 | 16 | -1474927883
| PP |  | Čištění vnitřních ploch po provedení obkladu stěn chemickými prostředky | [14 empty] | PP | 2
| VV |  | m104 - 107 | [14 empty] | VV | 2 | 1 | True | 0 | ROZPOCET
| VV |  | (8,5+12,5+4,3+4,3+7)*2,2 |  | 80.52 | [12 empty] | VV | 2 | 2 | True | 0 | ROZPOCET
| VV |  | (10,8+8,8+4+4+7,8)*2,2 |  | 77.88 | [12 empty] | VV | 2 | 2 | True | 0 | ROZPOCET
| VV |  | (9+12,6+4,3+4,3+7)*2,2 |  | 81.84 | [12 empty] | VV | 2 | 2 | True | 0 | ROZPOCET
| VV |  | -0,8*2*29 |  | -46.4 | [12 empty] | VV | 2 | 2 | True | 0 | ROZPOCET
| VV |  | m123 - 125 a 133 | [14 empty] | VV | 2 | 1 | True | 0 | ROZPOCET
| VV |  | (8,58+8,58+10,08+9,05)-0,8*2*2-1*2*2 |  | 29.09 | [12 empty] | VV | 2 | 2 | True | 0 | ROZPOCET
| VV |  | m205 - 210 | [14 empty] | VV | 2 | 1 | True | 0 | ROZPOCET
| VV |  | (5,92+12,65+4,06+4,16)*2,2 |  | 58.938 | [12 empty] | VV | 2 | 2 | True | 0 | ROZPOCET
| VV |  | (10,18+8,3+4,52+4,18+4,38+4,4)*2,2 |  | 79.112 | [12 empty] | VV | 2 | 2 | True | 0 | ROZPOCET
| VV |  | (5,92+12,65+4,06+4,16)*2,2 |  | 58.938 | [12 empty] | VV | 2 | 2 | True | 0 | ROZPOCET
| VV |  | (10,18+8,3+4,52+4,18+4,38+4,4)*2,2 |  | 79.112 | [12 empty] | VV | 2 | 2 | True | 0 | ROZPOCET
| VV |  | -0,8*2*36 |  | -57.6 | [12 empty] | VV | 2 | 2 | True | 0 | ROZPOCET
| VV |  | m305 - 310 | [14 empty] | VV | 2 | 1 | True | 0 | ROZPOCET
| VV |  | (5,92+12,65+4,06+4,16)*2,2 |  | 58.938 | [12 empty] | VV | 2 | 2 | True | 0 | ROZPOCET
| VV |  | (10,18+8,3+4,52+4,18+4,38+4,4)*2,2 |  | 79.112 | [12 empty] | VV | 2 | 2 | True | 0 | ROZPOCET
| VV |  | (5,92+12,68+4,06+4,16)*2,2 |  | 59.004 | [12 empty] | VV | 2 | 2 | True | 0 | ROZPOCET
| VV |  | (10,18+8,3+4,52+4,18+4,38+4,4)*2,2 |  | 79.112 | [12 empty] | VV | 2 | 2 | True | 0 | ROZPOCET
| VV |  | -0,8*2*36 |  | -57.6 | [12 empty] | VV | 2 | 2 | True | 0 | ROZPOCET
| VV |  | m406 - 412 a 433 | [14 empty] | VV | 2 | 1 | True | 0 | ROZPOCET
| VV |  | (5,92+12,65+4,06+4,16)*2,2 |  | 58.938 | [12 empty] | VV | 2 | 2 | True | 0 | ROZPOCET
| VV |  | (10,18+8,3+4,52+4,18+4,38+4,4)*2,2 |  | 79.112 | [12 empty] | VV | 2 | 2 | True | 0 | ROZPOCET
| VV |  | (5,92+12,68+4,06+4,16)*2,2 |  | 59.004 | [12 empty] | VV | 2 | 2 | True | 0 | ROZPOCET
| VV |  | (10,18+8,3+4,52+4,18+4,38+4,4)*2,2 |  | 79.112 | [12 empty] | VV | 2 | 2 | True | 0 | ROZPOCET
| VV |  | (8,58+8,58+9,8)*2,2 |  | 59.312 | [12 empty] | VV | 2 | 2 | True | 0 | ROZPOCET
| VV |  | -0,8*2*38-1*2 |  | -62.8 | [12 empty] | VV | 2 | 2 | True | 0 | ROZPOCET
| VV |  | m506 - 512 a 517 a 518 | [14 empty] | VV | 2 | 1 | True | 0 | ROZPOCET
| VV |  | (5,92+12,65+4,06+4,16)*2,2 |  | 58.938 | [12 empty] | VV | 2 | 2 | True | 0 | ROZPOCET
| VV |  | (10,18+8,3+4,52+4,18+4,38+4,4)*2,2 |  | 79.112 | [12 empty] | VV | 2 | 2 | True | 0 | ROZPOCET
| VV |  | (5,92+12,65+4,06+4,16)*2,2 |  | 58.938 | [12 empty] | VV | 2 | 2 | True | 0 | ROZPOCET
| VV |  | (10,18+8,3+4,52+4,18+4,38+4,4)*2,2 |  | 79.112 | [12 empty] | VV | 2 | 2 | True | 0 | ROZPOCET
| VV |  | (8,58+8,58+9,8)*2,2 |  | 59.312 | [12 empty] | VV | 2 | 2 | True | 0 | ROZPOCET
| VV |  | -0,8*2*38-1*2 |  | -62.8 | [12 empty] | VV | 2 | 2 | True | 0 | ROZPOCET
| VV |  | m605 - 610 a 613 a 614 a 632 | [14 empty] | VV | 2 | 1 | True | 0 | ROZPOCET
| VV |  | (5,92+12,65+4,06+4,16)*2,2 |  | 58.938 | [12 empty] | VV | 2 | 2 | True | 0 | ROZPOCET
| VV |  | (10,18+8,3+4,52+4,18+4,38+4,4)*2,2 |  | 79.112 | [12 empty] | VV | 2 | 2 | True | 0 | ROZPOCET
| VV |  | (5,92+12,65+4,06+4,16)*2,2 |  | 58.938 | [12 empty] | VV | 2 | 2 | True | 0 | ROZPOCET
| VV |  | (10,18+8,3+4,52+4,18+4,38+4,4)*2,2 |  | 79.112 | [12 empty] | VV | 2 | 2 | True | 0 | ROZPOCET
| VV |  | (8,58+8,58+9,8)*2,2 |  | 59.312 | [12 empty] | VV | 2 | 2 | True | 0 | ROZPOCET
| VV |  | -0,8*2*38-1*2 |  | -62.8 | [12 empty] | VV | 2 | 2 | True | 0 | ROZPOCET
| VV |  | učebny umyvadla | [14 empty] | VV | 2 | 1 | True | 0 | ROZPOCET
| VV |  | 1.np | [14 empty] | VV | 2 | 1 | True | 0 | ROZPOCET
| VV |  | 1,8*(1,25) |  | 2.25 | [12 empty] | VV | 2 | 2 | True | 0 | ROZPOCET
| VV |  | 2.np | [14 empty] | VV | 2 | 1 | True | 0 | ROZPOCET
| VV |  | 1,8*(1,275+1,71+1,275+1,5+1+1,5+1,6) |  | 17.748 | [12 empty] | VV | 2 | 2 | True | 0 | ROZPOCET
| VV |  | 3.np | [14 empty] | VV | 2 | 1 | True | 0 | ROZPOCET
| VV |  | 1,8*(2,15+1,275*3+1,7+0,9+1,25+1,55+1,7+1,7) |  | 26.595 | [12 empty] | VV | 2 | 2 | True | 0 | ROZPOCET
| VV |  | 4.np | [14 empty] | VV | 2 | 1 | True | 0 | ROZPOCET
| VV |  | 1,8*(1,85+1,85+1,48+1,17+1,2+1,275+1,32+0,9+1,7+1,7+1,64+1,85) |  | 32.283 | [12 empty] | VV | 2 | 2 | True | 0 | ROZPOCET
| VV |  | 5.np | [14 empty] | VV | 2 | 1 | True | 0 | ROZPOCET
| VV |  | 1,8*(1,8+1,63+1,42+1,62+1,62+1,35+3,29+1,56) |  | 25.722 | [12 empty] | VV | 2 | 2 | True | 0 | ROZPOCET
| VV |  | 6.np | [14 empty] | VV | 2 | 1 | True | 0 | ROZPOCET
| VV |  | 1,8*(1,71) |  | 3.078 | [12 empty] | VV | 2 | 2 | True | 0 | ROZPOCET
| VV |  | Součet |  | 1585.574 | [12 empty] | VV | 2 | 4 | True | 1 | ROZPOCET
227 | K | 998781204 | Přesun hmot procentní pro obklady keramické v objektech v přes 24 do 36 m | % |  |  | 0 | CS ÚRS 2022 02 |  | základní |  | 0 | 0 | 0 | 0 | 0 | 16 | K | 2 |  |  |  | ROZPOCET | 0 | 0 | 0 | 0 | 0 | 1 | 0 | 16 | 1095578773
| PP |  | Přesun hmot pro obklady keramické stanovený procentní sazbou (%) z ceny vodorovná dopravní vzdálenost do 50 m v objektech výšky přes 24 do 36 m | [14 empty] | PP | 2
| D | 783 | Dokončovací práce - nátěry |  |  |  | 0 |  |  |  |  | 0 |  | 0.12004 |  | 0 | 2 | D | 1 |  |  |  | ROZPOCET | [6 empty] | 0
228 | K | 783301311 | Odmaštění zámečnických konstrukcí vodou ředitelným odmašťovačem | m2 | 210.6 |  | 0 | CS ÚRS 2022 02 |  | základní |  | 0 | 8e-05 | 0.016848 | 0 | 0 | 16 | K | 2 |  |  |  | ROZPOCET | 0 | 0 | 0 | 0 | 0 | 1 | 0 | 16 | 1366265983
| PP |  | Příprava podkladu zámečnických konstrukcí před provedením nátěru odmaštění odmašťovačem vodou ředitelným | [14 empty] | PP | 2
| VV |  | renovace zábradlí | [14 empty] | VV | 2 | 1 | True | 0 | ROZPOCET
| VV |  | 2*105,3 |  | 210.6 | [12 empty] | VV | 2 | 2 | True | 0 | ROZPOCET
| VV |  | Součet |  | 210.6 | [12 empty] | VV | 2 | 4 | True | 1 | ROZPOCET
229 | K | 783306807 | Odstranění nátěru ze zámečnických konstrukcí odstraňovačem nátěrů | m2 | 210.6 |  | 0 | CS ÚRS 2022 02 |  | základní |  | 0 | 0.00011 | 0.023166 | 0 | 0 | 16 | K | 2 |  |  |  | ROZPOCET | 0 | 0 | 0 | 0 | 0 | 1 | 0 | 16 | -1453488363
| PP |  | Odstranění nátěrů ze zámečnických konstrukcí odstraňovačem nátěrů s obroušením | [14 empty] | PP | 2
| VV |  | renovace zábradlí | [14 empty] | VV | 2 | 1 | True | 0 | ROZPOCET
| VV |  | 2*105,3 |  | 210.6 | [12 empty] | VV | 2 | 2 | True | 0 | ROZPOCET
| VV |  | Součet |  | 210.6 | [12 empty] | VV | 2 | 4 | True | 1 | ROZPOCET
230 | K | 783314101 | Základní jednonásobný syntetický nátěr zámečnických konstrukcí | m2 | 210.6 |  | 0 | CS ÚRS 2022 02 |  | základní |  | 0 | 0.00014 | 0.029484 | 0 | 0 | 16 | K | 2 |  |  |  | ROZPOCET | 0 | 0 | 0 | 0 | 0 | 1 | 0 | 16 | 693059449
| PP |  | Základní nátěr zámečnických konstrukcí jednonásobný syntetický | [14 empty] | PP | 2
| VV |  | renovace zábradlí | [14 empty] | VV | 2 | 1 | True | 0 | ROZPOCET
| VV |  | 2*105,3 |  | 210.6 | [12 empty] | VV | 2 | 2 | True | 0 | ROZPOCET
| VV |  | Součet |  | 210.6 | [12 empty] | VV | 2 | 4 | True | 1 | ROZPOCET
231 | K | 783317101 | Krycí jednonásobný syntetický standardní nátěr zámečnických konstrukcí | m2 | 421.2 |  | 0 | CS ÚRS 2022 02 |  | základní |  | 0 | 0.00012 | 0.050544 | 0 | 0 | 16 | K | 2 |  |  |  | ROZPOCET | 0 | 0 | 0 | 0 | 0 | 1 | 0 | 16 | 27627382
| PP |  | Krycí nátěr (email) zámečnických konstrukcí jednonásobný syntetický standardní | [14 empty] | PP | 2
| VV |  | renovace zábradlí | [14 empty] | VV | 2 | 1 | True | 0 | ROZPOCET
| VV |  | 2*105,3*2 |  | 421.2 | [12 empty] | VV | 2 | 2 | True | 0 | ROZPOCET
| VV |  | Součet |  | 421.2 | [12 empty] | VV | 2 | 4 | True | 1 | ROZPOCET
| D | 784 | Dokončovací práce - malby a tapety |  |  |  | 0 |  |  |  |  | 0 |  | 9.1364 |  | 0 | 2 | D | 1 |  |  |  | ROZPOCET | [6 empty] | 0
232 | K | 784111001 | Oprášení (ometení ) podkladu v místnostech v do 3,80 m | m2 | 19861.821 |  | 0 | CS ÚRS 2022 02 |  | základní |  | 0 | 0 | 0 | 0 | 0 | 16 | K | 2 |  |  |  | ROZPOCET | 0 | 0 | 0 | 0 | 0 | 1 | 0 | 16 | 158478527
| PP |  | Oprášení (ometení) podkladu v místnostech výšky do 3,80 m | [14 empty] | PP | 2
| VV |  | 1.PP | [14 empty] | VV | 2 | 1 | True | 0 | ROZPOCET
| VV |  | m103 - 105 | [14 empty] | VV | 2 | 1 | True | 0 | ROZPOCET
| VV |  | 1080,2+172,1+28,95 |  | 1281.25 | [12 empty] | VV | 2 | 2 | True | 0 | ROZPOCET
| VV |  | stropy | [14 empty] | VV | 2 | 1 | True | 0 | ROZPOCET
| VV |  | m101 a 102 | [14 empty] | VV | 2 | 1 | True | 0 | ROZPOCET
| VV |  | 39,6+39,6 |  | 79.2 | [12 empty] | VV | 2 | 2 | True | 0 | ROZPOCET
| VV |  | m108 - 111 | [14 empty] | VV | 2 | 1 | True | 0 | ROZPOCET
| VV |  | 37,9+6+4,7+21,4 |  | 70 | [12 empty] | VV | 2 | 2 | True | 0 | ROZPOCET
| VV |  | m113 - 122 | [14 empty] | VV | 2 | 1 | True | 0 | ROZPOCET
| VV |  | 103,5+22,2+5,9+4,7+37,1+15+7,8+7,8+61,4+24 |  | 289.4 | [12 empty] | VV | 2 | 2 | True | 0 | ROZPOCET
| VV |  | m130 - 132 | [14 empty] | VV | 2 | 1 | True | 0 | ROZPOCET
| VV |  | 69,3+37,1+14,7 |  | 121.1 | [12 empty] | VV | 2 | 2 | True | 0 | ROZPOCET
| VV |  | m140 - 143 | [14 empty] | VV | 2 | 1 | True | 0 | ROZPOCET
| VV |  | 58,8+69,8+70,6+54,4 |  | 253.6 | [12 empty] | VV | 2 | 2 | True | 0 | ROZPOCET
| VV |  | m201 a 202 | [14 empty] | VV | 2 | 1 | True | 0 | ROZPOCET
| VV |  | 39,6+39,6 |  | 79.2 | [12 empty] | VV | 2 | 2 | True | 0 | ROZPOCET
| VV |  | m224 - 227 | [14 empty] | VV | 2 | 1 | True | 0 | ROZPOCET
| VV |  | 10,3+21,7+24,9+5,7 |  | 62.6 | [12 empty] | VV | 2 | 2 | True | 0 | ROZPOCET
| VV |  | m229 - 240 | [14 empty] | VV | 2 | 1 | True | 0 | ROZPOCET
| VV |  | 5,4+11,6+6,1+14,4+18+17,3+14,6+6,9+27,4+16,6+17,2+16,7+6 |  | 178.2 | [12 empty] | VV | 2 | 2 | True | 0 | ROZPOCET
| VV |  | m301 a 302 | [14 empty] | VV | 2 | 1 | True | 0 | ROZPOCET
| VV |  | 39,6+39,6 |  | 79.2 | [12 empty] | VV | 2 | 2 | True | 0 | ROZPOCET
| VV |  | m321 - 327 | [14 empty] | VV | 2 | 1 | True | 0 | ROZPOCET
| VV |  | 28,4+15+6,9+15,9+17,3+13,8+8,4 |  | 105.7 | [12 empty] | VV | 2 | 2 | True | 0 | ROZPOCET
| VV |  | m335 - 344 | [14 empty] | VV | 2 | 1 | True | 0 | ROZPOCET
| VV |  | 54,6+12,8+15,6+15,6+12,5+5,7+22,7+42,1 |  | 181.6 | [12 empty] | VV | 2 | 2 | True | 0 | ROZPOCET
| VV |  | m346 a 347 a 349 | [14 empty] | VV | 2 | 1 | True | 0 | ROZPOCET
| VV |  | 6,1+11,5+16,7 |  | 34.3 | [12 empty] | VV | 2 | 2 | True | 0 | ROZPOCET
| VV |  | m401 a 402 | [14 empty] | VV | 2 | 1 | True | 0 | ROZPOCET
| VV |  | 39,6+39,6 |  | 79.2 | [12 empty] | VV | 2 | 2 | True | 0 | ROZPOCET
| VV |  | m416 - 432 | [14 empty] | VV | 2 | 1 | True | 0 | ROZPOCET
| VV |  | 6,2+14,4+18+17,3+14,6+6,9+27,4+16,6+17,2+11,6+1,1+25,9+6,3+11,6+24,3 |  | 219.4 | [12 empty] | VV | 2 | 2 | True | 0 | ROZPOCET
| VV |  | m434 - 448 | [14 empty] | VV | 2 | 1 | True | 0 | ROZPOCET
| VV |  | 19,9+16,5+17+39+15,5+5,7+23,6+15,3*2+15,5*3 |  | 214.3 | [12 empty] | VV | 2 | 2 | True | 0 | ROZPOCET
| VV |  | m463 - 471 | [14 empty] | VV | 2 | 1 | True | 0 | ROZPOCET
| VV |  | 2,7+11+15,7+17+13,9+5,9+11,6 |  | 77.8 | [12 empty] | VV | 2 | 2 | True | 0 | ROZPOCET
| VV |  | m501 a 502 | [14 empty] | VV | 2 | 1 | True | 0 | ROZPOCET
| VV |  | 39,6+39,6 |  | 79.2 | [12 empty] | VV | 2 | 2 | True | 0 | ROZPOCET
| VV |  | m515 a 516 | [14 empty] | VV | 2 | 1 | True | 0 | ROZPOCET
| VV |  | 24,8+6,2 |  | 31 | [12 empty] | VV | 2 | 2 | True | 0 | ROZPOCET
| VV |  | m519 - 543 | [14 empty] | VV | 2 | 1 | True | 0 | ROZPOCET
| VV |  | 11,7+14,4+18+17,3+14,6+6,9+27,4+16,6+17,2+15,6+57,2+14,9+16,6*4+16,4*2+4,5 |  | 335.5 | [12 empty] | VV | 2 | 2 | True | 0 | ROZPOCET
| VV |  | m546 - 560 | [14 empty] | VV | 2 | 1 | True | 0 | ROZPOCET
| VV |  | 44,4+39,4+20,8+14,9+18,7+15,7+28,4+15+6,9+15,9+17,3+13,8+6,5+12 |  | 269.7 | [12 empty] | VV | 2 | 2 | True | 0 | ROZPOCET
| VV |  | m601 a 602 a 611 | [14 empty] | VV | 2 | 1 | True | 0 | ROZPOCET
| VV |  | 39,6+39,6+6,6 |  | 85.8 | [12 empty] | VV | 2 | 2 | True | 0 | ROZPOCET
| VV |  | m612 - 631 | [14 empty] | VV | 2 | 1 | True | 0 | ROZPOCET
| VV |  | 12+5,8+62,5+37+54,3+59,3+11,7+15,6+10,2+3,1+10,9+3,3+17,2+18,6 |  | 321.5 | [12 empty] | VV | 2 | 2 | True | 0 | ROZPOCET
| VV |  | m633 - 645 | [14 empty] | VV | 2 | 1 | True | 0 | ROZPOCET
| VV |  | 18,4+15,9+22,4+13,3+19,4+16,4+44,8+19,4+17,1*5 |  | 255.5 | [12 empty] | VV | 2 | 2 | True | 0 | ROZPOCET
| VV |  | SDK | [14 empty] | VV | 2 | 1 | True | 0 | ROZPOCET
| VV |  | m464 PS | [14 empty] | VV | 2 | 1 | True | 0 | ROZPOCET
| VV |  | 13 |  | 13 | [12 empty] | VV | 2 | 2 | True | 0 | ROZPOCET
| VV |  | m466 PS | [14 empty] | VV | 2 | 1 | True | 0 | ROZPOCET
| VV |  | 15 |  | 15 | [12 empty] | VV | 2 | 2 | True | 0 | ROZPOCET
| VV |  | 1.np PS | [14 empty] | VV | 2 | 1 | True | 0 | ROZPOCET
| VV |  | m101 a 102 | [14 empty] | VV | 2 | 1 | True | 0 | ROZPOCET
| VV |  | 6,5+6,5 |  | 13 | [12 empty] | VV | 2 | 2 | True | 0 | ROZPOCET
| VV |  | m144 a 145 | [14 empty] | VV | 2 | 1 | True | 0 | ROZPOCET
| VV |  | 5,6+5,6 |  | 11.2 | [12 empty] | VV | 2 | 2 | True | 0 | ROZPOCET
| VV |  | m464 PA | [14 empty] | VV | 2 | 1 | True | 0 | ROZPOCET
| VV |  | 58 |  | 58 | [12 empty] | VV | 2 | 2 | True | 0 | ROZPOCET
| VV |  | m466 PA | [14 empty] | VV | 2 | 1 | True | 0 | ROZPOCET
| VV |  | 67 |  | 67 | [12 empty] | VV | 2 | 2 | True | 0 | ROZPOCET
| VV |  | 1.np PP | [14 empty] | VV | 2 | 1 | True | 0 | ROZPOCET
| VV |  | m108 a 117 | [14 empty] | VV | 2 | 1 | True | 0 | ROZPOCET
| VV |  | (5,85+0,7*(0,91+4,15+1,3+0,93))*2 |  | 21.906 | [12 empty] | VV | 2 | 2 | True | 0 | ROZPOCET
| VV |  | 1.np PP a PPd | [14 empty] | VV | 2 | 1 | True | 0 | ROZPOCET
| VV |  | m112 | [14 empty] | VV | 2 | 1 | True | 0 | ROZPOCET
| VV |  | (0,7+0,7+0,7)*(1,1+5+3,65) |  | 20.475 | [12 empty] | VV | 2 | 2 | True | 0 | ROZPOCET
| VV |  | stěny | [14 empty] | VV | 2 | 1 | True | 0 | ROZPOCET
| VV |  | ytong tl.100mm | [14 empty] | VV | 2 | 1 | True | 0 | ROZPOCET
| VV |  | m104b | [14 empty] | VV | 2 | 1 | True | 0 | ROZPOCET
| VV |  | 5,3*3,85 |  | 20.405 | [12 empty] | VV | 2 | 2 | True | 0 | ROZPOCET
| VV |  | m106b | [14 empty] | VV | 2 | 1 | True | 0 | ROZPOCET
| VV |  | 5,3*3,85 |  | 20.405 | [12 empty] | VV | 2 | 2 | True | 0 | ROZPOCET
| VV |  | m108 | [14 empty] | VV | 2 | 1 | True | 0 | ROZPOCET
| VV |  | 3,85*(5,6+0,3)-(1,5*2,02+0,83*0,7) |  | 19.104 | [12 empty] | VV | 2 | 2 | True | 0 | ROZPOCET
| VV |  | m117 | [14 empty] | VV | 2 | 1 | True | 0 | ROZPOCET
| VV |  | 3,85*(5,6+0,3)-(1,5*2,02+0,83*0,7) |  | 19.104 | [12 empty] | VV | 2 | 2 | True | 0 | ROZPOCET
| VV |  | m221 | [14 empty] | VV | 2 | 1 | True | 0 | ROZPOCET
| VV |  | 3,3*(0,3+1,89+1,2) |  | 11.187 | [12 empty] | VV | 2 | 2 | True | 0 | ROZPOCET
| VV |  | m245 | [14 empty] | VV | 2 | 1 | True | 0 | ROZPOCET
| VV |  | 3,3*(1,89+1,2) |  | 10.197 | [12 empty] | VV | 2 | 2 | True | 0 | ROZPOCET
| VV |  | m316 a 345 | [14 empty] | VV | 2 | 1 | True | 0 | ROZPOCET
| VV |  | 3,3*(1,89+1,2+1,9+1,2) |  | 20.427 | [12 empty] | VV | 2 | 2 | True | 0 | ROZPOCET
| VV |  | m432 a 464 | [14 empty] | VV | 2 | 1 | True | 0 | ROZPOCET
| VV |  | 3,3*(1,9+1,3)*2 |  | 21.12 | [12 empty] | VV | 2 | 2 | True | 0 | ROZPOCET
| VV |  | m464 | [14 empty] | VV | 2 | 1 | True | 0 | ROZPOCET
| VV |  | 3,3*(2,73+5,6+0,5)-(1*2,02) |  | 27.119 | [12 empty] | VV | 2 | 2 | True | 0 | ROZPOCET
| VV |  | m465 | [14 empty] | VV | 2 | 1 | True | 0 | ROZPOCET
| VV |  | 3,3*(3,25+1,23) |  | 14.784 | [12 empty] | VV | 2 | 2 | True | 0 | ROZPOCET
| VV |  | m530 a 548 | [14 empty] | VV | 2 | 1 | True | 0 | ROZPOCET
| VV |  | 3,3*(1,9+1,3)*2 |  | 21.12 | [12 empty] | VV | 2 | 2 | True | 0 | ROZPOCET
| VV |  | ytong tl.150mm | [14 empty] | VV | 2 | 1 | True | 0 | ROZPOCET
| VV |  | m103 | [14 empty] | VV | 2 | 1 | True | 0 | ROZPOCET
| VV |  | 3,85*(3,1+2,7)-(1,9*2,15)*2 |  | 14.16 | [12 empty] | VV | 2 | 2 | True | 0 | ROZPOCET
| VV |  | m104 | [14 empty] | VV | 2 | 1 | True | 0 | ROZPOCET
| VV |  | 1,2*2,02 |  | 2.424 | [12 empty] | VV | 2 | 2 | True | 0 | ROZPOCET
| VV |  | m123 - 125 | [14 empty] | VV | 2 | 1 | True | 0 | ROZPOCET
| VV |  | 3,85*(4,8+2,6+3,09*2) |  | 52.283 | [12 empty] | VV | 2 | 2 | True | 0 | ROZPOCET
| VV |  | m203 | [14 empty] | VV | 2 | 1 | True | 0 | ROZPOCET
| VV |  | 3,3*(3,15+1,74+5,06)-(1,9*2,15*2+1,2*2,15) |  | 22.085 | [12 empty] | VV | 2 | 2 | True | 0 | ROZPOCET
| VV |  | m205 a 208 | [14 empty] | VV | 2 | 1 | True | 0 | ROZPOCET
| VV |  | 3,3*5,22*2 |  | 34.452 | [12 empty] | VV | 2 | 2 | True | 0 | ROZPOCET
| VV |  | m227 | [14 empty] | VV | 2 | 1 | True | 0 | ROZPOCET
| VV |  | 3,3*3,46 |  | 11.418 | [12 empty] | VV | 2 | 2 | True | 0 | ROZPOCET
| VV |  | m303 | [14 empty] | VV | 2 | 1 | True | 0 | ROZPOCET
| VV |  | 3,3*(3,15+1,74+5,06)-(1,9*2,15*2+1,2*2,15) |  | 22.085 | [12 empty] | VV | 2 | 2 | True | 0 | ROZPOCET
| VV |  | m305 a 308 | [14 empty] | VV | 2 | 1 | True | 0 | ROZPOCET
| VV |  | 3,3*5,22*2 |  | 34.452 | [12 empty] | VV | 2 | 2 | True | 0 | ROZPOCET
| VV |  | m403 | [14 empty] | VV | 2 | 1 | True | 0 | ROZPOCET
| VV |  | 3,3*(3,15+1,74+5,06)-(1,9*2,15*2+1,2*2,15) |  | 22.085 | [12 empty] | VV | 2 | 2 | True | 0 | ROZPOCET
| VV |  | m407 a 408 | [14 empty] | VV | 2 | 1 | True | 0 | ROZPOCET
| VV |  | 3,3*5,22*2 |  | 34.452 | [12 empty] | VV | 2 | 2 | True | 0 | ROZPOCET
| VV |  | m411 a 412 | [14 empty] | VV | 2 | 1 | True | 0 | ROZPOCET
| VV |  | 3,3*(2,82+2,92*2) |  | 28.578 | [12 empty] | VV | 2 | 2 | True | 0 | ROZPOCET
| VV |  | m503 | [14 empty] | VV | 2 | 1 | True | 0 | ROZPOCET
| VV |  | 3,3*(3,15+1,74+5,06)-(1,9*2,15*2+1,2*2,15) |  | 22.085 | [12 empty] | VV | 2 | 2 | True | 0 | ROZPOCET
| VV |  | m506 a 509 | [14 empty] | VV | 2 | 1 | True | 0 | ROZPOCET
| VV |  | 3,3*5,22*2 |  | 34.452 | [12 empty] | VV | 2 | 2 | True | 0 | ROZPOCET
| VV |  | m512 a 518 | [14 empty] | VV | 2 | 1 | True | 0 | ROZPOCET
| VV |  | 3,3*(2,82+2,92+2,92) |  | 28.578 | [12 empty] | VV | 2 | 2 | True | 0 | ROZPOCET
| VV |  | m603 | [14 empty] | VV | 2 | 1 | True | 0 | ROZPOCET
| VV |  | 3,3*(3,1+1,74+5,06)-(1,9*2,15*2+1,2*2,15) |  | 21.92 | [12 empty] | VV | 2 | 2 | True | 0 | ROZPOCET
| VV |  | m605 a 608 | [14 empty] | VV | 2 | 1 | True | 0 | ROZPOCET
| VV |  | 3,3*5,22*2 |  | 34.452 | [12 empty] | VV | 2 | 2 | True | 0 | ROZPOCET
| VV |  | m613 a 614 | [14 empty] | VV | 2 | 1 | True | 0 | ROZPOCET
| VV |  | 3,3*(4,75+2,92*2)-0,9*2,0 |  | 33.147 | [12 empty] | VV | 2 | 2 | True | 0 | ROZPOCET
| VV |  | 7.np vstupní dveře | [14 empty] | VV | 2 | 1 | True | 0 | ROZPOCET
| VV |  | 1,1*0,15 |  | 0.165 | [12 empty] | VV | 2 | 2 | True | 0 | ROZPOCET
| VV |  | nové vyzdívky | [14 empty] | VV | 2 | 1 | True | 0 | ROZPOCET
| VV |  | 1.pp šachta výtahu | [14 empty] | VV | 2 | 1 | True | 0 | ROZPOCET
| VV |  | 2,7*(2,88+4,6+0,32)*2 |  | 42.12 | [12 empty] | VV | 2 | 2 | True | 0 | ROZPOCET
| VV |  | nové omítky | [14 empty] | VV | 2 | 1 | True | 0 | ROZPOCET
| VV |  | Okenní otvory nejsou odečteny = ponecháno na špalety | [14 empty] | VV | 2 | 1 | True | 0 | ROZPOCET
| VV |  | 1.pp | [14 empty] | VV | 2 | 1 | True | 0 | ROZPOCET
| VV |  | 2,9*(9,2+4,5+9,2+4,5) |  | 79.46 | [12 empty] | VV | 2 | 2 | True | 0 | ROZPOCET
| VV |  | 1,6*(187,5+1,6*25) |  | 364 | [12 empty] | VV | 2 | 2 | True | 0 | ROZPOCET
| VV |  | 2,9*(55,85+2,4*2)+2,45*(22,5) |  | 231.01 | [12 empty] | VV | 2 | 2 | True | 0 | ROZPOCET
| VV |  | 1.np | [14 empty] | VV | 2 | 1 | True | 0 | ROZPOCET
| VV |  | m301 - 303 | [14 empty] | VV | 2 | 1 | True | 0 | ROZPOCET
| VV |  | 3,85*(26,2*2+140) |  | 740.74 | [12 empty] | VV | 2 | 2 | True | 0 | ROZPOCET
| VV |  | -(0,8*2,02*4+0,9*2,02*14+1*2,02*3+1,1*2,02*3+1,9*2,15*4+1,5*2,4) |  | -64.582 | [12 empty] | VV | 2 | 2 | True | 0 | ROZPOCET
| VV |  | m104 - 107 | [14 empty] | VV | 2 | 1 | True | 0 | ROZPOCET
| VV |  | 3,85*(8,5+12,5+4,3+4,3) |  | 113.96 | [12 empty] | VV | 2 | 2 | True | 0 | ROZPOCET
| VV |  | -0,8*2,02*7 |  | -11.312 | [12 empty] | VV | 2 | 2 | True | 0 | ROZPOCET
| VV |  | 3,85*7-0,9*2,02 |  | 25.132 | [12 empty] | VV | 2 | 2 | True | 0 | ROZPOCET
| VV |  | 3,85*(10,8+8,8+4+4+7,8) |  | 136.29 | [12 empty] | VV | 2 | 2 | True | 0 | ROZPOCET
| VV |  | -0,8*2,02*9 |  | -14.544 | [12 empty] | VV | 2 | 2 | True | 0 | ROZPOCET
| VV |  | 3,85*(9+12,6+4,3+4,3) |  | 116.27 | [12 empty] | VV | 2 | 2 | True | 0 | ROZPOCET
| VV |  | -0,8*2,02*7 |  | -11.312 | [12 empty] | VV | 2 | 2 | True | 0 | ROZPOCET
| VV |  | 3,85*7-0,9*2,02 |  | 25.132 | [12 empty] | VV | 2 | 2 | True | 0 | ROZPOCET
| VV |  | m108 - 115 | [14 empty] | VV | 2 | 1 | True | 0 | ROZPOCET
| VV |  | 3,85*(28,7+10,8+8,7+21,2+43,1+45,5+19,7+10,62) |  | 725.032 | [12 empty] | VV | 2 | 2 | True | 0 | ROZPOCET
| VV |  | -(0,9*2,02*11+1,1*2,02+1,1*2,2*2+1,5*2,15+4,82*3,87) |  | -48.938 | [12 empty] | VV | 2 | 2 | True | 0 | ROZPOCET
| VV |  | m116 - 131 | [14 empty] | VV | 2 | 1 | True | 0 | ROZPOCET
| VV |  | 3,85*(8,7+28,46+17,68+33,6+20,4+36,3+24,9) |  | 654.654 | [12 empty] | VV | 2 | 2 | True | 0 | ROZPOCET
| VV |  | -(0,9*2,02*5+1*2,02*3+1,1*2,02) |  | -17.372 | [12 empty] | VV | 2 | 2 | True | 0 | ROZPOCET
| VV |  | m132 a 140 - 145 | [14 empty] | VV | 2 | 1 | True | 0 | ROZPOCET
| VV |  | 3,85*(17,98+33,1+36,73+36,83+9,5+9,5) |  | 553.014 | [12 empty] | VV | 2 | 2 | True | 0 | ROZPOCET
| VV |  | -(0,9*2,02*7) |  | -12.726 | [12 empty] | VV | 2 | 2 | True | 0 | ROZPOCET
| VV |  | m201 a 202 | [14 empty] | VV | 2 | 1 | True | 0 | ROZPOCET
| VV |  | 3,3*(21,4*2) |  | 141.24 | [12 empty] | VV | 2 | 2 | True | 0 | ROZPOCET
| VV |  | -(1,7*2,02*2) |  | -6.868 | [12 empty] | VV | 2 | 2 | True | 0 | ROZPOCET
| VV |  | m205 - 210 | [14 empty] | VV | 2 | 1 | True | 0 | ROZPOCET
| VV |  | 3,3*(5,92+12,65+4,06+4,16) |  | 88.407 | [12 empty] | VV | 2 | 2 | True | 0 | ROZPOCET
| VV |  | -0,8*2,02*7 |  | -11.312 | [12 empty] | VV | 2 | 2 | True | 0 | ROZPOCET
| VV |  | 3,3*(10,18+8,3+4,52+4,18+4,38) |  | 104.148 | [12 empty] | VV | 2 | 2 | True | 0 | ROZPOCET
| VV |  | -0,8*2,02*9 |  | -14.544 | [12 empty] | VV | 2 | 2 | True | 0 | ROZPOCET
| VV |  | 3,3*4,4-0,8*2,02 |  | 12.904 | [12 empty] | VV | 2 | 2 | True | 0 | ROZPOCET
| VV |  | 3,3*(5,92+12,65+4,06+4,16) |  | 88.407 | [12 empty] | VV | 2 | 2 | True | 0 | ROZPOCET
| VV |  | -0,8*2,02*7 |  | -11.312 | [12 empty] | VV | 2 | 2 | True | 0 | ROZPOCET
| VV |  | 3,3*(10,18+8,3+4,52+4,18+4,38) |  | 104.148 | [12 empty] | VV | 2 | 2 | True | 0 | ROZPOCET
| VV |  | -0,8*2,02*9 |  | -14.544 | [12 empty] | VV | 2 | 2 | True | 0 | ROZPOCET
| VV |  | 3,3*4,4-0,8*2,02 |  | 12.904 | [12 empty] | VV | 2 | 2 | True | 0 | ROZPOCET
| VV |  | m224 - 227 | [14 empty] | VV | 2 | 1 | True | 0 | ROZPOCET
| VV |  | 3,3*(13,8+22,8+21,9+13,68) |  | 238.194 | [12 empty] | VV | 2 | 2 | True | 0 | ROZPOCET
| VV |  | -(1*2,02*6) |  | -12.12 | [12 empty] | VV | 2 | 2 | True | 0 | ROZPOCET
| VV |  | m230 - 240 | [14 empty] | VV | 2 | 1 | True | 0 | ROZPOCET
| VV |  | 3,3*(13,68+10,4+17,07+16,8+16,5+15,41+1,6+12,07+20,5+1,6+18,9+18,41+18,37+10,4) |  | 632.643 | [12 empty] | VV | 2 | 2 | True | 0 | ROZPOCET
| VV |  | -(1*2,02*14) |  | -28.28 | [12 empty] | VV | 2 | 2 | True | 0 | ROZPOCET
| VV |  | m301 a 302 | [14 empty] | VV | 2 | 1 | True | 0 | ROZPOCET
| VV |  | 3,3*(21,4*2) |  | 141.24 | [12 empty] | VV | 2 | 2 | True | 0 | ROZPOCET
| VV |  | -(1,7*2,02*2) |  | -6.868 | [12 empty] | VV | 2 | 2 | True | 0 | ROZPOCET
| VV |  | m305 - 310 | [14 empty] | VV | 2 | 1 | True | 0 | ROZPOCET
| VV |  | 3,3*(5,92+12,65+4,06+4,16) |  | 88.407 | [12 empty] | VV | 2 | 2 | True | 0 | ROZPOCET
| VV |  | -(0,8*2,02*5+1*2,02*2) |  | -12.12 | [12 empty] | VV | 2 | 2 | True | 0 | ROZPOCET
| VV |  | 3,3*(10,18+8,3+4,52+4,18+4,38) |  | 104.148 | [12 empty] | VV | 2 | 2 | True | 0 | ROZPOCET
| VV |  | -(0,8*2,02*7+1*2,02*2) |  | -15.352 | [12 empty] | VV | 2 | 2 | True | 0 | ROZPOCET
| VV |  | 3,3*4,4-0,8*2,02 |  | 12.904 | [12 empty] | VV | 2 | 2 | True | 0 | ROZPOCET
| VV |  | 3,3*(5,92+12,68+4,06+4,16) |  | 88.506 | [12 empty] | VV | 2 | 2 | True | 0 | ROZPOCET
| VV |  | -0,8*2,02*7 |  | -11.312 | [12 empty] | VV | 2 | 2 | True | 0 | ROZPOCET
| VV |  | 3,3*(10,18+8,3+4,52+4,18+4,38) |  | 104.148 | [12 empty] | VV | 2 | 2 | True | 0 | ROZPOCET
| VV |  | -0,8*2,02*9 |  | -14.544 | [12 empty] | VV | 2 | 2 | True | 0 | ROZPOCET
| VV |  | 3,3*4,4-0,8*2,02 |  | 12.904 | [12 empty] | VV | 2 | 2 | True | 0 | ROZPOCET
| VV |  | m321 - 328 | [14 empty] | VV | 2 | 1 | True | 0 | ROZPOCET
| VV |  | 3,3*(22,95+19+12+16,25+17,12+17,05+10,4+13,68) |  | 423.885 | [12 empty] | VV | 2 | 2 | True | 0 | ROZPOCET
| VV |  | -(1*2,02*10) |  | -20.2 | [12 empty] | VV | 2 | 2 | True | 0 | ROZPOCET
| VV |  | m338 - 344 | [14 empty] | VV | 2 | 1 | True | 0 | ROZPOCET
| VV |  | 3,3*(17,04+16,8+16,5+15,58+12,07+20,5+1,6+18,41) |  | 391.05 | [12 empty] | VV | 2 | 2 | True | 0 | ROZPOCET
| VV |  | -(1*2,02*9) |  | -18.18 | [12 empty] | VV | 2 | 2 | True | 0 | ROZPOCET
| VV |  | m346 a 347 a 349 | [14 empty] | VV | 2 | 1 | True | 0 | ROZPOCET
| VV |  | 3,3*(10,4+13,68+18,85) |  | 141.669 | [12 empty] | VV | 2 | 2 | True | 0 | ROZPOCET
| VV |  | -(1*2,02*3) |  | -6.06 | [12 empty] | VV | 2 | 2 | True | 0 | ROZPOCET
| VV |  | m401 a 402 | [14 empty] | VV | 2 | 1 | True | 0 | ROZPOCET
| VV |  | 3,3*(21,4*2) |  | 141.24 | [12 empty] | VV | 2 | 2 | True | 0 | ROZPOCET
| VV |  | -(1,7*2,02*2) |  | -6.868 | [12 empty] | VV | 2 | 2 | True | 0 | ROZPOCET
| VV |  | m416 - 426 | [14 empty] | VV | 2 | 1 | True | 0 | ROZPOCET
| VV |  | 3,3*(10,4+11,85+17,6+16,8+16,8+15,9+1,6+12,1+20,8+1,6+18,9+18,45+13,68) |  | 582.384 | [12 empty] | VV | 2 | 2 | True | 0 | ROZPOCET
| VV |  | -(1*2,02*13) |  | -26.26 | [12 empty] | VV | 2 | 2 | True | 0 | ROZPOCET
| VV |  | m406 - 410 a 427 | [14 empty] | VV | 2 | 1 | True | 0 | ROZPOCET
| VV |  | 3,3*(5,92+12,65+4,06+4,16) |  | 88.407 | [12 empty] | VV | 2 | 2 | True | 0 | ROZPOCET
| VV |  | -(0,8*2,02*7) |  | -11.312 | [12 empty] | VV | 2 | 2 | True | 0 | ROZPOCET
| VV |  | 3,3*(10,18+8,3+4,52+4,18+4,38) |  | 104.148 | [12 empty] | VV | 2 | 2 | True | 0 | ROZPOCET
| VV |  | -(0,8*2,02*9) |  | -14.544 | [12 empty] | VV | 2 | 2 | True | 0 | ROZPOCET
| VV |  | 3,3*4,4-0,8*2,02 |  | 12.904 | [12 empty] | VV | 2 | 2 | True | 0 | ROZPOCET
| VV |  | 3,3*(5,92+12,68+4,06+4,16) |  | 88.506 | [12 empty] | VV | 2 | 2 | True | 0 | ROZPOCET
| VV |  | -0,8*2,02*7 |  | -11.312 | [12 empty] | VV | 2 | 2 | True | 0 | ROZPOCET
| VV |  | 3,3*(10,18+8,3+4,52+4,18+4,38) |  | 104.148 | [12 empty] | VV | 2 | 2 | True | 0 | ROZPOCET
| VV |  | -0,8*2,02*9 |  | -14.544 | [12 empty] | VV | 2 | 2 | True | 0 | ROZPOCET
| VV |  | 3,3*4,4-0,8*2,02 |  | 12.904 | [12 empty] | VV | 2 | 2 | True | 0 | ROZPOCET
| VV |  | m429 - 448 | [14 empty] | VV | 2 | 1 | True | 0 | ROZPOCET
| VV |  | 3,3*(23,76+1,6*2+11,16+14,55+25,05+17,72+17,96+1,6+17,6+19,1+28,45+14,05+1,6+20,65+18,9+1,6+18,6+18,7+1,6+18,4+18,4) |  | 1031.745 | [12 empty] | VV | 2 | 2 | True | 0 | ROZPOCET
| VV |  | -(1*2,02*24) |  | -48.48 | [12 empty] | VV | 2 | 2 | True | 0 | ROZPOCET
| VV |  | m464 - 471 | [14 empty] | VV | 2 | 1 | True | 0 | ROZPOCET
| VV |  | 3,3*(40,5+41+12+16,5+17,4+17,55+10,4+13,6) |  | 557.535 | [12 empty] | VV | 2 | 2 | True | 0 | ROZPOCET
| VV |  | -(1*2,02*8) |  | -16.16 | [12 empty] | VV | 2 | 2 | True | 0 | ROZPOCET
| VV |  | m501 - 502 | [14 empty] | VV | 2 | 1 | True | 0 | ROZPOCET
| VV |  | 3,3*(21,4*2) |  | 141.24 | [12 empty] | VV | 2 | 2 | True | 0 | ROZPOCET
| VV |  | -(1,7*2,02*2) |  | -6.868 | [12 empty] | VV | 2 | 2 | True | 0 | ROZPOCET
| VV |  | m506 - 511 | [14 empty] | VV | 2 | 1 | True | 0 | ROZPOCET
| VV |  | 3,3*(5,92+12,65+4,06+4,16) |  | 88.407 | [12 empty] | VV | 2 | 2 | True | 0 | ROZPOCET
| VV |  | -(0,8*2,02*7) |  | -11.312 | [12 empty] | VV | 2 | 2 | True | 0 | ROZPOCET
| VV |  | 3,3*(10,18+8,3+4,52+4,18+4,38) |  | 104.148 | [12 empty] | VV | 2 | 2 | True | 0 | ROZPOCET
| VV |  | -(0,8*2,02*9) |  | -14.544 | [12 empty] | VV | 2 | 2 | True | 0 | ROZPOCET
| VV |  | 3,3*4,4-0,8*2,02 |  | 12.904 | [12 empty] | VV | 2 | 2 | True | 0 | ROZPOCET
| VV |  | 3,3*(5,92+12,68+4,06+4,16) |  | 88.506 | [12 empty] | VV | 2 | 2 | True | 0 | ROZPOCET
| VV |  | -0,8*2,02*7 |  | -11.312 | [12 empty] | VV | 2 | 2 | True | 0 | ROZPOCET
| VV |  | 3,3*(10,18+8,3+4,52+4,18+4,38) |  | 104.148 | [12 empty] | VV | 2 | 2 | True | 0 | ROZPOCET
| VV |  | -0,8*2,02*9 |  | -14.544 | [12 empty] | VV | 2 | 2 | True | 0 | ROZPOCET
| VV |  | 3,3*4,4-0,8*2,02 |  | 12.904 | [12 empty] | VV | 2 | 2 | True | 0 | ROZPOCET
| VV |  | m515 - 543 | [14 empty] | VV | 2 | 1 | True | 0 | ROZPOCET
| VV |  | 3,3*(24,95+18+1,6+17,75+10,4+13,68+17,42+17,05+16,8+15,65+1,6+12,1+21+1,6+18,85+1,6+18,5+18,4+1,6+36,6+21,45+18,35+18,55+1,6+18,4+18,5+18,6+1,6+18,3) |  | 1387.65 | [12 empty] | VV | 2 | 2 | True | 0 | ROZPOCET
| VV |  | 3,3*(18,5+8,4) |  | 88.77 | [12 empty] | VV | 2 | 2 | True | 0 | ROZPOCET
| VV |  | -(1*2,02*25+0,7*2,02) |  | -51.914 | [12 empty] | VV | 2 | 2 | True | 0 | ROZPOCET
| VV |  | m546 - 560 | [14 empty] | VV | 2 | 1 | True | 0 | ROZPOCET
| VV |  | 3,3*(33,85+18,1+1,6+18,9+1,6+18,8+18,5+1,6+23,32+1,6+19,6+12+16,5+17,4+17,55+10,4+13,6) |  | 808.236 | [12 empty] | VV | 2 | 2 | True | 0 | ROZPOCET
| VV |  | -(1*2,02*15) |  | -30.3 | [12 empty] | VV | 2 | 2 | True | 0 | ROZPOCET
| VV |  | m601 a 602 | [14 empty] | VV | 2 | 1 | True | 0 | ROZPOCET
| VV |  | 3,3*(21,4*2) |  | 141.24 | [12 empty] | VV | 2 | 2 | True | 0 | ROZPOCET
| VV |  | -(1,7*2,02*2) |  | -6.868 | [12 empty] | VV | 2 | 2 | True | 0 | ROZPOCET
| VV |  | m603 a 604 | [14 empty] | VV | 2 | 1 | True | 0 | ROZPOCET
| VV |  | 3,3*(170+16,5) |  | 615.45 | [12 empty] | VV | 2 | 2 | True | 0 | ROZPOCET
| VV |  | -(1*2,02*9+0,8*2,02*6+0,7*2,02+1,1*2,02*12+0,9*2,02*8) |  | -70.498 | [12 empty] | VV | 2 | 2 | True | 0 | ROZPOCET
| VV |  | m605 - 610 | [14 empty] | VV | 2 | 1 | True | 0 | ROZPOCET
| VV |  | 2,2*(5,92+12,65+4,06+4,16) |  | 58.938 | [12 empty] | VV | 2 | 2 | True | 0 | ROZPOCET
| VV |  | -(0,8*2,02*7) |  | -11.312 | [12 empty] | VV | 2 | 2 | True | 0 | ROZPOCET
| VV |  | 2,2*(10,18+8,3+4,52+4,18+4,38) |  | 69.432 | [12 empty] | VV | 2 | 2 | True | 0 | ROZPOCET
| VV |  | -(0,8*2,02*9) |  | -14.544 | [12 empty] | VV | 2 | 2 | True | 0 | ROZPOCET
| VV |  | 2,2*4,4-0,8*2,02 |  | 8.064 | [12 empty] | VV | 2 | 2 | True | 0 | ROZPOCET
| VV |  | 2,2*(5,92+12,68+4,06+4,16) |  | 59.004 | [12 empty] | VV | 2 | 2 | True | 0 | ROZPOCET
| VV |  | -0,8*2,02*7 |  | -11.312 | [12 empty] | VV | 2 | 2 | True | 0 | ROZPOCET
| VV |  | 2,2*(10,18+8,3+4,52+4,18+4,38) |  | 69.432 | [12 empty] | VV | 2 | 2 | True | 0 | ROZPOCET
| VV |  | -0,8*2,02*9 |  | -14.544 | [12 empty] | VV | 2 | 2 | True | 0 | ROZPOCET
| VV |  | 2,2*4,4-0,8*2,02 |  | 8.064 | [12 empty] | VV | 2 | 2 | True | 0 | ROZPOCET
| VV |  | m611 - 628 | [14 empty] | VV | 2 | 1 | True | 0 | ROZPOCET
| VV |  | 3,3*(11+13,9+35,85+10,4+24,5+32,9+33,8+14,1+16,4+12,8+7,26+7,3+13,3) |  | 770.583 | [12 empty] | VV | 2 | 2 | True | 0 | ROZPOCET
| VV |  | -(1*2,02*7+0,9*2,02*5+1,1*2,02*2) |  | -27.674 | [12 empty] | VV | 2 | 2 | True | 0 | ROZPOCET
| VV |  | m630 - 645 | [14 empty] | VV | 2 | 1 | True | 0 | ROZPOCET
| VV |  | 3,3*(16,9+17,4+16,5+17,7+16,4+20,2+16,1+18,2+17,9+29+18,5+17,5*5) |  | 964.59 | [12 empty] | VV | 2 | 2 | True | 0 | ROZPOCET
| VV |  | -(1,1*2,02*9+1*2,02*4+0,9*2,02*2+0,7*2,02) |  | -33.128 | [12 empty] | VV | 2 | 2 | True | 0 | ROZPOCET
| VV |  | Součet |  | 19861.821 | [12 empty] | VV | 2 | 4 | True | 1 | ROZPOCET
233 | K | 784181101 | Základní akrylátová jednonásobná bezbarvá penetrace podkladu v místnostech v do 3,80 m | m2 | 19861.821 |  | 0 | CS ÚRS 2022 02 |  | základní |  | 0 | 0.0002 | 3.9724 | 0 | 0 | 16 | K | 2 |  |  |  | ROZPOCET | 0 | 0 | 0 | 0 | 0 | 1 | 0 | 16 | -1649163086
| PP |  | Penetrace podkladu jednonásobná základní akrylátová bezbarvá v místnostech výšky do 3,80 m | [14 empty] | PP | 2
| VV |  | 1.PP | [14 empty] | VV | 2 | 1 | True | 0 | ROZPOCET
| VV |  | m103 - 105 | [14 empty] | VV | 2 | 1 | True | 0 | ROZPOCET
| VV |  | 1080,2+172,1+28,95 |  | 1281.25 | [12 empty] | VV | 2 | 2 | True | 0 | ROZPOCET
| VV |  | stropy | [14 empty] | VV | 2 | 1 | True | 0 | ROZPOCET
| VV |  | m101 a 102 | [14 empty] | VV | 2 | 1 | True | 0 | ROZPOCET
| VV |  | 39,6+39,6 |  | 79.2 | [12 empty] | VV | 2 | 2 | True | 0 | ROZPOCET
| VV |  | m108 - 111 | [14 empty] | VV | 2 | 1 | True | 0 | ROZPOCET
| VV |  | 37,9+6+4,7+21,4 |  | 70 | [12 empty] | VV | 2 | 2 | True | 0 | ROZPOCET
| VV |  | m113 - 122 | [14 empty] | VV | 2 | 1 | True | 0 | ROZPOCET
| VV |  | 103,5+22,2+5,9+4,7+37,1+15+7,8+7,8+61,4+24 |  | 289.4 | [12 empty] | VV | 2 | 2 | True | 0 | ROZPOCET
| VV |  | m130 - 132 | [14 empty] | VV | 2 | 1 | True | 0 | ROZPOCET
| VV |  | 69,3+37,1+14,7 |  | 121.1 | [12 empty] | VV | 2 | 2 | True | 0 | ROZPOCET
| VV |  | m140 - 143 | [14 empty] | VV | 2 | 1 | True | 0 | ROZPOCET
| VV |  | 58,8+69,8+70,6+54,4 |  | 253.6 | [12 empty] | VV | 2 | 2 | True | 0 | ROZPOCET
| VV |  | m201 a 202 | [14 empty] | VV | 2 | 1 | True | 0 | ROZPOCET
| VV |  | 39,6+39,6 |  | 79.2 | [12 empty] | VV | 2 | 2 | True | 0 | ROZPOCET
| VV |  | m224 - 227 | [14 empty] | VV | 2 | 1 | True | 0 | ROZPOCET
| VV |  | 10,3+21,7+24,9+5,7 |  | 62.6 | [12 empty] | VV | 2 | 2 | True | 0 | ROZPOCET
| VV |  | m229 - 240 | [14 empty] | VV | 2 | 1 | True | 0 | ROZPOCET
| VV |  | 5,4+11,6+6,1+14,4+18+17,3+14,6+6,9+27,4+16,6+17,2+16,7+6 |  | 178.2 | [12 empty] | VV | 2 | 2 | True | 0 | ROZPOCET
| VV |  | m301 a 302 | [14 empty] | VV | 2 | 1 | True | 0 | ROZPOCET
| VV |  | 39,6+39,6 |  | 79.2 | [12 empty] | VV | 2 | 2 | True | 0 | ROZPOCET
| VV |  | m321 - 327 | [14 empty] | VV | 2 | 1 | True | 0 | ROZPOCET
| VV |  | 28,4+15+6,9+15,9+17,3+13,8+8,4 |  | 105.7 | [12 empty] | VV | 2 | 2 | True | 0 | ROZPOCET
| VV |  | m335 - 344 | [14 empty] | VV | 2 | 1 | True | 0 | ROZPOCET
| VV |  | 54,6+12,8+15,6+15,6+12,5+5,7+22,7+42,1 |  | 181.6 | [12 empty] | VV | 2 | 2 | True | 0 | ROZPOCET
| VV |  | m346 a 347 a 349 | [14 empty] | VV | 2 | 1 | True | 0 | ROZPOCET
| VV |  | 6,1+11,5+16,7 |  | 34.3 | [12 empty] | VV | 2 | 2 | True | 0 | ROZPOCET
| VV |  | m401 a 402 | [14 empty] | VV | 2 | 1 | True | 0 | ROZPOCET
| VV |  | 39,6+39,6 |  | 79.2 | [12 empty] | VV | 2 | 2 | True | 0 | ROZPOCET
| VV |  | m416 - 432 | [14 empty] | VV | 2 | 1 | True | 0 | ROZPOCET
| VV |  | 6,2+14,4+18+17,3+14,6+6,9+27,4+16,6+17,2+11,6+1,1+25,9+6,3+11,6+24,3 |  | 219.4 | [12 empty] | VV | 2 | 2 | True | 0 | ROZPOCET
| VV |  | m434 - 448 | [14 empty] | VV | 2 | 1 | True | 0 | ROZPOCET
| VV |  | 19,9+16,5+17+39+15,5+5,7+23,6+15,3*2+15,5*3 |  | 214.3 | [12 empty] | VV | 2 | 2 | True | 0 | ROZPOCET
| VV |  | m463 - 471 | [14 empty] | VV | 2 | 1 | True | 0 | ROZPOCET
| VV |  | 2,7+11+15,7+17+13,9+5,9+11,6 |  | 77.8 | [12 empty] | VV | 2 | 2 | True | 0 | ROZPOCET
| VV |  | m501 a 502 | [14 empty] | VV | 2 | 1 | True | 0 | ROZPOCET
| VV |  | 39,6+39,6 |  | 79.2 | [12 empty] | VV | 2 | 2 | True | 0 | ROZPOCET
| VV |  | m515 a 516 | [14 empty] | VV | 2 | 1 | True | 0 | ROZPOCET
| VV |  | 24,8+6,2 |  | 31 | [12 empty] | VV | 2 | 2 | True | 0 | ROZPOCET
| VV |  | m519 - 543 | [14 empty] | VV | 2 | 1 | True | 0 | ROZPOCET
| VV |  | 11,7+14,4+18+17,3+14,6+6,9+27,4+16,6+17,2+15,6+57,2+14,9+16,6*4+16,4*2+4,5 |  | 335.5 | [12 empty] | VV | 2 | 2 | True | 0 | ROZPOCET
| VV |  | m546 - 560 | [14 empty] | VV | 2 | 1 | True | 0 | ROZPOCET
| VV |  | 44,4+39,4+20,8+14,9+18,7+15,7+28,4+15+6,9+15,9+17,3+13,8+6,5+12 |  | 269.7 | [12 empty] | VV | 2 | 2 | True | 0 | ROZPOCET
| VV |  | m601 a 602 a 611 | [14 empty] | VV | 2 | 1 | True | 0 | ROZPOCET
| VV |  | 39,6+39,6+6,6 |  | 85.8 | [12 empty] | VV | 2 | 2 | True | 0 | ROZPOCET
| VV |  | m612 - 631 | [14 empty] | VV | 2 | 1 | True | 0 | ROZPOCET
| VV |  | 12+5,8+62,5+37+54,3+59,3+11,7+15,6+10,2+3,1+10,9+3,3+17,2+18,6 |  | 321.5 | [12 empty] | VV | 2 | 2 | True | 0 | ROZPOCET
| VV |  | m633 - 645 | [14 empty] | VV | 2 | 1 | True | 0 | ROZPOCET
| VV |  | 18,4+15,9+22,4+13,3+19,4+16,4+44,8+19,4+17,1*5 |  | 255.5 | [12 empty] | VV | 2 | 2 | True | 0 | ROZPOCET
| VV |  | SDK | [14 empty] | VV | 2 | 1 | True | 0 | ROZPOCET
| VV |  | m464 PS | [14 empty] | VV | 2 | 1 | True | 0 | ROZPOCET
| VV |  | 13 |  | 13 | [12 empty] | VV | 2 | 2 | True | 0 | ROZPOCET
| VV |  | m466 PS | [14 empty] | VV | 2 | 1 | True | 0 | ROZPOCET
| VV |  | 15 |  | 15 | [12 empty] | VV | 2 | 2 | True | 0 | ROZPOCET
| VV |  | 1.np PS | [14 empty] | VV | 2 | 1 | True | 0 | ROZPOCET
| VV |  | m101 a 102 | [14 empty] | VV | 2 | 1 | True | 0 | ROZPOCET
| VV |  | 6,5+6,5 |  | 13 | [12 empty] | VV | 2 | 2 | True | 0 | ROZPOCET
| VV |  | m144 a 145 | [14 empty] | VV | 2 | 1 | True | 0 | ROZPOCET
| VV |  | 5,6+5,6 |  | 11.2 | [12 empty] | VV | 2 | 2 | True | 0 | ROZPOCET
| VV |  | m464 PA | [14 empty] | VV | 2 | 1 | True | 0 | ROZPOCET
| VV |  | 58 |  | 58 | [12 empty] | VV | 2 | 2 | True | 0 | ROZPOCET
| VV |  | m466 PA | [14 empty] | VV | 2 | 1 | True | 0 | ROZPOCET
| VV |  | 67 |  | 67 | [12 empty] | VV | 2 | 2 | True | 0 | ROZPOCET
| VV |  | 1.np PP | [14 empty] | VV | 2 | 1 | True | 0 | ROZPOCET
| VV |  | m108 a 117 | [14 empty] | VV | 2 | 1 | True | 0 | ROZPOCET
| VV |  | (5,85+0,7*(0,91+4,15+1,3+0,93))*2 |  | 21.906 | [12 empty] | VV | 2 | 2 | True | 0 | ROZPOCET
| VV |  | 1.np PP a PPd | [14 empty] | VV | 2 | 1 | True | 0 | ROZPOCET
| VV |  | m112 | [14 empty] | VV | 2 | 1 | True | 0 | ROZPOCET
| VV |  | (0,7+0,7+0,7)*(1,1+5+3,65) |  | 20.475 | [12 empty] | VV | 2 | 2 | True | 0 | ROZPOCET
| VV |  | stěny | [14 empty] | VV | 2 | 1 | True | 0 | ROZPOCET
| VV |  | ytong tl.100mm | [14 empty] | VV | 2 | 1 | True | 0 | ROZPOCET
| VV |  | m104b | [14 empty] | VV | 2 | 1 | True | 0 | ROZPOCET
| VV |  | 5,3*3,85 |  | 20.405 | [12 empty] | VV | 2 | 2 | True | 0 | ROZPOCET
| VV |  | m106b | [14 empty] | VV | 2 | 1 | True | 0 | ROZPOCET
| VV |  | 5,3*3,85 |  | 20.405 | [12 empty] | VV | 2 | 2 | True | 0 | ROZPOCET
| VV |  | m108 | [14 empty] | VV | 2 | 1 | True | 0 | ROZPOCET
| VV |  | 3,85*(5,6+0,3)-(1,5*2,02+0,83*0,7) |  | 19.104 | [12 empty] | VV | 2 | 2 | True | 0 | ROZPOCET
| VV |  | m117 | [14 empty] | VV | 2 | 1 | True | 0 | ROZPOCET
| VV |  | 3,85*(5,6+0,3)-(1,5*2,02+0,83*0,7) |  | 19.104 | [12 empty] | VV | 2 | 2 | True | 0 | ROZPOCET
| VV |  | m221 | [14 empty] | VV | 2 | 1 | True | 0 | ROZPOCET
| VV |  | 3,3*(0,3+1,89+1,2) |  | 11.187 | [12 empty] | VV | 2 | 2 | True | 0 | ROZPOCET
| VV |  | m245 | [14 empty] | VV | 2 | 1 | True | 0 | ROZPOCET
| VV |  | 3,3*(1,89+1,2) |  | 10.197 | [12 empty] | VV | 2 | 2 | True | 0 | ROZPOCET
| VV |  | m316 a 345 | [14 empty] | VV | 2 | 1 | True | 0 | ROZPOCET
| VV |  | 3,3*(1,89+1,2+1,9+1,2) |  | 20.427 | [12 empty] | VV | 2 | 2 | True | 0 | ROZPOCET
| VV |  | m432 a 464 | [14 empty] | VV | 2 | 1 | True | 0 | ROZPOCET
| VV |  | 3,3*(1,9+1,3)*2 |  | 21.12 | [12 empty] | VV | 2 | 2 | True | 0 | ROZPOCET
| VV |  | m464 | [14 empty] | VV | 2 | 1 | True | 0 | ROZPOCET
| VV |  | 3,3*(2,73+5,6+0,5)-(1*2,02) |  | 27.119 | [12 empty] | VV | 2 | 2 | True | 0 | ROZPOCET
| VV |  | m465 | [14 empty] | VV | 2 | 1 | True | 0 | ROZPOCET
| VV |  | 3,3*(3,25+1,23) |  | 14.784 | [12 empty] | VV | 2 | 2 | True | 0 | ROZPOCET
| VV |  | m530 a 548 | [14 empty] | VV | 2 | 1 | True | 0 | ROZPOCET
| VV |  | 3,3*(1,9+1,3)*2 |  | 21.12 | [12 empty] | VV | 2 | 2 | True | 0 | ROZPOCET
| VV |  | ytong tl.150mm | [14 empty] | VV | 2 | 1 | True | 0 | ROZPOCET
| VV |  | m103 | [14 empty] | VV | 2 | 1 | True | 0 | ROZPOCET
| VV |  | 3,85*(3,1+2,7)-(1,9*2,15)*2 |  | 14.16 | [12 empty] | VV | 2 | 2 | True | 0 | ROZPOCET
| VV |  | m104 | [14 empty] | VV | 2 | 1 | True | 0 | ROZPOCET
| VV |  | 1,2*2,02 |  | 2.424 | [12 empty] | VV | 2 | 2 | True | 0 | ROZPOCET
| VV |  | m123 - 125 | [14 empty] | VV | 2 | 1 | True | 0 | ROZPOCET
| VV |  | 3,85*(4,8+2,6+3,09*2) |  | 52.283 | [12 empty] | VV | 2 | 2 | True | 0 | ROZPOCET
| VV |  | m203 | [14 empty] | VV | 2 | 1 | True | 0 | ROZPOCET
| VV |  | 3,3*(3,15+1,74+5,06)-(1,9*2,15*2+1,2*2,15) |  | 22.085 | [12 empty] | VV | 2 | 2 | True | 0 | ROZPOCET
| VV |  | m205 a 208 | [14 empty] | VV | 2 | 1 | True | 0 | ROZPOCET
| VV |  | 3,3*5,22*2 |  | 34.452 | [12 empty] | VV | 2 | 2 | True | 0 | ROZPOCET
| VV |  | m227 | [14 empty] | VV | 2 | 1 | True | 0 | ROZPOCET
| VV |  | 3,3*3,46 |  | 11.418 | [12 empty] | VV | 2 | 2 | True | 0 | ROZPOCET
| VV |  | m303 | [14 empty] | VV | 2 | 1 | True | 0 | ROZPOCET
| VV |  | 3,3*(3,15+1,74+5,06)-(1,9*2,15*2+1,2*2,15) |  | 22.085 | [12 empty] | VV | 2 | 2 | True | 0 | ROZPOCET
| VV |  | m305 a 308 | [14 empty] | VV | 2 | 1 | True | 0 | ROZPOCET
| VV |  | 3,3*5,22*2 |  | 34.452 | [12 empty] | VV | 2 | 2 | True | 0 | ROZPOCET
| VV |  | m403 | [14 empty] | VV | 2 | 1 | True | 0 | ROZPOCET
| VV |  | 3,3*(3,15+1,74+5,06)-(1,9*2,15*2+1,2*2,15) |  | 22.085 | [12 empty] | VV | 2 | 2 | True | 0 | ROZPOCET
| VV |  | m407 a 408 | [14 empty] | VV | 2 | 1 | True | 0 | ROZPOCET
| VV |  | 3,3*5,22*2 |  | 34.452 | [12 empty] | VV | 2 | 2 | True | 0 | ROZPOCET
| VV |  | m411 a 412 | [14 empty] | VV | 2 | 1 | True | 0 | ROZPOCET
| VV |  | 3,3*(2,82+2,92*2) |  | 28.578 | [12 empty] | VV | 2 | 2 | True | 0 | ROZPOCET
| VV |  | m503 | [14 empty] | VV | 2 | 1 | True | 0 | ROZPOCET
| VV |  | 3,3*(3,15+1,74+5,06)-(1,9*2,15*2+1,2*2,15) |  | 22.085 | [12 empty] | VV | 2 | 2 | True | 0 | ROZPOCET
| VV |  | m506 a 509 | [14 empty] | VV | 2 | 1 | True | 0 | ROZPOCET
| VV |  | 3,3*5,22*2 |  | 34.452 | [12 empty] | VV | 2 | 2 | True | 0 | ROZPOCET
| VV |  | m512 a 518 | [14 empty] | VV | 2 | 1 | True | 0 | ROZPOCET
| VV |  | 3,3*(2,82+2,92+2,92) |  | 28.578 | [12 empty] | VV | 2 | 2 | True | 0 | ROZPOCET
| VV |  | m603 | [14 empty] | VV | 2 | 1 | True | 0 | ROZPOCET
| VV |  | 3,3*(3,1+1,74+5,06)-(1,9*2,15*2+1,2*2,15) |  | 21.92 | [12 empty] | VV | 2 | 2 | True | 0 | ROZPOCET
| VV |  | m605 a 608 | [14 empty] | VV | 2 | 1 | True | 0 | ROZPOCET
| VV |  | 3,3*5,22*2 |  | 34.452 | [12 empty] | VV | 2 | 2 | True | 0 | ROZPOCET
| VV |  | m613 a 614 | [14 empty] | VV | 2 | 1 | True | 0 | ROZPOCET
| VV |  | 3,3*(4,75+2,92*2)-0,9*2,0 |  | 33.147 | [12 empty] | VV | 2 | 2 | True | 0 | ROZPOCET
| VV |  | 7.np vstupní dveře | [14 empty] | VV | 2 | 1 | True | 0 | ROZPOCET
| VV |  | 1,1*0,15 |  | 0.165 | [12 empty] | VV | 2 | 2 | True | 0 | ROZPOCET
| VV |  | nové vyzdívky | [14 empty] | VV | 2 | 1 | True | 0 | ROZPOCET
| VV |  | 1.pp šachta výtahu | [14 empty] | VV | 2 | 1 | True | 0 | ROZPOCET
| VV |  | 2,7*(2,88+4,6+0,32)*2 |  | 42.12 | [12 empty] | VV | 2 | 2 | True | 0 | ROZPOCET
| VV |  | nové omítky | [14 empty] | VV | 2 | 1 | True | 0 | ROZPOCET
| VV |  | Okenní otvory nejsou odečteny = ponecháno na špalety | [14 empty] | VV | 2 | 1 | True | 0 | ROZPOCET
| VV |  | 1.pp | [14 empty] | VV | 2 | 1 | True | 0 | ROZPOCET
| VV |  | 2,9*(9,2+4,5+9,2+4,5) |  | 79.46 | [12 empty] | VV | 2 | 2 | True | 0 | ROZPOCET
| VV |  | 1,6*(187,5+1,6*25) |  | 364 | [12 empty] | VV | 2 | 2 | True | 0 | ROZPOCET
| VV |  | 2,9*(55,85+2,4*2)+2,45*(22,5) |  | 231.01 | [12 empty] | VV | 2 | 2 | True | 0 | ROZPOCET
| VV |  | 1.np | [14 empty] | VV | 2 | 1 | True | 0 | ROZPOCET
| VV |  | m301 - 303 | [14 empty] | VV | 2 | 1 | True | 0 | ROZPOCET
| VV |  | 3,85*(26,2*2+140) |  | 740.74 | [12 empty] | VV | 2 | 2 | True | 0 | ROZPOCET
| VV |  | -(0,8*2,02*4+0,9*2,02*14+1*2,02*3+1,1*2,02*3+1,9*2,15*4+1,5*2,4) |  | -64.582 | [12 empty] | VV | 2 | 2 | True | 0 | ROZPOCET
| VV |  | m104 - 107 | [14 empty] | VV | 2 | 1 | True | 0 | ROZPOCET
| VV |  | 3,85*(8,5+12,5+4,3+4,3) |  | 113.96 | [12 empty] | VV | 2 | 2 | True | 0 | ROZPOCET
| VV |  | -0,8*2,02*7 |  | -11.312 | [12 empty] | VV | 2 | 2 | True | 0 | ROZPOCET
| VV |  | 3,85*7-0,9*2,02 |  | 25.132 | [12 empty] | VV | 2 | 2 | True | 0 | ROZPOCET
| VV |  | 3,85*(10,8+8,8+4+4+7,8) |  | 136.29 | [12 empty] | VV | 2 | 2 | True | 0 | ROZPOCET
| VV |  | -0,8*2,02*9 |  | -14.544 | [12 empty] | VV | 2 | 2 | True | 0 | ROZPOCET
| VV |  | 3,85*(9+12,6+4,3+4,3) |  | 116.27 | [12 empty] | VV | 2 | 2 | True | 0 | ROZPOCET
| VV |  | -0,8*2,02*7 |  | -11.312 | [12 empty] | VV | 2 | 2 | True | 0 | ROZPOCET
| VV |  | 3,85*7-0,9*2,02 |  | 25.132 | [12 empty] | VV | 2 | 2 | True | 0 | ROZPOCET
| VV |  | m108 - 115 | [14 empty] | VV | 2 | 1 | True | 0 | ROZPOCET
| VV |  | 3,85*(28,7+10,8+8,7+21,2+43,1+45,5+19,7+10,62) |  | 725.032 | [12 empty] | VV | 2 | 2 | True | 0 | ROZPOCET
| VV |  | -(0,9*2,02*11+1,1*2,02+1,1*2,2*2+1,5*2,15+4,82*3,87) |  | -48.938 | [12 empty] | VV | 2 | 2 | True | 0 | ROZPOCET
| VV |  | m116 - 131 | [14 empty] | VV | 2 | 1 | True | 0 | ROZPOCET
| VV |  | 3,85*(8,7+28,46+17,68+33,6+20,4+36,3+24,9) |  | 654.654 | [12 empty] | VV | 2 | 2 | True | 0 | ROZPOCET
| VV |  | -(0,9*2,02*5+1*2,02*3+1,1*2,02) |  | -17.372 | [12 empty] | VV | 2 | 2 | True | 0 | ROZPOCET
| VV |  | m132 a 140 - 145 | [14 empty] | VV | 2 | 1 | True | 0 | ROZPOCET
| VV |  | 3,85*(17,98+33,1+36,73+36,83+9,5+9,5) |  | 553.014 | [12 empty] | VV | 2 | 2 | True | 0 | ROZPOCET
| VV |  | -(0,9*2,02*7) |  | -12.726 | [12 empty] | VV | 2 | 2 | True | 0 | ROZPOCET
| VV |  | m201 a 202 | [14 empty] | VV | 2 | 1 | True | 0 | ROZPOCET
| VV |  | 3,3*(21,4*2) |  | 141.24 | [12 empty] | VV | 2 | 2 | True | 0 | ROZPOCET
| VV |  | -(1,7*2,02*2) |  | -6.868 | [12 empty] | VV | 2 | 2 | True | 0 | ROZPOCET
| VV |  | m205 - 210 | [14 empty] | VV | 2 | 1 | True | 0 | ROZPOCET
| VV |  | 3,3*(5,92+12,65+4,06+4,16) |  | 88.407 | [12 empty] | VV | 2 | 2 | True | 0 | ROZPOCET
| VV |  | -0,8*2,02*7 |  | -11.312 | [12 empty] | VV | 2 | 2 | True | 0 | ROZPOCET
| VV |  | 3,3*(10,18+8,3+4,52+4,18+4,38) |  | 104.148 | [12 empty] | VV | 2 | 2 | True | 0 | ROZPOCET
| VV |  | -0,8*2,02*9 |  | -14.544 | [12 empty] | VV | 2 | 2 | True | 0 | ROZPOCET
| VV |  | 3,3*4,4-0,8*2,02 |  | 12.904 | [12 empty] | VV | 2 | 2 | True | 0 | ROZPOCET
| VV |  | 3,3*(5,92+12,65+4,06+4,16) |  | 88.407 | [12 empty] | VV | 2 | 2 | True | 0 | ROZPOCET
| VV |  | -0,8*2,02*7 |  | -11.312 | [12 empty] | VV | 2 | 2 | True | 0 | ROZPOCET
| VV |  | 3,3*(10,18+8,3+4,52+4,18+4,38) |  | 104.148 | [12 empty] | VV | 2 | 2 | True | 0 | ROZPOCET
| VV |  | -0,8*2,02*9 |  | -14.544 | [12 empty] | VV | 2 | 2 | True | 0 | ROZPOCET
| VV |  | 3,3*4,4-0,8*2,02 |  | 12.904 | [12 empty] | VV | 2 | 2 | True | 0 | ROZPOCET
| VV |  | m224 - 227 | [14 empty] | VV | 2 | 1 | True | 0 | ROZPOCET
| VV |  | 3,3*(13,8+22,8+21,9+13,68) |  | 238.194 | [12 empty] | VV | 2 | 2 | True | 0 | ROZPOCET
| VV |  | -(1*2,02*6) |  | -12.12 | [12 empty] | VV | 2 | 2 | True | 0 | ROZPOCET
| VV |  | m230 - 240 | [14 empty] | VV | 2 | 1 | True | 0 | ROZPOCET
| VV |  | 3,3*(13,68+10,4+17,07+16,8+16,5+15,41+1,6+12,07+20,5+1,6+18,9+18,41+18,37+10,4) |  | 632.643 | [12 empty] | VV | 2 | 2 | True | 0 | ROZPOCET
| VV |  | -(1*2,02*14) |  | -28.28 | [12 empty] | VV | 2 | 2 | True | 0 | ROZPOCET
| VV |  | m301 a 302 | [14 empty] | VV | 2 | 1 | True | 0 | ROZPOCET
| VV |  | 3,3*(21,4*2) |  | 141.24 | [12 empty] | VV | 2 | 2 | True | 0 | ROZPOCET
| VV |  | -(1,7*2,02*2) |  | -6.868 | [12 empty] | VV | 2 | 2 | True | 0 | ROZPOCET
| VV |  | m305 - 310 | [14 empty] | VV | 2 | 1 | True | 0 | ROZPOCET
| VV |  | 3,3*(5,92+12,65+4,06+4,16) |  | 88.407 | [12 empty] | VV | 2 | 2 | True | 0 | ROZPOCET
| VV |  | -(0,8*2,02*5+1*2,02*2) |  | -12.12 | [12 empty] | VV | 2 | 2 | True | 0 | ROZPOCET
| VV |  | 3,3*(10,18+8,3+4,52+4,18+4,38) |  | 104.148 | [12 empty] | VV | 2 | 2 | True | 0 | ROZPOCET
| VV |  | -(0,8*2,02*7+1*2,02*2) |  | -15.352 | [12 empty] | VV | 2 | 2 | True | 0 | ROZPOCET
| VV |  | 3,3*4,4-0,8*2,02 |  | 12.904 | [12 empty] | VV | 2 | 2 | True | 0 | ROZPOCET
| VV |  | 3,3*(5,92+12,68+4,06+4,16) |  | 88.506 | [12 empty] | VV | 2 | 2 | True | 0 | ROZPOCET
| VV |  | -0,8*2,02*7 |  | -11.312 | [12 empty] | VV | 2 | 2 | True | 0 | ROZPOCET
| VV |  | 3,3*(10,18+8,3+4,52+4,18+4,38) |  | 104.148 | [12 empty] | VV | 2 | 2 | True | 0 | ROZPOCET
| VV |  | -0,8*2,02*9 |  | -14.544 | [12 empty] | VV | 2 | 2 | True | 0 | ROZPOCET
| VV |  | 3,3*4,4-0,8*2,02 |  | 12.904 | [12 empty] | VV | 2 | 2 | True | 0 | ROZPOCET
| VV |  | m321 - 328 | [14 empty] | VV | 2 | 1 | True | 0 | ROZPOCET
| VV |  | 3,3*(22,95+19+12+16,25+17,12+17,05+10,4+13,68) |  | 423.885 | [12 empty] | VV | 2 | 2 | True | 0 | ROZPOCET
| VV |  | -(1*2,02*10) |  | -20.2 | [12 empty] | VV | 2 | 2 | True | 0 | ROZPOCET
| VV |  | m338 - 344 | [14 empty] | VV | 2 | 1 | True | 0 | ROZPOCET
| VV |  | 3,3*(17,04+16,8+16,5+15,58+12,07+20,5+1,6+18,41) |  | 391.05 | [12 empty] | VV | 2 | 2 | True | 0 | ROZPOCET
| VV |  | -(1*2,02*9) |  | -18.18 | [12 empty] | VV | 2 | 2 | True | 0 | ROZPOCET
| VV |  | m346 a 347 a 349 | [14 empty] | VV | 2 | 1 | True | 0 | ROZPOCET
| VV |  | 3,3*(10,4+13,68+18,85) |  | 141.669 | [12 empty] | VV | 2 | 2 | True | 0 | ROZPOCET
| VV |  | -(1*2,02*3) |  | -6.06 | [12 empty] | VV | 2 | 2 | True | 0 | ROZPOCET
| VV |  | m401 a 402 | [14 empty] | VV | 2 | 1 | True | 0 | ROZPOCET
| VV |  | 3,3*(21,4*2) |  | 141.24 | [12 empty] | VV | 2 | 2 | True | 0 | ROZPOCET
| VV |  | -(1,7*2,02*2) |  | -6.868 | [12 empty] | VV | 2 | 2 | True | 0 | ROZPOCET
| VV |  | m416 - 426 | [14 empty] | VV | 2 | 1 | True | 0 | ROZPOCET
| VV |  | 3,3*(10,4+11,85+17,6+16,8+16,8+15,9+1,6+12,1+20,8+1,6+18,9+18,45+13,68) |  | 582.384 | [12 empty] | VV | 2 | 2 | True | 0 | ROZPOCET
| VV |  | -(1*2,02*13) |  | -26.26 | [12 empty] | VV | 2 | 2 | True | 0 | ROZPOCET
| VV |  | m406 - 410 a 427 | [14 empty] | VV | 2 | 1 | True | 0 | ROZPOCET
| VV |  | 3,3*(5,92+12,65+4,06+4,16) |  | 88.407 | [12 empty] | VV | 2 | 2 | True | 0 | ROZPOCET
| VV |  | -(0,8*2,02*7) |  | -11.312 | [12 empty] | VV | 2 | 2 | True | 0 | ROZPOCET
| VV |  | 3,3*(10,18+8,3+4,52+4,18+4,38) |  | 104.148 | [12 empty] | VV | 2 | 2 | True | 0 | ROZPOCET
| VV |  | -(0,8*2,02*9) |  | -14.544 | [12 empty] | VV | 2 | 2 | True | 0 | ROZPOCET
| VV |  | 3,3*4,4-0,8*2,02 |  | 12.904 | [12 empty] | VV | 2 | 2 | True | 0 | ROZPOCET
| VV |  | 3,3*(5,92+12,68+4,06+4,16) |  | 88.506 | [12 empty] | VV | 2 | 2 | True | 0 | ROZPOCET
| VV |  | -0,8*2,02*7 |  | -11.312 | [12 empty] | VV | 2 | 2 | True | 0 | ROZPOCET
| VV |  | 3,3*(10,18+8,3+4,52+4,18+4,38) |  | 104.148 | [12 empty] | VV | 2 | 2 | True | 0 | ROZPOCET
| VV |  | -0,8*2,02*9 |  | -14.544 | [12 empty] | VV | 2 | 2 | True | 0 | ROZPOCET
| VV |  | 3,3*4,4-0,8*2,02 |  | 12.904 | [12 empty] | VV | 2 | 2 | True | 0 | ROZPOCET
| VV |  | m429 - 448 | [14 empty] | VV | 2 | 1 | True | 0 | ROZPOCET
| VV |  | 3,3*(23,76+1,6*2+11,16+14,55+25,05+17,72+17,96+1,6+17,6+19,1+28,45+14,05+1,6+20,65+18,9+1,6+18,6+18,7+1,6+18,4+18,4) |  | 1031.745 | [12 empty] | VV | 2 | 2 | True | 0 | ROZPOCET
| VV |  | -(1*2,02*24) |  | -48.48 | [12 empty] | VV | 2 | 2 | True | 0 | ROZPOCET
| VV |  | m464 - 471 | [14 empty] | VV | 2 | 1 | True | 0 | ROZPOCET
| VV |  | 3,3*(40,5+41+12+16,5+17,4+17,55+10,4+13,6) |  | 557.535 | [12 empty] | VV | 2 | 2 | True | 0 | ROZPOCET
| VV |  | -(1*2,02*8) |  | -16.16 | [12 empty] | VV | 2 | 2 | True | 0 | ROZPOCET
| VV |  | m501 - 502 | [14 empty] | VV | 2 | 1 | True | 0 | ROZPOCET
| VV |  | 3,3*(21,4*2) |  | 141.24 | [12 empty] | VV | 2 | 2 | True | 0 | ROZPOCET
| VV |  | -(1,7*2,02*2) |  | -6.868 | [12 empty] | VV | 2 | 2 | True | 0 | ROZPOCET
| VV |  | m506 - 511 | [14 empty] | VV | 2 | 1 | True | 0 | ROZPOCET
| VV |  | 3,3*(5,92+12,65+4,06+4,16) |  | 88.407 | [12 empty] | VV | 2 | 2 | True | 0 | ROZPOCET
| VV |  | -(0,8*2,02*7) |  | -11.312 | [12 empty] | VV | 2 | 2 | True | 0 | ROZPOCET
| VV |  | 3,3*(10,18+8,3+4,52+4,18+4,38) |  | 104.148 | [12 empty] | VV | 2 | 2 | True | 0 | ROZPOCET
| VV |  | -(0,8*2,02*9) |  | -14.544 | [12 empty] | VV | 2 | 2 | True | 0 | ROZPOCET
| VV |  | 3,3*4,4-0,8*2,02 |  | 12.904 | [12 empty] | VV | 2 | 2 | True | 0 | ROZPOCET
| VV |  | 3,3*(5,92+12,68+4,06+4,16) |  | 88.506 | [12 empty] | VV | 2 | 2 | True | 0 | ROZPOCET
| VV |  | -0,8*2,02*7 |  | -11.312 | [12 empty] | VV | 2 | 2 | True | 0 | ROZPOCET
| VV |  | 3,3*(10,18+8,3+4,52+4,18+4,38) |  | 104.148 | [12 empty] | VV | 2 | 2 | True | 0 | ROZPOCET
| VV |  | -0,8*2,02*9 |  | -14.544 | [12 empty] | VV | 2 | 2 | True | 0 | ROZPOCET
| VV |  | 3,3*4,4-0,8*2,02 |  | 12.904 | [12 empty] | VV | 2 | 2 | True | 0 | ROZPOCET
| VV |  | m515 - 543 | [14 empty] | VV | 2 | 1 | True | 0 | ROZPOCET
| VV |  | 3,3*(24,95+18+1,6+17,75+10,4+13,68+17,42+17,05+16,8+15,65+1,6+12,1+21+1,6+18,85+1,6+18,5+18,4+1,6+36,6+21,45+18,35+18,55+1,6+18,4+18,5+18,6+1,6+18,3) |  | 1387.65 | [12 empty] | VV | 2 | 2 | True | 0 | ROZPOCET
| VV |  | 3,3*(18,5+8,4) |  | 88.77 | [12 empty] | VV | 2 | 2 | True | 0 | ROZPOCET
| VV |  | -(1*2,02*25+0,7*2,02) |  | -51.914 | [12 empty] | VV | 2 | 2 | True | 0 | ROZPOCET
| VV |  | m546 - 560 | [14 empty] | VV | 2 | 1 | True | 0 | ROZPOCET
| VV |  | 3,3*(33,85+18,1+1,6+18,9+1,6+18,8+18,5+1,6+23,32+1,6+19,6+12+16,5+17,4+17,55+10,4+13,6) |  | 808.236 | [12 empty] | VV | 2 | 2 | True | 0 | ROZPOCET
| VV |  | -(1*2,02*15) |  | -30.3 | [12 empty] | VV | 2 | 2 | True | 0 | ROZPOCET
| VV |  | m601 a 602 | [14 empty] | VV | 2 | 1 | True | 0 | ROZPOCET
| VV |  | 3,3*(21,4*2) |  | 141.24 | [12 empty] | VV | 2 | 2 | True | 0 | ROZPOCET
| VV |  | -(1,7*2,02*2) |  | -6.868 | [12 empty] | VV | 2 | 2 | True | 0 | ROZPOCET
| VV |  | m603 a 604 | [14 empty] | VV | 2 | 1 | True | 0 | ROZPOCET
| VV |  | 3,3*(170+16,5) |  | 615.45 | [12 empty] | VV | 2 | 2 | True | 0 | ROZPOCET
| VV |  | -(1*2,02*9+0,8*2,02*6+0,7*2,02+1,1*2,02*12+0,9*2,02*8) |  | -70.498 | [12 empty] | VV | 2 | 2 | True | 0 | ROZPOCET
| VV |  | m605 - 610 | [14 empty] | VV | 2 | 1 | True | 0 | ROZPOCET
| VV |  | 2,2*(5,92+12,65+4,06+4,16) |  | 58.938 | [12 empty] | VV | 2 | 2 | True | 0 | ROZPOCET
| VV |  | -(0,8*2,02*7) |  | -11.312 | [12 empty] | VV | 2 | 2 | True | 0 | ROZPOCET
| VV |  | 2,2*(10,18+8,3+4,52+4,18+4,38) |  | 69.432 | [12 empty] | VV | 2 | 2 | True | 0 | ROZPOCET
| VV |  | -(0,8*2,02*9) |  | -14.544 | [12 empty] | VV | 2 | 2 | True | 0 | ROZPOCET
| VV |  | 2,2*4,4-0,8*2,02 |  | 8.064 | [12 empty] | VV | 2 | 2 | True | 0 | ROZPOCET
| VV |  | 2,2*(5,92+12,68+4,06+4,16) |  | 59.004 | [12 empty] | VV | 2 | 2 | True | 0 | ROZPOCET
| VV |  | -0,8*2,02*7 |  | -11.312 | [12 empty] | VV | 2 | 2 | True | 0 | ROZPOCET
| VV |  | 2,2*(10,18+8,3+4,52+4,18+4,38) |  | 69.432 | [12 empty] | VV | 2 | 2 | True | 0 | ROZPOCET
| VV |  | -0,8*2,02*9 |  | -14.544 | [12 empty] | VV | 2 | 2 | True | 0 | ROZPOCET
| VV |  | 2,2*4,4-0,8*2,02 |  | 8.064 | [12 empty] | VV | 2 | 2 | True | 0 | ROZPOCET
| VV |  | m611 - 628 | [14 empty] | VV | 2 | 1 | True | 0 | ROZPOCET
| VV |  | 3,3*(11+13,9+35,85+10,4+24,5+32,9+33,8+14,1+16,4+12,8+7,26+7,3+13,3) |  | 770.583 | [12 empty] | VV | 2 | 2 | True | 0 | ROZPOCET
| VV |  | -(1*2,02*7+0,9*2,02*5+1,1*2,02*2) |  | -27.674 | [12 empty] | VV | 2 | 2 | True | 0 | ROZPOCET
| VV |  | m630 - 645 | [14 empty] | VV | 2 | 1 | True | 0 | ROZPOCET
| VV |  | 3,3*(16,9+17,4+16,5+17,7+16,4+20,2+16,1+18,2+17,9+29+18,5+17,5*5) |  | 964.59 | [12 empty] | VV | 2 | 2 | True | 0 | ROZPOCET
| VV |  | -(1,1*2,02*9+1*2,02*4+0,9*2,02*2+0,7*2,02) |  | -33.128 | [12 empty] | VV | 2 | 2 | True | 0 | ROZPOCET
| VV |  | Součet |  | 19861.821 | [12 empty] | VV | 2 | 4 | True | 1 | ROZPOCET
234 | K | 784211101 | Dvojnásobné bílé malby ze směsí za mokra výborně oděruvzdorných v místnostech v do 3,80 m | m2 | 19861.821 |  | 0 | CS ÚRS 2022 02 |  | základní |  | 0 | 0.00026 | 5.1641 | 0 | 0 | 16 | K | 2 |  |  |  | ROZPOCET | 0 | 0 | 0 | 0 | 0 | 1 | 0 | 16 | -808607857
| PP |  | Malby z malířských směsí oděruvzdorných za mokra dvojnásobné, bílé za mokra oděruvzdorné výborně v místnostech výšky do 3,80 m | [14 empty] | PP | 2
| VV |  | 1.PP | [14 empty] | VV | 2 | 1 | True | 0 | ROZPOCET
| VV |  | m103 - 105 | [14 empty] | VV | 2 | 1 | True | 0 | ROZPOCET
| VV |  | 1080,2+172,1+28,95 |  | 1281.25 | [12 empty] | VV | 2 | 2 | True | 0 | ROZPOCET
| VV |  | stropy | [14 empty] | VV | 2 | 1 | True | 0 | ROZPOCET
| VV |  | m101 a 102 | [14 empty] | VV | 2 | 1 | True | 0 | ROZPOCET
| VV |  | 39,6+39,6 |  | 79.2 | [12 empty] | VV | 2 | 2 | True | 0 | ROZPOCET
| VV |  | m108 - 111 | [14 empty] | VV | 2 | 1 | True | 0 | ROZPOCET
| VV |  | 37,9+6+4,7+21,4 |  | 70 | [12 empty] | VV | 2 | 2 | True | 0 | ROZPOCET
| VV |  | m113 - 122 | [14 empty] | VV | 2 | 1 | True | 0 | ROZPOCET
| VV |  | 103,5+22,2+5,9+4,7+37,1+15+7,8+7,8+61,4+24 |  | 289.4 | [12 empty] | VV | 2 | 2 | True | 0 | ROZPOCET
| VV |  | m130 - 132 | [14 empty] | VV | 2 | 1 | True | 0 | ROZPOCET
| VV |  | 69,3+37,1+14,7 |  | 121.1 | [12 empty] | VV | 2 | 2 | True | 0 | ROZPOCET
| VV |  | m140 - 143 | [14 empty] | VV | 2 | 1 | True | 0 | ROZPOCET
| VV |  | 58,8+69,8+70,6+54,4 |  | 253.6 | [12 empty] | VV | 2 | 2 | True | 0 | ROZPOCET
| VV |  | m201 a 202 | [14 empty] | VV | 2 | 1 | True | 0 | ROZPOCET
| VV |  | 39,6+39,6 |  | 79.2 | [12 empty] | VV | 2 | 2 | True | 0 | ROZPOCET
| VV |  | m224 - 227 | [14 empty] | VV | 2 | 1 | True | 0 | ROZPOCET
| VV |  | 10,3+21,7+24,9+5,7 |  | 62.6 | [12 empty] | VV | 2 | 2 | True | 0 | ROZPOCET
| VV |  | m229 - 240 | [14 empty] | VV | 2 | 1 | True | 0 | ROZPOCET
| VV |  | 5,4+11,6+6,1+14,4+18+17,3+14,6+6,9+27,4+16,6+17,2+16,7+6 |  | 178.2 | [12 empty] | VV | 2 | 2 | True | 0 | ROZPOCET
| VV |  | m301 a 302 | [14 empty] | VV | 2 | 1 | True | 0 | ROZPOCET
| VV |  | 39,6+39,6 |  | 79.2 | [12 empty] | VV | 2 | 2 | True | 0 | ROZPOCET
| VV |  | m321 - 327 | [14 empty] | VV | 2 | 1 | True | 0 | ROZPOCET
| VV |  | 28,4+15+6,9+15,9+17,3+13,8+8,4 |  | 105.7 | [12 empty] | VV | 2 | 2 | True | 0 | ROZPOCET
| VV |  | m335 - 344 | [14 empty] | VV | 2 | 1 | True | 0 | ROZPOCET
| VV |  | 54,6+12,8+15,6+15,6+12,5+5,7+22,7+42,1 |  | 181.6 | [12 empty] | VV | 2 | 2 | True | 0 | ROZPOCET
| VV |  | m346 a 347 a 349 | [14 empty] | VV | 2 | 1 | True | 0 | ROZPOCET
| VV |  | 6,1+11,5+16,7 |  | 34.3 | [12 empty] | VV | 2 | 2 | True | 0 | ROZPOCET
| VV |  | m401 a 402 | [14 empty] | VV | 2 | 1 | True | 0 | ROZPOCET
| VV |  | 39,6+39,6 |  | 79.2 | [12 empty] | VV | 2 | 2 | True | 0 | ROZPOCET
| VV |  | m416 - 432 | [14 empty] | VV | 2 | 1 | True | 0 | ROZPOCET
| VV |  | 6,2+14,4+18+17,3+14,6+6,9+27,4+16,6+17,2+11,6+1,1+25,9+6,3+11,6+24,3 |  | 219.4 | [12 empty] | VV | 2 | 2 | True | 0 | ROZPOCET
| VV |  | m434 - 448 | [14 empty] | VV | 2 | 1 | True | 0 | ROZPOCET
| VV |  | 19,9+16,5+17+39+15,5+5,7+23,6+15,3*2+15,5*3 |  | 214.3 | [12 empty] | VV | 2 | 2 | True | 0 | ROZPOCET
| VV |  | m463 - 471 | [14 empty] | VV | 2 | 1 | True | 0 | ROZPOCET
| VV |  | 2,7+11+15,7+17+13,9+5,9+11,6 |  | 77.8 | [12 empty] | VV | 2 | 2 | True | 0 | ROZPOCET
| VV |  | m501 a 502 | [14 empty] | VV | 2 | 1 | True | 0 | ROZPOCET
| VV |  | 39,6+39,6 |  | 79.2 | [12 empty] | VV | 2 | 2 | True | 0 | ROZPOCET
| VV |  | m515 a 516 | [14 empty] | VV | 2 | 1 | True | 0 | ROZPOCET
| VV |  | 24,8+6,2 |  | 31 | [12 empty] | VV | 2 | 2 | True | 0 | ROZPOCET
| VV |  | m519 - 543 | [14 empty] | VV | 2 | 1 | True | 0 | ROZPOCET
| VV |  | 11,7+14,4+18+17,3+14,6+6,9+27,4+16,6+17,2+15,6+57,2+14,9+16,6*4+16,4*2+4,5 |  | 335.5 | [12 empty] | VV | 2 | 2 | True | 0 | ROZPOCET
| VV |  | m546 - 560 | [14 empty] | VV | 2 | 1 | True | 0 | ROZPOCET
| VV |  | 44,4+39,4+20,8+14,9+18,7+15,7+28,4+15+6,9+15,9+17,3+13,8+6,5+12 |  | 269.7 | [12 empty] | VV | 2 | 2 | True | 0 | ROZPOCET
| VV |  | m601 a 602 a 611 | [14 empty] | VV | 2 | 1 | True | 0 | ROZPOCET
| VV |  | 39,6+39,6+6,6 |  | 85.8 | [12 empty] | VV | 2 | 2 | True | 0 | ROZPOCET
| VV |  | m612 - 631 | [14 empty] | VV | 2 | 1 | True | 0 | ROZPOCET
| VV |  | 12+5,8+62,5+37+54,3+59,3+11,7+15,6+10,2+3,1+10,9+3,3+17,2+18,6 |  | 321.5 | [12 empty] | VV | 2 | 2 | True | 0 | ROZPOCET
| VV |  | m633 - 645 | [14 empty] | VV | 2 | 1 | True | 0 | ROZPOCET
| VV |  | 18,4+15,9+22,4+13,3+19,4+16,4+44,8+19,4+17,1*5 |  | 255.5 | [12 empty] | VV | 2 | 2 | True | 0 | ROZPOCET
| VV |  | SDK | [14 empty] | VV | 2 | 1 | True | 0 | ROZPOCET
| VV |  | m464 PS | [14 empty] | VV | 2 | 1 | True | 0 | ROZPOCET
| VV |  | 13 |  | 13 | [12 empty] | VV | 2 | 2 | True | 0 | ROZPOCET
| VV |  | m466 PS | [14 empty] | VV | 2 | 1 | True | 0 | ROZPOCET
| VV |  | 15 |  | 15 | [12 empty] | VV | 2 | 2 | True | 0 | ROZPOCET
| VV |  | 1.np PS | [14 empty] | VV | 2 | 1 | True | 0 | ROZPOCET
| VV |  | m101 a 102 | [14 empty] | VV | 2 | 1 | True | 0 | ROZPOCET
| VV |  | 6,5+6,5 |  | 13 | [12 empty] | VV | 2 | 2 | True | 0 | ROZPOCET
| VV |  | m144 a 145 | [14 empty] | VV | 2 | 1 | True | 0 | ROZPOCET
| VV |  | 5,6+5,6 |  | 11.2 | [12 empty] | VV | 2 | 2 | True | 0 | ROZPOCET
| VV |  | m464 PA | [14 empty] | VV | 2 | 1 | True | 0 | ROZPOCET
| VV |  | 58 |  | 58 | [12 empty] | VV | 2 | 2 | True | 0 | ROZPOCET
| VV |  | m466 PA | [14 empty] | VV | 2 | 1 | True | 0 | ROZPOCET
| VV |  | 67 |  | 67 | [12 empty] | VV | 2 | 2 | True | 0 | ROZPOCET
| VV |  | 1.np PP | [14 empty] | VV | 2 | 1 | True | 0 | ROZPOCET
| VV |  | m108 a 117 | [14 empty] | VV | 2 | 1 | True | 0 | ROZPOCET
| VV |  | (5,85+0,7*(0,91+4,15+1,3+0,93))*2 |  | 21.906 | [12 empty] | VV | 2 | 2 | True | 0 | ROZPOCET
| VV |  | 1.np PP a PPd | [14 empty] | VV | 2 | 1 | True | 0 | ROZPOCET
| VV |  | m112 | [14 empty] | VV | 2 | 1 | True | 0 | ROZPOCET
| VV |  | (0,7+0,7+0,7)*(1,1+5+3,65) |  | 20.475 | [12 empty] | VV | 2 | 2 | True | 0 | ROZPOCET
| VV |  | stěny | [14 empty] | VV | 2 | 1 | True | 0 | ROZPOCET
| VV |  | ytong tl.100mm | [14 empty] | VV | 2 | 1 | True | 0 | ROZPOCET
| VV |  | m104b | [14 empty] | VV | 2 | 1 | True | 0 | ROZPOCET
| VV |  | 5,3*3,85 |  | 20.405 | [12 empty] | VV | 2 | 2 | True | 0 | ROZPOCET
| VV |  | m106b | [14 empty] | VV | 2 | 1 | True | 0 | ROZPOCET
| VV |  | 5,3*3,85 |  | 20.405 | [12 empty] | VV | 2 | 2 | True | 0 | ROZPOCET
| VV |  | m108 | [14 empty] | VV | 2 | 1 | True | 0 | ROZPOCET
| VV |  | 3,85*(5,6+0,3)-(1,5*2,02+0,83*0,7) |  | 19.104 | [12 empty] | VV | 2 | 2 | True | 0 | ROZPOCET
| VV |  | m117 | [14 empty] | VV | 2 | 1 | True | 0 | ROZPOCET
| VV |  | 3,85*(5,6+0,3)-(1,5*2,02+0,83*0,7) |  | 19.104 | [12 empty] | VV | 2 | 2 | True | 0 | ROZPOCET
| VV |  | m221 | [14 empty] | VV | 2 | 1 | True | 0 | ROZPOCET
| VV |  | 3,3*(0,3+1,89+1,2) |  | 11.187 | [12 empty] | VV | 2 | 2 | True | 0 | ROZPOCET
| VV |  | m245 | [14 empty] | VV | 2 | 1 | True | 0 | ROZPOCET
| VV |  | 3,3*(1,89+1,2) |  | 10.197 | [12 empty] | VV | 2 | 2 | True | 0 | ROZPOCET
| VV |  | m316 a 345 | [14 empty] | VV | 2 | 1 | True | 0 | ROZPOCET
| VV |  | 3,3*(1,89+1,2+1,9+1,2) |  | 20.427 | [12 empty] | VV | 2 | 2 | True | 0 | ROZPOCET
| VV |  | m432 a 464 | [14 empty] | VV | 2 | 1 | True | 0 | ROZPOCET
| VV |  | 3,3*(1,9+1,3)*2 |  | 21.12 | [12 empty] | VV | 2 | 2 | True | 0 | ROZPOCET
| VV |  | m464 | [14 empty] | VV | 2 | 1 | True | 0 | ROZPOCET
| VV |  | 3,3*(2,73+5,6+0,5)-(1*2,02) |  | 27.119 | [12 empty] | VV | 2 | 2 | True | 0 | ROZPOCET
| VV |  | m465 | [14 empty] | VV | 2 | 1 | True | 0 | ROZPOCET
| VV |  | 3,3*(3,25+1,23) |  | 14.784 | [12 empty] | VV | 2 | 2 | True | 0 | ROZPOCET
| VV |  | m530 a 548 | [14 empty] | VV | 2 | 1 | True | 0 | ROZPOCET
| VV |  | 3,3*(1,9+1,3)*2 |  | 21.12 | [12 empty] | VV | 2 | 2 | True | 0 | ROZPOCET
| VV |  | ytong tl.150mm | [14 empty] | VV | 2 | 1 | True | 0 | ROZPOCET
| VV |  | m103 | [14 empty] | VV | 2 | 1 | True | 0 | ROZPOCET
| VV |  | 3,85*(3,1+2,7)-(1,9*2,15)*2 |  | 14.16 | [12 empty] | VV | 2 | 2 | True | 0 | ROZPOCET
| VV |  | m104 | [14 empty] | VV | 2 | 1 | True | 0 | ROZPOCET
| VV |  | 1,2*2,02 |  | 2.424 | [12 empty] | VV | 2 | 2 | True | 0 | ROZPOCET
| VV |  | m123 - 125 | [14 empty] | VV | 2 | 1 | True | 0 | ROZPOCET
| VV |  | 3,85*(4,8+2,6+3,09*2) |  | 52.283 | [12 empty] | VV | 2 | 2 | True | 0 | ROZPOCET
| VV |  | m203 | [14 empty] | VV | 2 | 1 | True | 0 | ROZPOCET
| VV |  | 3,3*(3,15+1,74+5,06)-(1,9*2,15*2+1,2*2,15) |  | 22.085 | [12 empty] | VV | 2 | 2 | True | 0 | ROZPOCET
| VV |  | m205 a 208 | [14 empty] | VV | 2 | 1 | True | 0 | ROZPOCET
| VV |  | 3,3*5,22*2 |  | 34.452 | [12 empty] | VV | 2 | 2 | True | 0 | ROZPOCET
| VV |  | m227 | [14 empty] | VV | 2 | 1 | True | 0 | ROZPOCET
| VV |  | 3,3*3,46 |  | 11.418 | [12 empty] | VV | 2 | 2 | True | 0 | ROZPOCET
| VV |  | m303 | [14 empty] | VV | 2 | 1 | True | 0 | ROZPOCET
| VV |  | 3,3*(3,15+1,74+5,06)-(1,9*2,15*2+1,2*2,15) |  | 22.085 | [12 empty] | VV | 2 | 2 | True | 0 | ROZPOCET
| VV |  | m305 a 308 | [14 empty] | VV | 2 | 1 | True | 0 | ROZPOCET
| VV |  | 3,3*5,22*2 |  | 34.452 | [12 empty] | VV | 2 | 2 | True | 0 | ROZPOCET
| VV |  | m403 | [14 empty] | VV | 2 | 1 | True | 0 | ROZPOCET
| VV |  | 3,3*(3,15+1,74+5,06)-(1,9*2,15*2+1,2*2,15) |  | 22.085 | [12 empty] | VV | 2 | 2 | True | 0 | ROZPOCET
| VV |  | m407 a 408 | [14 empty] | VV | 2 | 1 | True | 0 | ROZPOCET
| VV |  | 3,3*5,22*2 |  | 34.452 | [12 empty] | VV | 2 | 2 | True | 0 | ROZPOCET
| VV |  | m411 a 412 | [14 empty] | VV | 2 | 1 | True | 0 | ROZPOCET
| VV |  | 3,3*(2,82+2,92*2) |  | 28.578 | [12 empty] | VV | 2 | 2 | True | 0 | ROZPOCET
| VV |  | m503 | [14 empty] | VV | 2 | 1 | True | 0 | ROZPOCET
| VV |  | 3,3*(3,15+1,74+5,06)-(1,9*2,15*2+1,2*2,15) |  | 22.085 | [12 empty] | VV | 2 | 2 | True | 0 | ROZPOCET
| VV |  | m506 a 509 | [14 empty] | VV | 2 | 1 | True | 0 | ROZPOCET
| VV |  | 3,3*5,22*2 |  | 34.452 | [12 empty] | VV | 2 | 2 | True | 0 | ROZPOCET
| VV |  | m512 a 518 | [14 empty] | VV | 2 | 1 | True | 0 | ROZPOCET
| VV |  | 3,3*(2,82+2,92+2,92) |  | 28.578 | [12 empty] | VV | 2 | 2 | True | 0 | ROZPOCET
| VV |  | m603 | [14 empty] | VV | 2 | 1 | True | 0 | ROZPOCET
| VV |  | 3,3*(3,1+1,74+5,06)-(1,9*2,15*2+1,2*2,15) |  | 21.92 | [12 empty] | VV | 2 | 2 | True | 0 | ROZPOCET
| VV |  | m605 a 608 | [14 empty] | VV | 2 | 1 | True | 0 | ROZPOCET
| VV |  | 3,3*5,22*2 |  | 34.452 | [12 empty] | VV | 2 | 2 | True | 0 | ROZPOCET
| VV |  | m613 a 614 | [14 empty] | VV | 2 | 1 | True | 0 | ROZPOCET
| VV |  | 3,3*(4,75+2,92*2)-0,9*2,0 |  | 33.147 | [12 empty] | VV | 2 | 2 | True | 0 | ROZPOCET
| VV |  | 7.np vstupní dveře | [14 empty] | VV | 2 | 1 | True | 0 | ROZPOCET
| VV |  | 1,1*0,15 |  | 0.165 | [12 empty] | VV | 2 | 2 | True | 0 | ROZPOCET
| VV |  | nové vyzdívky | [14 empty] | VV | 2 | 1 | True | 0 | ROZPOCET
| VV |  | 1.pp šachta výtahu | [14 empty] | VV | 2 | 1 | True | 0 | ROZPOCET
| VV |  | 2,7*(2,88+4,6+0,32)*2 |  | 42.12 | [12 empty] | VV | 2 | 2 | True | 0 | ROZPOCET
| VV |  | nové omítky | [14 empty] | VV | 2 | 1 | True | 0 | ROZPOCET
| VV |  | Okenní otvory nejsou odečteny = ponecháno na špalety | [14 empty] | VV | 2 | 1 | True | 0 | ROZPOCET
| VV |  | 1.pp | [14 empty] | VV | 2 | 1 | True | 0 | ROZPOCET
| VV |  | 2,9*(9,2+4,5+9,2+4,5) |  | 79.46 | [12 empty] | VV | 2 | 2 | True | 0 | ROZPOCET
| VV |  | 1,6*(187,5+1,6*25) |  | 364 | [12 empty] | VV | 2 | 2 | True | 0 | ROZPOCET
| VV |  | 2,9*(55,85+2,4*2)+2,45*(22,5) |  | 231.01 | [12 empty] | VV | 2 | 2 | True | 0 | ROZPOCET
| VV |  | 1.np | [14 empty] | VV | 2 | 1 | True | 0 | ROZPOCET
| VV |  | m301 - 303 | [14 empty] | VV | 2 | 1 | True | 0 | ROZPOCET
| VV |  | 3,85*(26,2*2+140) |  | 740.74 | [12 empty] | VV | 2 | 2 | True | 0 | ROZPOCET
| VV |  | -(0,8*2,02*4+0,9*2,02*14+1*2,02*3+1,1*2,02*3+1,9*2,15*4+1,5*2,4) |  | -64.582 | [12 empty] | VV | 2 | 2 | True | 0 | ROZPOCET
| VV |  | m104 - 107 | [14 empty] | VV | 2 | 1 | True | 0 | ROZPOCET
| VV |  | 3,85*(8,5+12,5+4,3+4,3) |  | 113.96 | [12 empty] | VV | 2 | 2 | True | 0 | ROZPOCET
| VV |  | -0,8*2,02*7 |  | -11.312 | [12 empty] | VV | 2 | 2 | True | 0 | ROZPOCET
| VV |  | 3,85*7-0,9*2,02 |  | 25.132 | [12 empty] | VV | 2 | 2 | True | 0 | ROZPOCET
| VV |  | 3,85*(10,8+8,8+4+4+7,8) |  | 136.29 | [12 empty] | VV | 2 | 2 | True | 0 | ROZPOCET
| VV |  | -0,8*2,02*9 |  | -14.544 | [12 empty] | VV | 2 | 2 | True | 0 | ROZPOCET
| VV |  | 3,85*(9+12,6+4,3+4,3) |  | 116.27 | [12 empty] | VV | 2 | 2 | True | 0 | ROZPOCET
| VV |  | -0,8*2,02*7 |  | -11.312 | [12 empty] | VV | 2 | 2 | True | 0 | ROZPOCET
| VV |  | 3,85*7-0,9*2,02 |  | 25.132 | [12 empty] | VV | 2 | 2 | True | 0 | ROZPOCET
| VV |  | m108 - 115 | [14 empty] | VV | 2 | 1 | True | 0 | ROZPOCET
| VV |  | 3,85*(28,7+10,8+8,7+21,2+43,1+45,5+19,7+10,62) |  | 725.032 | [12 empty] | VV | 2 | 2 | True | 0 | ROZPOCET
| VV |  | -(0,9*2,02*11+1,1*2,02+1,1*2,2*2+1,5*2,15+4,82*3,87) |  | -48.938 | [12 empty] | VV | 2 | 2 | True | 0 | ROZPOCET
| VV |  | m116 - 131 | [14 empty] | VV | 2 | 1 | True | 0 | ROZPOCET
| VV |  | 3,85*(8,7+28,46+17,68+33,6+20,4+36,3+24,9) |  | 654.654 | [12 empty] | VV | 2 | 2 | True | 0 | ROZPOCET
| VV |  | -(0,9*2,02*5+1*2,02*3+1,1*2,02) |  | -17.372 | [12 empty] | VV | 2 | 2 | True | 0 | ROZPOCET
| VV |  | m132 a 140 - 145 | [14 empty] | VV | 2 | 1 | True | 0 | ROZPOCET
| VV |  | 3,85*(17,98+33,1+36,73+36,83+9,5+9,5) |  | 553.014 | [12 empty] | VV | 2 | 2 | True | 0 | ROZPOCET
| VV |  | -(0,9*2,02*7) |  | -12.726 | [12 empty] | VV | 2 | 2 | True | 0 | ROZPOCET
| VV |  | m201 a 202 | [14 empty] | VV | 2 | 1 | True | 0 | ROZPOCET
| VV |  | 3,3*(21,4*2) |  | 141.24 | [12 empty] | VV | 2 | 2 | True | 0 | ROZPOCET
| VV |  | -(1,7*2,02*2) |  | -6.868 | [12 empty] | VV | 2 | 2 | True | 0 | ROZPOCET
| VV |  | m205 - 210 | [14 empty] | VV | 2 | 1 | True | 0 | ROZPOCET
| VV |  | 3,3*(5,92+12,65+4,06+4,16) |  | 88.407 | [12 empty] | VV | 2 | 2 | True | 0 | ROZPOCET
| VV |  | -0,8*2,02*7 |  | -11.312 | [12 empty] | VV | 2 | 2 | True | 0 | ROZPOCET
| VV |  | 3,3*(10,18+8,3+4,52+4,18+4,38) |  | 104.148 | [12 empty] | VV | 2 | 2 | True | 0 | ROZPOCET
| VV |  | -0,8*2,02*9 |  | -14.544 | [12 empty] | VV | 2 | 2 | True | 0 | ROZPOCET
| VV |  | 3,3*4,4-0,8*2,02 |  | 12.904 | [12 empty] | VV | 2 | 2 | True | 0 | ROZPOCET
| VV |  | 3,3*(5,92+12,65+4,06+4,16) |  | 88.407 | [12 empty] | VV | 2 | 2 | True | 0 | ROZPOCET
| VV |  | -0,8*2,02*7 |  | -11.312 | [12 empty] | VV | 2 | 2 | True | 0 | ROZPOCET
| VV |  | 3,3*(10,18+8,3+4,52+4,18+4,38) |  | 104.148 | [12 empty] | VV | 2 | 2 | True | 0 | ROZPOCET
| VV |  | -0,8*2,02*9 |  | -14.544 | [12 empty] | VV | 2 | 2 | True | 0 | ROZPOCET
| VV |  | 3,3*4,4-0,8*2,02 |  | 12.904 | [12 empty] | VV | 2 | 2 | True | 0 | ROZPOCET
| VV |  | m224 - 227 | [14 empty] | VV | 2 | 1 | True | 0 | ROZPOCET
| VV |  | 3,3*(13,8+22,8+21,9+13,68) |  | 238.194 | [12 empty] | VV | 2 | 2 | True | 0 | ROZPOCET
| VV |  | -(1*2,02*6) |  | -12.12 | [12 empty] | VV | 2 | 2 | True | 0 | ROZPOCET
| VV |  | m230 - 240 | [14 empty] | VV | 2 | 1 | True | 0 | ROZPOCET
| VV |  | 3,3*(13,68+10,4+17,07+16,8+16,5+15,41+1,6+12,07+20,5+1,6+18,9+18,41+18,37+10,4) |  | 632.643 | [12 empty] | VV | 2 | 2 | True | 0 | ROZPOCET
| VV |  | -(1*2,02*14) |  | -28.28 | [12 empty] | VV | 2 | 2 | True | 0 | ROZPOCET
| VV |  | m301 a 302 | [14 empty] | VV | 2 | 1 | True | 0 | ROZPOCET
| VV |  | 3,3*(21,4*2) |  | 141.24 | [12 empty] | VV | 2 | 2 | True | 0 | ROZPOCET
| VV |  | -(1,7*2,02*2) |  | -6.868 | [12 empty] | VV | 2 | 2 | True | 0 | ROZPOCET
| VV |  | m305 - 310 | [14 empty] | VV | 2 | 1 | True | 0 | ROZPOCET
| VV |  | 3,3*(5,92+12,65+4,06+4,16) |  | 88.407 | [12 empty] | VV | 2 | 2 | True | 0 | ROZPOCET
| VV |  | -(0,8*2,02*5+1*2,02*2) |  | -12.12 | [12 empty] | VV | 2 | 2 | True | 0 | ROZPOCET
| VV |  | 3,3*(10,18+8,3+4,52+4,18+4,38) |  | 104.148 | [12 empty] | VV | 2 | 2 | True | 0 | ROZPOCET
| VV |  | -(0,8*2,02*7+1*2,02*2) |  | -15.352 | [12 empty] | VV | 2 | 2 | True | 0 | ROZPOCET
| VV |  | 3,3*4,4-0,8*2,02 |  | 12.904 | [12 empty] | VV | 2 | 2 | True | 0 | ROZPOCET
| VV |  | 3,3*(5,92+12,68+4,06+4,16) |  | 88.506 | [12 empty] | VV | 2 | 2 | True | 0 | ROZPOCET
| VV |  | -0,8*2,02*7 |  | -11.312 | [12 empty] | VV | 2 | 2 | True | 0 | ROZPOCET
| VV |  | 3,3*(10,18+8,3+4,52+4,18+4,38) |  | 104.148 | [12 empty] | VV | 2 | 2 | True | 0 | ROZPOCET
| VV |  | -0,8*2,02*9 |  | -14.544 | [12 empty] | VV | 2 | 2 | True | 0 | ROZPOCET
| VV |  | 3,3*4,4-0,8*2,02 |  | 12.904 | [12 empty] | VV | 2 | 2 | True | 0 | ROZPOCET
| VV |  | m321 - 328 | [14 empty] | VV | 2 | 1 | True | 0 | ROZPOCET
| VV |  | 3,3*(22,95+19+12+16,25+17,12+17,05+10,4+13,68) |  | 423.885 | [12 empty] | VV | 2 | 2 | True | 0 | ROZPOCET
| VV |  | -(1*2,02*10) |  | -20.2 | [12 empty] | VV | 2 | 2 | True | 0 | ROZPOCET
| VV |  | m338 - 344 | [14 empty] | VV | 2 | 1 | True | 0 | ROZPOCET
| VV |  | 3,3*(17,04+16,8+16,5+15,58+12,07+20,5+1,6+18,41) |  | 391.05 | [12 empty] | VV | 2 | 2 | True | 0 | ROZPOCET
| VV |  | -(1*2,02*9) |  | -18.18 | [12 empty] | VV | 2 | 2 | True | 0 | ROZPOCET
| VV |  | m346 a 347 a 349 | [14 empty] | VV | 2 | 1 | True | 0 | ROZPOCET
| VV |  | 3,3*(10,4+13,68+18,85) |  | 141.669 | [12 empty] | VV | 2 | 2 | True | 0 | ROZPOCET
| VV |  | -(1*2,02*3) |  | -6.06 | [12 empty] | VV | 2 | 2 | True | 0 | ROZPOCET
| VV |  | m401 a 402 | [14 empty] | VV | 2 | 1 | True | 0 | ROZPOCET
| VV |  | 3,3*(21,4*2) |  | 141.24 | [12 empty] | VV | 2 | 2 | True | 0 | ROZPOCET
| VV |  | -(1,7*2,02*2) |  | -6.868 | [12 empty] | VV | 2 | 2 | True | 0 | ROZPOCET
| VV |  | m416 - 426 | [14 empty] | VV | 2 | 1 | True | 0 | ROZPOCET
| VV |  | 3,3*(10,4+11,85+17,6+16,8+16,8+15,9+1,6+12,1+20,8+1,6+18,9+18,45+13,68) |  | 582.384 | [12 empty] | VV | 2 | 2 | True | 0 | ROZPOCET
| VV |  | -(1*2,02*13) |  | -26.26 | [12 empty] | VV | 2 | 2 | True | 0 | ROZPOCET
| VV |  | m406 - 410 a 427 | [14 empty] | VV | 2 | 1 | True | 0 | ROZPOCET
| VV |  | 3,3*(5,92+12,65+4,06+4,16) |  | 88.407 | [12 empty] | VV | 2 | 2 | True | 0 | ROZPOCET
| VV |  | -(0,8*2,02*7) |  | -11.312 | [12 empty] | VV | 2 | 2 | True | 0 | ROZPOCET
| VV |  | 3,3*(10,18+8,3+4,52+4,18+4,38) |  | 104.148 | [12 empty] | VV | 2 | 2 | True | 0 | ROZPOCET
| VV |  | -(0,8*2,02*9) |  | -14.544 | [12 empty] | VV | 2 | 2 | True | 0 | ROZPOCET
| VV |  | 3,3*4,4-0,8*2,02 |  | 12.904 | [12 empty] | VV | 2 | 2 | True | 0 | ROZPOCET
| VV |  | 3,3*(5,92+12,68+4,06+4,16) |  | 88.506 | [12 empty] | VV | 2 | 2 | True | 0 | ROZPOCET
| VV |  | -0,8*2,02*7 |  | -11.312 | [12 empty] | VV | 2 | 2 | True | 0 | ROZPOCET
| VV |  | 3,3*(10,18+8,3+4,52+4,18+4,38) |  | 104.148 | [12 empty] | VV | 2 | 2 | True | 0 | ROZPOCET
| VV |  | -0,8*2,02*9 |  | -14.544 | [12 empty] | VV | 2 | 2 | True | 0 | ROZPOCET
| VV |  | 3,3*4,4-0,8*2,02 |  | 12.904 | [12 empty] | VV | 2 | 2 | True | 0 | ROZPOCET
| VV |  | m429 - 448 | [14 empty] | VV | 2 | 1 | True | 0 | ROZPOCET
| VV |  | 3,3*(23,76+1,6*2+11,16+14,55+25,05+17,72+17,96+1,6+17,6+19,1+28,45+14,05+1,6+20,65+18,9+1,6+18,6+18,7+1,6+18,4+18,4) |  | 1031.745 | [12 empty] | VV | 2 | 2 | True | 0 | ROZPOCET
| VV |  | -(1*2,02*24) |  | -48.48 | [12 empty] | VV | 2 | 2 | True | 0 | ROZPOCET
| VV |  | m464 - 471 | [14 empty] | VV | 2 | 1 | True | 0 | ROZPOCET
| VV |  | 3,3*(40,5+41+12+16,5+17,4+17,55+10,4+13,6) |  | 557.535 | [12 empty] | VV | 2 | 2 | True | 0 | ROZPOCET
| VV |  | -(1*2,02*8) |  | -16.16 | [12 empty] | VV | 2 | 2 | True | 0 | ROZPOCET
| VV |  | m501 - 502 | [14 empty] | VV | 2 | 1 | True | 0 | ROZPOCET
| VV |  | 3,3*(21,4*2) |  | 141.24 | [12 empty] | VV | 2 | 2 | True | 0 | ROZPOCET
| VV |  | -(1,7*2,02*2) |  | -6.868 | [12 empty] | VV | 2 | 2 | True | 0 | ROZPOCET
| VV |  | m506 - 511 | [14 empty] | VV | 2 | 1 | True | 0 | ROZPOCET
| VV |  | 3,3*(5,92+12,65+4,06+4,16) |  | 88.407 | [12 empty] | VV | 2 | 2 | True | 0 | ROZPOCET
| VV |  | -(0,8*2,02*7) |  | -11.312 | [12 empty] | VV | 2 | 2 | True | 0 | ROZPOCET
| VV |  | 3,3*(10,18+8,3+4,52+4,18+4,38) |  | 104.148 | [12 empty] | VV | 2 | 2 | True | 0 | ROZPOCET
| VV |  | -(0,8*2,02*9) |  | -14.544 | [12 empty] | VV | 2 | 2 | True | 0 | ROZPOCET
| VV |  | 3,3*4,4-0,8*2,02 |  | 12.904 | [12 empty] | VV | 2 | 2 | True | 0 | ROZPOCET
| VV |  | 3,3*(5,92+12,68+4,06+4,16) |  | 88.506 | [12 empty] | VV | 2 | 2 | True | 0 | ROZPOCET
| VV |  | -0,8*2,02*7 |  | -11.312 | [12 empty] | VV | 2 | 2 | True | 0 | ROZPOCET
| VV |  | 3,3*(10,18+8,3+4,52+4,18+4,38) |  | 104.148 | [12 empty] | VV | 2 | 2 | True | 0 | ROZPOCET
| VV |  | -0,8*2,02*9 |  | -14.544 | [12 empty] | VV | 2 | 2 | True | 0 | ROZPOCET
| VV |  | 3,3*4,4-0,8*2,02 |  | 12.904 | [12 empty] | VV | 2 | 2 | True | 0 | ROZPOCET
| VV |  | m515 - 543 | [14 empty] | VV | 2 | 1 | True | 0 | ROZPOCET
| VV |  | 3,3*(24,95+18+1,6+17,75+10,4+13,68+17,42+17,05+16,8+15,65+1,6+12,1+21+1,6+18,85+1,6+18,5+18,4+1,6+36,6+21,45+18,35+18,55+1,6+18,4+18,5+18,6+1,6+18,3) |  | 1387.65 | [12 empty] | VV | 2 | 2 | True | 0 | ROZPOCET
| VV |  | 3,3*(18,5+8,4) |  | 88.77 | [12 empty] | VV | 2 | 2 | True | 0 | ROZPOCET
| VV |  | -(1*2,02*25+0,7*2,02) |  | -51.914 | [12 empty] | VV | 2 | 2 | True | 0 | ROZPOCET
| VV |  | m546 - 560 | [14 empty] | VV | 2 | 1 | True | 0 | ROZPOCET
| VV |  | 3,3*(33,85+18,1+1,6+18,9+1,6+18,8+18,5+1,6+23,32+1,6+19,6+12+16,5+17,4+17,55+10,4+13,6) |  | 808.236 | [12 empty] | VV | 2 | 2 | True | 0 | ROZPOCET
| VV |  | -(1*2,02*15) |  | -30.3 | [12 empty] | VV | 2 | 2 | True | 0 | ROZPOCET
| VV |  | m601 a 602 | [14 empty] | VV | 2 | 1 | True | 0 | ROZPOCET
| VV |  | 3,3*(21,4*2) |  | 141.24 | [12 empty] | VV | 2 | 2 | True | 0 | ROZPOCET
| VV |  | -(1,7*2,02*2) |  | -6.868 | [12 empty] | VV | 2 | 2 | True | 0 | ROZPOCET
| VV |  | m603 a 604 | [14 empty] | VV | 2 | 1 | True | 0 | ROZPOCET
| VV |  | 3,3*(170+16,5) |  | 615.45 | [12 empty] | VV | 2 | 2 | True | 0 | ROZPOCET
| VV |  | -(1*2,02*9+0,8*2,02*6+0,7*2,02+1,1*2,02*12+0,9*2,02*8) |  | -70.498 | [12 empty] | VV | 2 | 2 | True | 0 | ROZPOCET
| VV |  | m605 - 610 | [14 empty] | VV | 2 | 1 | True | 0 | ROZPOCET
| VV |  | 2,2*(5,92+12,65+4,06+4,16) |  | 58.938 | [12 empty] | VV | 2 | 2 | True | 0 | ROZPOCET
| VV |  | -(0,8*2,02*7) |  | -11.312 | [12 empty] | VV | 2 | 2 | True | 0 | ROZPOCET
| VV |  | 2,2*(10,18+8,3+4,52+4,18+4,38) |  | 69.432 | [12 empty] | VV | 2 | 2 | True | 0 | ROZPOCET
| VV |  | -(0,8*2,02*9) |  | -14.544 | [12 empty] | VV | 2 | 2 | True | 0 | ROZPOCET
| VV |  | 2,2*4,4-0,8*2,02 |  | 8.064 | [12 empty] | VV | 2 | 2 | True | 0 | ROZPOCET
| VV |  | 2,2*(5,92+12,68+4,06+4,16) |  | 59.004 | [12 empty] | VV | 2 | 2 | True | 0 | ROZPOCET
| VV |  | -0,8*2,02*7 |  | -11.312 | [12 empty] | VV | 2 | 2 | True | 0 | ROZPOCET
| VV |  | 2,2*(10,18+8,3+4,52+4,18+4,38) |  | 69.432 | [12 empty] | VV | 2 | 2 | True | 0 | ROZPOCET
| VV |  | -0,8*2,02*9 |  | -14.544 | [12 empty] | VV | 2 | 2 | True | 0 | ROZPOCET
| VV |  | 2,2*4,4-0,8*2,02 |  | 8.064 | [12 empty] | VV | 2 | 2 | True | 0 | ROZPOCET
| VV |  | m611 - 628 | [14 empty] | VV | 2 | 1 | True | 0 | ROZPOCET
| VV |  | 3,3*(11+13,9+35,85+10,4+24,5+32,9+33,8+14,1+16,4+12,8+7,26+7,3+13,3) |  | 770.583 | [12 empty] | VV | 2 | 2 | True | 0 | ROZPOCET
| VV |  | -(1*2,02*7+0,9*2,02*5+1,1*2,02*2) |  | -27.674 | [12 empty] | VV | 2 | 2 | True | 0 | ROZPOCET
| VV |  | m630 - 645 | [14 empty] | VV | 2 | 1 | True | 0 | ROZPOCET
| VV |  | 3,3*(16,9+17,4+16,5+17,7+16,4+20,2+16,1+18,2+17,9+29+18,5+17,5*5) |  | 964.59 | [12 empty] | VV | 2 | 2 | True | 0 | ROZPOCET
| VV |  | -(1,1*2,02*9+1*2,02*4+0,9*2,02*2+0,7*2,02) |  | -33.128 | [12 empty] | VV | 2 | 2 | True | 0 | ROZPOCET
| VV |  | Součet |  | 19861.821 | [12 empty] | VV | 2 | 4 | True | 1 | ROZPOCET
| D | M | Práce a dodávky M |  |  |  | 0 |  |  |  |  | 0 |  | 0 |  | 0 | 3 | D | 0 |  |  |  | ROZPOCET | [6 empty] | 0
| D | 22-M | Montáže technologických zařízení pro dopravní stavby |  |  |  | 0 |  |  |  |  | 0 |  | 0 |  | 0 | 3 | D | 1 |  |  |  | ROZPOCET | [6 empty] | 0
235 | K | 220700639 | Montáž anténního stožáru (konstrukce) na plochou střechu pomocí vysokozdvižné plošiny | kus | 2 |  | 0 | CS ÚRS 2022 02 |  | základní |  | 0 | 0 | 0 | 0 | 0 | 64 | K | 2 |  |  |  | ROZPOCET | 0 | 0 | 0 | 0 | 0 | 1 | 0 | 64 | 1732713077
| PP |  | Montáž a vztyčení stožáru anténního pomocí vysokozdvižné plošiny na plochou střechu | [14 empty] | PP | 2
| VV |  | 7.np T-mobile stožár | [14 empty] | VV | 2 | 1 | True | 0 | ROZPOCET
| VV |  | 1+1 |  | 2 | [12 empty] | VV | 2 | 2 | True | 0 | ROZPOCET
| VV |  | Součet |  | 2 | [12 empty] | VV | 2 | 4 | True | 1 | ROZPOCET
236 | K | 228700639 | Demontáž anténního stožáru (konstrukce) z ploché střechy pomocí vysokozdvižné plošiny | kus | 2 |  | 0 | CS ÚRS 2022 02 |  | základní |  | 0 | 0 | 0 | 0 | 0 | 64 | K | 2 |  |  |  | ROZPOCET | 0 | 0 | 0 | 0 | 0 | 1 | 0 | 64 | 1646831504
| PP |  | Demontáž stožáru včetně demontáže kotev, položení a naložení anténního pomocí vysokozdvižné plošiny z ploché střechy | [14 empty] | PP | 2
| VV |  | 7.np T-mobile stožár | [14 empty] | VV | 2 | 1 | True | 0 | ROZPOCET
| VV |  | 1+1 |  | 2 | [12 empty] | VV | 2 | 2 | True | 0 | ROZPOCET
| VV |  | Součet |  | 2 | [12 empty] | VV | 2 | 4 | True | 1 | ROZPOCET

## D.1.1.3. - 1.ETAPA - REKO...
{bb8496cd-51e4-466e-a441-47ed5c5496ac}
2
| KRYCÍ LIST SOUPISU PRACÍ | [7 empty] | v --- níže se nacházejí doplnkové a pomocné údaje k sestavám --- v | [8 empty] | False
Stavba:
Rekonstrukce budovy kateder UJEP - PF - 1et katedry (25)
Objekt:
D.1.1.3. - 1.ETAPA - REKONSTRUKCE BUDOVY TRAFOSTANICE
| KSO: |  |  |  |  | CC-CZ:
| Místo: |  | UJEP, Pasteurova 3544/1, Ústí n. L. |  |  | Datum: | 29. 4. 2022
| Zadavatel: |  |  |  |  | IČ:
|  | Univerzita Jana Evangelisty Purkyně v Ústí n. L. |  |  |  | DIČ:
| Uchazeč: |  |  |  |  | IČ: | Vyplň údaj
|  | Vyplň údaj |  |  |  | DIČ: | Vyplň údaj
| Projektant: |  |  |  |  | IČ: | 48168017
|  | DIGITRONIC CZ s.r.o. |  |  |  | DIČ: | CZ48168017
| Zpracovatel: |  |  |  |  | IČ: | 06103065
|  | Michael Štěpán |  |  |  | DIČ:
Poznámka:
| Cena bez DPH | [5 empty] | 0
|  |  | Základ daně |  |  | Sazba daně | Výše daně
| DPH | základní | 0 |  |  | 21% | 0
|  | snížená | 0 |  |  | 15% | 0
|  | zákl. přenesená | 0 |  |  | 21% | 0
|  | sníž. přenesená | 0 |  |  | 15% | 0
|  | nulová | 0 |  |  | 0% | 0
| Cena s DPH |  |  | v | CZK |  | 0
| Projektant |  |  | Zpracovatel
| Datum a podpis: |  | Razítko | Datum a podpis: |  |  | Razítko
| Objednavatel |  |  | Uchazeč
| Datum a podpis: |  | Razítko | Datum a podpis: |  |  | Razítko
REKAPITULACE ČLENĚNÍ SOUPISU PRACÍ
Stavba:
Rekonstrukce budovy kateder UJEP - PF - 1et katedry (25)
Objekt:
D.1.1.3. - 1.ETAPA - REKONSTRUKCE BUDOVY TRAFOSTANICE
Místo: |  |  | UJEP, Pasteurova 3544/1, Ústí n. L. |  |  | Datum: | 29. 4. 2022
Zadavatel: |  |  | Univerzita Jana Evangelisty Purkyně v Ústí n. L. |  |  | Projektant: | DIGITRONIC CZ s.r.o.
Uchazeč: |  |  | Vyplň údaj |  |  | Zpracovatel: | Michael Štěpán
Kód dílu - Popis | [6 empty] | Cena celkem [CZK]
Náklady ze soupisu prací | [6 empty] | 0 | [11 empty] | -1
| HSV - Práce a dodávky HSV | [5 empty] | 0
| 6 - Úpravy povrchů, podlahy a osazování výplní | [5 empty] | 0
| 9 - Ostatní konstrukce a práce, bourání | [5 empty] | 0
| 997 - Přesun sutě | [5 empty] | 0
| 998 - Přesun hmot | [5 empty] | 0
| PSV - Práce a dodávky PSV | [5 empty] | 0
| 712 - Povlakové krytiny | [5 empty] | 0
| 721 - Zdravotechnika - vnitřní kanalizace | [5 empty] | 0
| 764 - Konstrukce klempířské | [5 empty] | 0
| 766 - Konstrukce truhlářské | [5 empty] | 0
| 783 - Dokončovací práce - nátěry | [5 empty] | 0
| OST - Ostatní | [5 empty] | 0
SOUPIS PRACÍ
Stavba:
Rekonstrukce budovy kateder UJEP - PF - 1et katedry (25)
Objekt:
D.1.1.3. - 1.ETAPA - REKONSTRUKCE BUDOVY TRAFOSTANICE
Místo: |  |  | UJEP, Pasteurova 3544/1, Ústí n. L. |  |  | Datum: | 29. 4. 2022
Zadavatel: |  |  | Univerzita Jana Evangelisty Purkyně v Ústí n. L. |  |  | Projektant: | DIGITRONIC CZ s.r.o.
Uchazeč: |  |  | Vyplň údaj |  |  | Zpracovatel: | Michael Štěpán
PČ | Typ | Kód | Popis | MJ | Množství | J.cena [CZK] | Cena celkem [CZK] | Cenová soustava |  | DPH | J. Nh [h] | Nh celkem [h] | J. hmotnost [t] | Hmotnost celkem [t] | J. suť [t] | Suť Celkem [t]
Náklady soupisu celkem | [6 empty] | 0 |  |  |  |  | 0 |  | 6.8924 |  | 7.4621 |  | D | -1 | [10 empty] | 0
| D | HSV | Práce a dodávky HSV |  |  |  | 0 |  |  |  |  | 0 |  | 4.2865 |  | 5.4652 | 1 | D | 0 |  |  |  | ROZPOCET | [6 empty] | 0
| D | 6 | Úpravy povrchů, podlahy a osazování výplní |  |  |  | 0 |  |  |  |  | 0 |  | 3.2605 |  | 0 | 1 | D | 1 |  |  |  | ROZPOCET | [6 empty] | 0
1 | K | 619995001 | Začištění omítek kolem oken, dveří, podlah nebo obkladů | m | 31.27 |  | 0 | CS ÚRS 2022 02 |  | základní |  | 0 | 0.0015 | 0.046905 | 0 | 0 | 4 | K | 2 |  |  |  | ROZPOCET | 0 | 0 | 0 | 0 | 0 | 1 | 0 | 4 | -1457194500
| PP |  | Začištění omítek (s dodáním hmot) kolem oken, dveří, podlah, obkladů apod. | [14 empty] | PP | 2
| VV |  | okna a dveře | [14 empty] | VV | 2 | 1 | True | 0 | ROZPOCET
| VV |  | (1+2,02*2)+(1,59+2,61*2)+(0,89*2+1,07*2)+(1,87*2+1,07*2)+(3,74*2+1,07*2) |  | 31.27 | [12 empty] | VV | 2 | 2 | True | 0 | ROZPOCET
| VV |  | Součet |  | 31.27 | [12 empty] | VV | 2 | 4 | True | 1 | ROZPOCET
2 | K | 621142001 | Potažení vnějších podhledů sklovláknitým pletivem vtlačeným do tenkovrstvé hmoty | m2 | 42.5 |  | 0 | CS ÚRS 2022 02 |  | základní |  | 0 | 0.00438 | 0.18615 | 0 | 0 | 4 | K | 2 |  |  |  | ROZPOCET | 0 | 0 | 0 | 0 | 0 | 1 | 0 | 4 | -1196300750
| PP |  | Potažení vnějších ploch pletivem v ploše nebo pruzích, na plném podkladu sklovláknitým vtlačením do tmelu podhledů | [14 empty] | PP | 2
| VV |  | 42,5 |  | 42.5 | [12 empty] | VV | 2 | 2 | True | 0 | ROZPOCET
| VV |  | Součet |  | 42.5 | [12 empty] | VV | 2 | 4 | True | 1 | ROZPOCET
3 | K | 621151001 | Penetrační akrylátový nátěr vnějších pastovitých tenkovrstvých omítek podhledů | m2 | 42.5 |  | 0 | CS ÚRS 2022 02 |  | základní |  | 0 | 0.0003 | 0.01275 | 0 | 0 | 4 | K | 2 |  |  |  | ROZPOCET | 0 | 0 | 0 | 0 | 0 | 1 | 0 | 4 | -1294677067
| PP |  | Penetrační nátěr vnějších pastovitých tenkovrstvých omítek akrylátový univerzální podhledů | [14 empty] | PP | 2
| VV |  | 42,5 |  | 42.5 | [12 empty] | VV | 2 | 2 | True | 0 | ROZPOCET
| VV |  | Součet |  | 42.5 | [12 empty] | VV | 2 | 4 | True | 1 | ROZPOCET
4 | K | 621511012 | Tenkovrstvá akrylátová zatíraná omítka zrnitost 1,5 mm vnějších podhledů | m2 | 42.5 |  | 0 | CS ÚRS 2022 02 |  | základní |  | 0 | 0.00275 | 0.11688 | 0 | 0 | 4 | K | 2 |  |  |  | ROZPOCET | 0 | 0 | 0 | 0 | 0 | 1 | 0 | 4 | -8340149
| PP |  | Omítka tenkovrstvá akrylátová vnějších ploch probarvená bez penetrace zatíraná (škrábaná), zrnitost 1,5 mm podhledů | [14 empty] | PP | 2
| VV |  | 42,5 |  | 42.5 | [12 empty] | VV | 2 | 2 | True | 0 | ROZPOCET
| VV |  | Součet |  | 42.5 | [12 empty] | VV | 2 | 4 | True | 1 | ROZPOCET
5 | K | 622135011 | Vyrovnání podkladu vnějších stěn tmelem tl do 2 mm | m2 | 210.903 |  | 0 | CS ÚRS 2022 02 |  | základní |  | 0 | 0.00546 | 1.1515 | 0 | 0 | 4 | K | 2 |  |  |  | ROZPOCET | 0 | 0 | 0 | 0 | 0 | 1 | 0 | 4 | 1838773251
| PP |  | Vyrovnání nerovností podkladu vnějších omítaných ploch tmelem, tloušťky do 2 mm stěn | [14 empty] | PP | 2
| VV |  | 4,5*(39,2) |  | 176.4 | [12 empty] | VV | 2 | 2 | True | 0 | ROZPOCET
| VV |  | -(1*2,02+1,59*2,61*3+0,89*1,07*2+1,87*1,07+3,74*1,07) |  | -22.377 | [12 empty] | VV | 2 | 2 | True | 0 | ROZPOCET
| VV |  | 1,2*(47,4) |  | 56.88 | [12 empty] | VV | 2 | 2 | True | 0 | ROZPOCET
| VV |  | Součet |  | 210.903 | [12 empty] | VV | 2 | 4 | True | 1 | ROZPOCET
6 | K | 622142001 | Potažení vnějších stěn sklovláknitým pletivem vtlačeným do tenkovrstvé hmoty | m2 | 226.766 |  | 0 | CS ÚRS 2022 02 |  | základní |  | 0 | 0.00438 | 0.99324 | 0 | 0 | 4 | K | 2 |  |  |  | ROZPOCET | 0 | 0 | 0 | 0 | 0 | 1 | 0 | 4 | 750013745
| PP |  | Potažení vnějších ploch pletivem v ploše nebo pruzích, na plném podkladu sklovláknitým vtlačením do tmelu stěn | [14 empty] | PP | 2
| VV |  | 4,5*(39,2) |  | 176.4 | [12 empty] | VV | 2 | 2 | True | 0 | ROZPOCET
| VV |  | 0,325*((1+2,02*2)+(1,59+2,61*2)*3+(0,89*2+1,07*2)*2+(1,87*2+1,07*2)+(3,74*2+1,07*2)) |  | 15.863 | [12 empty] | VV | 2 | 2 | True | 0 | ROZPOCET
| VV |  | -(1*2,02+1,59*2,61*3+0,89*1,07*2+1,87*1,07+3,74*1,07) |  | -22.377 | [12 empty] | VV | 2 | 2 | True | 0 | ROZPOCET
| VV |  | 1,2*(47,4) |  | 56.88 | [12 empty] | VV | 2 | 2 | True | 0 | ROZPOCET
| VV |  | Součet |  | 226.766 | [12 empty] | VV | 2 | 4 | True | 1 | ROZPOCET
7 | K | 622143003 | Montáž omítkových plastových nebo pozinkovaných rohových profilů s tkaninou | m | 71.61 |  | 0 | CS ÚRS 2022 02 |  | základní |  | 0 | 0 | 0 | 0 | 0 | 4 | K | 2 |  |  |  | ROZPOCET | 0 | 0 | 0 | 0 | 0 | 1 | 0 | 4 | 1669306855
| PP |  | Montáž omítkových profilů plastových, pozinkovaných nebo dřevěných upevněných vtlačením do podkladní vrstvy nebo přibitím rohových s tkaninou | [14 empty] | PP | 2
| VV |  | ((1+2,02*2)+(1,59+2,61*2)*3+(0,89*2+1,07*2)*2+(1,87*2+1,07*2)+(3,74*2+1,07*2)) |  | 48.81 | [12 empty] | VV | 2 | 2 | True | 0 | ROZPOCET
| VV |  | 4,5*4+1,2*4 |  | 22.8 | [12 empty] | VV | 2 | 2 | True | 0 | ROZPOCET
| VV |  | Součet |  | 71.61 | [12 empty] | VV | 2 | 4 | True | 1 | ROZPOCET
8 | M | 59051486 | profil rohový PVC 15x15mm s výztužnou tkaninou š 100mm pro ETICS | m | 75.191 |  | 0 | CS ÚRS 2022 02 |  | základní |  | 0 | 3e-05 | 0.0022557 | 0 | 0 | 8 | M | 2 |  |  |  | ROZPOCET | 0 | 0 | 0 | 0 | 0 | 1 | 0 | 4 | -716580766
| PP |  | profil rohový PVC 15x15mm s výztužnou tkaninou š 100mm pro ETICS | [14 empty] | PP | 2
| VV |  | ((1+2,02*2)+(1,59+2,61*2)*3+(0,89*2+1,07*2)*2+(1,87*2+1,07*2)+(3,74*2+1,07*2)) |  | 48.81 | [12 empty] | VV | 2 | 2 | True | 0 | ROZPOCET
| VV |  | 4,5*4+1,2*4 |  | 22.8 | [12 empty] | VV | 2 | 2 | True | 0 | ROZPOCET
| VV |  | Součet |  | 71.61 | [12 empty] | VV | 2 | 4 | True | 1 | ROZPOCET
| VV |  | 71,61*1,05 'Přepočtené koeficientem množství |  | 75.191 | [12 empty] | VV | 2 | 2 | False | 1 | ROZPOCET
9 | K | 622143004 | Montáž omítkových samolepících začišťovacích profilů pro spojení s okenním rámem | m | 48.81 |  | 0 | CS ÚRS 2022 02 |  | základní |  | 0 | 0 | 0 | 0 | 0 | 4 | K | 2 |  |  |  | ROZPOCET | 0 | 0 | 0 | 0 | 0 | 1 | 0 | 4 | 470209851
| PP |  | Montáž omítkových profilů plastových, pozinkovaných nebo dřevěných upevněných vtlačením do podkladní vrstvy nebo přibitím začišťovacích samolepících pro vytvoření dilatujícího spoje s okenním rámem | [14 empty] | PP | 2
| VV |  | ((1+2,02*2)+(1,59+2,61*2)*3+(0,89*2+1,07*2)*2+(1,87*2+1,07*2)+(3,74*2+1,07*2)) |  | 48.81 | [12 empty] | VV | 2 | 2 | True | 0 | ROZPOCET
| VV |  | Součet |  | 48.81 | [12 empty] | VV | 2 | 4 | True | 1 | ROZPOCET
10 | M | 28342205 | profil začišťovací PVC 6mm s výztužnou tkaninou pro ostění ETICS | m | 51.251 |  | 0 | CS ÚRS 2022 02 |  | základní |  | 0 | 4e-05 | 0.00205 | 0 | 0 | 8 | M | 2 |  |  |  | ROZPOCET | 0 | 0 | 0 | 0 | 0 | 1 | 0 | 4 | 876765441
| PP |  | profil začišťovací PVC 6mm s výztužnou tkaninou pro ostění ETICS | [14 empty] | PP | 2
| VV |  | ((1+2,02*2)+(1,59+2,61*2)*3+(0,89*2+1,07*2)*2+(1,87*2+1,07*2)+(3,74*2+1,07*2)) |  | 48.81 | [12 empty] | VV | 2 | 2 | True | 0 | ROZPOCET
| VV |  | Součet |  | 48.81 | [12 empty] | VV | 2 | 4 | True | 1 | ROZPOCET
| VV |  | 48,81*1,05 'Přepočtené koeficientem množství |  | 51.251 | [12 empty] | VV | 2 | 2 | False | 1 | ROZPOCET
11 | K | 622151001 | Penetrační akrylátový nátěr vnějších pastovitých tenkovrstvých omítek stěn | m2 | 226.766 |  | 0 | CS ÚRS 2022 02 |  | základní |  | 0 | 0.0003 | 0.06803 | 0 | 0 | 4 | K | 2 |  |  |  | ROZPOCET | 0 | 0 | 0 | 0 | 0 | 1 | 0 | 4 | 1565323135
| PP |  | Penetrační nátěr vnějších pastovitých tenkovrstvých omítek akrylátový univerzální stěn | [14 empty] | PP | 2
| VV |  | 4,5*(39,2) |  | 176.4 | [12 empty] | VV | 2 | 2 | True | 0 | ROZPOCET
| VV |  | 0,325*((1+2,02*2)+(1,59+2,61*2)*3+(0,89*2+1,07*2)*2+(1,87*2+1,07*2)+(3,74*2+1,07*2)) |  | 15.863 | [12 empty] | VV | 2 | 2 | True | 0 | ROZPOCET
| VV |  | -(1*2,02+1,59*2,61*3+0,89*1,07*2+1,87*1,07+3,74*1,07) |  | -22.377 | [12 empty] | VV | 2 | 2 | True | 0 | ROZPOCET
| VV |  | 1,2*(47,4) |  | 56.88 | [12 empty] | VV | 2 | 2 | True | 0 | ROZPOCET
| VV |  | Součet |  | 226.766 | [12 empty] | VV | 2 | 4 | True | 1 | ROZPOCET
12 | K | 622212051 | Montáž kontaktního zateplení vnějšího ostění, nadpraží nebo parapetu hl. špalety do 400 mm lepením desek z polystyrenu tl do 40 mm | m | 0.072 |  | 0 | CS ÚRS 2022 02 |  | základní |  | 0 | 0.00339 | 0.00024408 | 0 | 0 | 4 | K | 2 |  |  |  | ROZPOCET | 0 | 0 | 0 | 0 | 0 | 1 | 0 | 4 | -1738616943
| PP |  | Montáž kontaktního zateplení vnějšího ostění, nadpraží nebo parapetu lepením z polystyrenových desek hloubky špalet přes 200 do 400 mm, tloušťky desek do 40 mm | [14 empty] | PP | 2
| VV |  | spád. klín parapet tl. 2-4cm | [14 empty] | VV | 2 | 1 | True | 0 | ROZPOCET
| VV |  | 0,03*0,325*(0,89*2+1,87+3,74) |  | 0.072 | [12 empty] | VV | 2 | 2 | True | 0 | ROZPOCET
| VV |  | Součet |  | 0.072 | [12 empty] | VV | 2 | 4 | True | 1 | ROZPOCET
13 | M | 28376141 | klín izolační EPS 100 spád do 5% | m3 | 0.079 |  | 0 | CS ÚRS 2022 02 |  | základní |  | 0 | 0.02 | 0.00158 | 0 | 0 | 8 | M | 2 |  |  |  | ROZPOCET | 0 | 0 | 0 | 0 | 0 | 1 | 0 | 4 | -1984090189
| PP |  | klín izolační EPS 100 spád do 5% | [14 empty] | PP | 2
| VV |  | spád. klín parapet tl. 2-4cm | [14 empty] | VV | 2 | 1 | True | 0 | ROZPOCET
| VV |  | 0,03*0,325*(0,89*2+1,87+3,74) |  | 0.072 | [12 empty] | VV | 2 | 2 | True | 0 | ROZPOCET
| VV |  | Součet |  | 0.072 | [12 empty] | VV | 2 | 4 | True | 1 | ROZPOCET
| VV |  | 0,072*1,1 'Přepočtené koeficientem množství |  | 0.079 | [12 empty] | VV | 2 | 2 | False | 1 | ROZPOCET
14 | K | 622511012 | Tenkovrstvá akrylátová zatíraná omítka zrnitost 1,5 mm vnějších stěn | m2 | 208.153 |  | 0 | CS ÚRS 2022 02 |  | základní |  | 0 | 0.00275 | 0.57242 | 0 | 0 | 4 | K | 2 |  |  |  | ROZPOCET | 0 | 0 | 0 | 0 | 0 | 1 | 0 | 4 | -1613526123
| PP |  | Omítka tenkovrstvá akrylátová vnějších ploch probarvená bez penetrace zatíraná (škrábaná), zrnitost 1,5 mm stěn | [14 empty] | PP | 2
| VV |  | 4*(39,2) |  | 156.8 | [12 empty] | VV | 2 | 2 | True | 0 | ROZPOCET
| VV |  | 0,325*((1+1,7*2)+(1,59+2,3*2)*3+(0,89*2+1,07*2)*2+(1,87*2+1,07*2)+(3,74*2+1,07*2)) |  | 15.051 | [12 empty] | VV | 2 | 2 | True | 0 | ROZPOCET
| VV |  | -(1*1,7+1,59*2,3*3+0,89*1,07*2+1,87*1,07+3,74*1,07) |  | -20.578 | [12 empty] | VV | 2 | 2 | True | 0 | ROZPOCET
| VV |  | 1,2*(47,4) |  | 56.88 | [12 empty] | VV | 2 | 2 | True | 0 | ROZPOCET
| VV |  | Součet |  | 208.153 | [12 empty] | VV | 2 | 4 | True | 1 | ROZPOCET
15 | K | 622511112 | Tenkovrstvá akrylátová mozaiková střednězrnná omítka vnějších stěn | m2 | 18.682 |  | 0 | CS ÚRS 2022 02 |  | základní |  | 0 | 0.0057 | 0.10649 | 0 | 0 | 4 | K | 2 |  |  |  | ROZPOCET | 0 | 0 | 0 | 0 | 0 | 1 | 0 | 4 | 1015824840
| PP |  | Omítka tenkovrstvá akrylátová vnějších ploch probarvená bez penetrace mozaiková střednězrnná stěn | [14 empty] | PP | 2
| VV |  | 0,5*(39,2) |  | 19.6 | [12 empty] | VV | 2 | 2 | True | 0 | ROZPOCET
| VV |  | 0,325*((0,32*2)+(0,31*2)*3) |  | 0.813 | [12 empty] | VV | 2 | 2 | True | 0 | ROZPOCET
| VV |  | -(1*0,3+1,59*0,3*3) |  | -1.731 | [12 empty] | VV | 2 | 2 | True | 0 | ROZPOCET
| VV |  | Součet |  | 18.682 | [12 empty] | VV | 2 | 4 | True | 1 | ROZPOCET
16 | K | 629995101 | Očištění vnějších ploch tlakovou vodou | m2 | 169.886 |  | 0 | CS ÚRS 2022 02 |  | základní |  | 0 | 0 | 0 | 0 | 0 | 4 | K | 2 |  |  |  | ROZPOCET | 0 | 0 | 0 | 0 | 0 | 1 | 0 | 4 | 843263655
| PP |  | Očištění vnějších ploch tlakovou vodou omytím | [14 empty] | PP | 2
| VV |  | 4,5*(39,2) |  | 176.4 | [12 empty] | VV | 2 | 2 | True | 0 | ROZPOCET
| VV |  | 0,325*((1+2,02*2)+(1,59+2,61*2)*3+(0,89*2+1,07*2)*2+(1,87*2+1,07*2)+(3,74*2+1,07*2)) |  | 15.863 | [12 empty] | VV | 2 | 2 | True | 0 | ROZPOCET
| VV |  | -(1*2,02+1,59*2,61*3+0,89*1,07*2+1,87*1,07+3,74*1,07) |  | -22.377 | [12 empty] | VV | 2 | 2 | True | 0 | ROZPOCET
| VV |  | Součet |  | 169.886 | [12 empty] | VV | 2 | 4 | True | 1 | ROZPOCET
| D | 9 | Ostatní konstrukce a práce, bourání |  |  |  | 0 |  |  |  |  | 0 |  | 1.026 |  | 5.4652 | 1 | D | 1 |  |  |  | ROZPOCET | [6 empty] | 0
17 | K | 941311111 | Montáž lešení řadového modulového lehkého zatížení do 200 kg/m2 š od 0,6 do 0,9 m v do 10 m | m2 | 261.25 |  | 0 | CS ÚRS 2022 02 |  | základní |  | 0 | 0 | 0 | 0 | 0 | 4 | K | 2 |  |  |  | ROZPOCET | 0 | 0 | 0 | 0 | 0 | 1 | 0 | 4 | 496687430
| PP |  | Montáž lešení řadového modulového lehkého pracovního s podlahami s provozním zatížením tř. 3 do 200 kg/m2 šířky tř. SW06 od 0,6 do 0,9 m, výšky do 10 m | [14 empty] | PP | 2
| VV |  | 5,5*47,5 |  | 261.25 | [12 empty] | VV | 2 | 2 | True | 0 | ROZPOCET
| VV |  | Součet |  | 261.25 | [12 empty] | VV | 2 | 4 | True | 1 | ROZPOCET
18 | K | 941311211 | Příplatek k lešení řadovému modulovému lehkému š 0,9 m v přes 10 do 25 m za první a ZKD den použití | m2 | 3657.5 |  | 0 | CS ÚRS 2022 02 |  | základní |  | 0 | 0 | 0 | 0 | 0 | 4 | K | 2 |  |  |  | ROZPOCET | 0 | 0 | 0 | 0 | 0 | 1 | 0 | 4 | -1734535026
| PP |  | Montáž lešení řadového modulového lehkého pracovního s podlahami s provozním zatížením tř. 3 do 200 kg/m2 Příplatek za první a každý další den použití lešení k ceně -1111 nebo -1112 | [14 empty] | PP | 2
| VV |  | 5,5*47,5*14 |  | 3657.5 | [12 empty] | VV | 2 | 2 | True | 0 | ROZPOCET
| VV |  | Součet |  | 3657.5 | [12 empty] | VV | 2 | 4 | True | 1 | ROZPOCET
19 | K | 941311811 | Demontáž lešení řadového modulového lehkého zatížení do 200 kg/m2 š od 0,6 do 0,9 m v do 10 m | m2 | 261.25 |  | 0 | CS ÚRS 2022 02 |  | základní |  | 0 | 0 | 0 | 0 | 0 | 4 | K | 2 |  |  |  | ROZPOCET | 0 | 0 | 0 | 0 | 0 | 1 | 0 | 4 | 580411919
| PP |  | Demontáž lešení řadového modulového lehkého pracovního s podlahami s provozním zatížením tř. 3 do 200 kg/m2 šířky SW06 od 0,6 do 0,9 m, výšky do 10 m | [14 empty] | PP | 2
| VV |  | 5,5*47,5 |  | 261.25 | [12 empty] | VV | 2 | 2 | True | 0 | ROZPOCET
| VV |  | Součet |  | 261.25 | [12 empty] | VV | 2 | 4 | True | 1 | ROZPOCET
20 | K | 968062375 | Vybourání dřevěných rámů oken zdvojených včetně křídel pl do 2 m2 | m2 | 9.084 |  | 0 | CS ÚRS 2022 02 |  | základní |  | 0 | 0 | 0 | 0.038 | 0.34519 | 4 | K | 2 |  |  |  | ROZPOCET | 0 | 0 | 0 | 0 | 0 | 1 | 0 | 4 | 1922187757
| PP |  | Vybourání dřevěných rámů oken s křídly, dveřních zárubní, vrat, stěn, ostění nebo obkladů rámů oken s křídly zdvojených, plochy do 2 m2 | [14 empty] | PP | 2
| VV |  | dem. oken | [14 empty] | VV | 2 | 1 | True | 0 | ROZPOCET
| VV |  | 1,91*1,07+3,82*1,07 |  | 6.131 | [12 empty] | VV | 2 | 2 | True | 0 | ROZPOCET
| VV |  | 1,87*1,07+0,89*1,07 |  | 2.953 | [12 empty] | VV | 2 | 2 | True | 0 | ROZPOCET
| VV |  | Součet |  | 9.084 | [12 empty] | VV | 2 | 4 | True | 1 | ROZPOCET
21 | K | 968072456 | Vybourání kovových dveřních zárubní pl přes 2 m2 | m2 | 14.313 |  | 0 | CS ÚRS 2022 02 |  | základní |  | 0 | 0 | 0 | 0.063 | 0.90172 | 4 | K | 2 |  |  |  | ROZPOCET | 0 | 0 | 0 | 0 | 0 | 1 | 0 | 4 | -1909647623
| PP |  | Vybourání kovových rámů oken s křídly, dveřních zárubní, vrat, stěn, ostění nebo obkladů dveřních zárubní, plochy přes 2 m2 | [14 empty] | PP | 2
| VV |  | dem. dveří dvoukřídl. | [14 empty] | VV | 2 | 1 | True | 0 | ROZPOCET
| VV |  | (1,57+1,59+1,55)*2,61 |  | 12.293 | [12 empty] | VV | 2 | 2 | True | 0 | ROZPOCET
| VV |  | dem. dveří jednokřídl. | [14 empty] | VV | 2 | 1 | True | 0 | ROZPOCET
| VV |  | 1*2,02 |  | 2.02 | [12 empty] | VV | 2 | 2 | True | 0 | ROZPOCET
| VV |  | Součet |  | 14.313 | [12 empty] | VV | 2 | 4 | True | 1 | ROZPOCET
22 | K | 978059641 | Odsekání a odebrání obkladů stěn z vnějších obkládaček plochy přes 1 m2 | m2 | 32.79 |  | 0 | CS ÚRS 2022 02 |  | základní |  | 0 | 0 | 0 | 0.089 | 2.9183 | 4 | K | 2 |  |  |  | ROZPOCET | 0 | 0 | 0 | 0 | 0 | 1 | 0 | 4 | 1157302729
| PP |  | Odsekání obkladů stěn včetně otlučení podkladní omítky až na zdivo z obkládaček vnějších, z jakýchkoliv materiálů, plochy přes 1 m2 | [14 empty] | PP | 2
| VV |  | dem. karamického obkladu | [14 empty] | VV | 2 | 1 | True | 0 | ROZPOCET
| VV |  | 4,67+28,12 |  | 32.79 | [12 empty] | VV | 2 | 2 | True | 0 | ROZPOCET
| VV |  | Součet |  | 32.79 | [12 empty] | VV | 2 | 4 | True | 1 | ROZPOCET
23 | K | 985121121 | Tryskání degradovaného betonu stěn a rubu kleneb vodou pod tlakem do 300 barů | m2 | 20 |  | 0 | CS ÚRS 2022 02 |  | základní |  | 0 | 0 | 0 | 0.065 | 1.3 | 4 | K | 2 |  |  |  | ROZPOCET | 0 | 0 | 0 | 0 | 0 | 1 | 0 | 4 | 355194835
| PP |  | Tryskání degradovaného betonu stěn, rubu kleneb a podlah vodou pod tlakem do 300 barů | [14 empty] | PP | 2
| VV |  | betonový chodníček | [14 empty] | VV | 2 | 1 | True | 0 | ROZPOCET
| VV |  | 20 |  | 20 | [12 empty] | VV | 2 | 2 | True | 0 | ROZPOCET
| VV |  | Součet |  | 20 | [12 empty] | VV | 2 | 4 | True | 1 | ROZPOCET
24 | K | 985311312 | Reprofilace rubu kleneb a podlah cementovou sanační maltou tl přes 10 do 20 mm | m2 | 20 |  | 0 | CS ÚRS 2022 02 |  | základní |  | 0 | 0.04029 | 0.8058 | 0 | 0 | 4 | K | 2 |  |  |  | ROZPOCET | 0 | 0 | 0 | 0 | 0 | 1 | 0 | 4 | -1911086974
| PP |  | Reprofilace betonu sanačními maltami na cementové bázi ručně rubu kleneb a podlah, tloušťky přes 10 do 20 mm | [14 empty] | PP | 2
| VV |  | betonový chodníček | [14 empty] | VV | 2 | 1 | True | 0 | ROZPOCET
| VV |  | 20 |  | 20 | [12 empty] | VV | 2 | 2 | True | 0 | ROZPOCET
| VV |  | Součet |  | 20 | [12 empty] | VV | 2 | 4 | True | 1 | ROZPOCET
25 | K | 985312134 | Stěrka k vyrovnání betonových ploch rubu kleneb a podlah tl do 5 mm | m2 | 20 |  | 0 | CS ÚRS 2022 02 |  | základní |  | 0 | 0.00891 | 0.1782 | 0 | 0 | 4 | K | 2 |  |  |  | ROZPOCET | 0 | 0 | 0 | 0 | 0 | 1 | 0 | 4 | -1314999898
| PP |  | Stěrka k vyrovnání ploch reprofilovaného betonu rubu kleneb a podlah, tloušťky do 5 mm | [14 empty] | PP | 2
| VV |  | betonový chodníček | [14 empty] | VV | 2 | 1 | True | 0 | ROZPOCET
| VV |  | 20 |  | 20 | [12 empty] | VV | 2 | 2 | True | 0 | ROZPOCET
| VV |  | Součet |  | 20 | [12 empty] | VV | 2 | 4 | True | 1 | ROZPOCET
26 | K | 985323111 | Spojovací můstek reprofilovaného betonu na cementové bázi tl 1 mm | m2 | 20 |  | 0 | CS ÚRS 2022 02 |  | základní |  | 0 | 0.0021 | 0.042 | 0 | 0 | 4 | K | 2 |  |  |  | ROZPOCET | 0 | 0 | 0 | 0 | 0 | 1 | 0 | 4 | 32786901
| PP |  | Spojovací můstek reprofilovaného betonu na cementové bázi, tloušťky 1 mm | [14 empty] | PP | 2
| VV |  | betonový chodníček | [14 empty] | VV | 2 | 1 | True | 0 | ROZPOCET
| VV |  | 20 |  | 20 | [12 empty] | VV | 2 | 2 | True | 0 | ROZPOCET
| VV |  | Součet |  | 20 | [12 empty] | VV | 2 | 4 | True | 1 | ROZPOCET
| D | 997 | Přesun sutě |  |  |  | 0 |  |  |  |  | 0 |  | 0 |  | 0 | 1 | D | 1 |  |  |  | ROZPOCET | [6 empty] | 0
27 | K | 997013151 | Vnitrostaveništní doprava suti a vybouraných hmot pro budovy v do 6 m s omezením mechanizace | t | 7.462 |  | 0 | CS ÚRS 2022 02 |  | základní |  | 0 | 0 | 0 | 0 | 0 | 4 | K | 2 |  |  |  | ROZPOCET | 0 | 0 | 0 | 0 | 0 | 1 | 0 | 4 | -1836717488
| PP |  | Vnitrostaveništní doprava suti a vybouraných hmot vodorovně do 50 m svisle s omezením mechanizace pro budovy a haly výšky do 6 m | [14 empty] | PP | 2
28 | K | 997013501 | Odvoz suti a vybouraných hmot na skládku nebo meziskládku do 1 km se složením | t | 7.462 |  | 0 | CS ÚRS 2022 02 |  | základní |  | 0 | 0 | 0 | 0 | 0 | 4 | K | 2 |  |  |  | ROZPOCET | 0 | 0 | 0 | 0 | 0 | 1 | 0 | 4 | -1108730881
| PP |  | Odvoz suti a vybouraných hmot na skládku nebo meziskládku se složením, na vzdálenost do 1 km | [14 empty] | PP | 2
29 | K | 997013509 | Příplatek k odvozu suti a vybouraných hmot na skládku ZKD 1 km přes 1 km | t | 74.62 |  | 0 | CS ÚRS 2022 02 |  | základní |  | 0 | 0 | 0 | 0 | 0 | 4 | K | 2 |  |  |  | ROZPOCET | 0 | 0 | 0 | 0 | 0 | 1 | 0 | 4 | 1518337785
| PP |  | Odvoz suti a vybouraných hmot na skládku nebo meziskládku se složením, na vzdálenost Příplatek k ceně za každý další i započatý 1 km přes 1 km | [14 empty] | PP | 2
| VV |  | 7,462*10 'Přepočtené koeficientem množství |  | 74.62 | [12 empty] | VV | 2 | 2 | False | 1 | ROZPOCET
30 | K | 997013607 | Poplatek za uložení na skládce (skládkovné) stavebního odpadu keramického kód odpadu 17 01 03 | t | 2.918 |  | 0 | CS ÚRS 2022 02 |  | základní |  | 0 | 0 | 0 | 0 | 0 | 4 | K | 2 |  |  |  | ROZPOCET | 0 | 0 | 0 | 0 | 0 | 1 | 0 | 4 | 295849813
| PP |  | Poplatek za uložení stavebního odpadu na skládce (skládkovné) z tašek a keramických výrobků zatříděného do Katalogu odpadů pod kódem 17 01 03 | [14 empty] | PP | 2
31 | K | 997013631 | Poplatek za uložení na skládce (skládkovné) stavebního odpadu směsného kód odpadu 17 09 04 | t | 2.735 |  | 0 | CS ÚRS 2022 02 |  | základní |  | 0 | 0 | 0 | 0 | 0 | 4 | K | 2 |  |  |  | ROZPOCET | 0 | 0 | 0 | 0 | 0 | 1 | 0 | 4 | 2077376946
| PP |  | Poplatek za uložení stavebního odpadu na skládce (skládkovné) směsného stavebního a demoličního zatříděného do Katalogu odpadů pod kódem 17 09 04 | [14 empty] | PP | 2
32 | K | 997013645 | Poplatek za uložení na skládce (skládkovné) odpadu asfaltového bez dehtu kód odpadu 17 03 02 | t | 1.809 |  | 0 | CS ÚRS 2022 02 |  | základní |  | 0 | 0 | 0 | 0 | 0 | 4 | K | 2 |  |  |  | ROZPOCET | 0 | 0 | 0 | 0 | 0 | 1 | 0 | 4 | 1026603036
| PP |  | Poplatek za uložení stavebního odpadu na skládce (skládkovné) asfaltového bez obsahu dehtu zatříděného do Katalogu odpadů pod kódem 17 03 02 | [14 empty] | PP | 2
| D | 998 | Přesun hmot |  |  |  | 0 |  |  |  |  | 0 |  | 0 |  | 0 | 1 | D | 1 |  |  |  | ROZPOCET | [6 empty] | 0
33 | K | 998011001 | Přesun hmot pro budovy zděné v do 6 m | t | 4.287 |  | 0 | CS ÚRS 2022 02 |  | základní |  | 0 | 0 | 0 | 0 | 0 | 4 | K | 2 |  |  |  | ROZPOCET | 0 | 0 | 0 | 0 | 0 | 1 | 0 | 4 | -1017818810
| PP |  | Přesun hmot pro budovy občanské výstavby, bydlení, výrobu a služby s nosnou svislou konstrukcí zděnou z cihel, tvárnic nebo kamene vodorovná dopravní vzdálenost do 100 m pro budovy výšky do 6 m | [14 empty] | PP | 2
| D | PSV | Práce a dodávky PSV |  |  |  | 0 |  |  |  |  | 0 |  | 2.6058 |  | 1.9969 | 2 | D | 0 |  |  |  | ROZPOCET | [6 empty] | 0
| D | 712 | Povlakové krytiny |  |  |  | 0 |  |  |  |  | 0 |  | 1.6707 |  | 1.8086 | 2 | D | 1 |  |  |  | ROZPOCET | [6 empty] | 0
34 | K | 712311101 | Provedení povlakové krytiny střech do 10° za studena lakem penetračním nebo asfaltovým | m2 | 164.421 |  | 0 | CS ÚRS 2022 02 |  | základní |  | 0 | 0 | 0 | 0 | 0 | 16 | K | 2 |  |  |  | ROZPOCET | 0 | 0 | 0 | 0 | 0 | 1 | 0 | 16 | 305543412
| PP |  | Provedení povlakové krytiny střech plochých do 10° natěradly a tmely za studena nátěrem lakem penetračním nebo asfaltovým | [14 empty] | PP | 2
| VV |  | nové asf. pásy | [14 empty] | VV | 2 | 1 | True | 0 | ROZPOCET
| VV |  | 13,61*9,08 |  | 123.579 | [12 empty] | VV | 2 | 2 | True | 0 | ROZPOCET
| VV |  | 0,9*(13,61*2+9,08*2) |  | 40.842 | [12 empty] | VV | 2 | 2 | True | 0 | ROZPOCET
| VV |  | Součet |  | 164.421 | [12 empty] | VV | 2 | 4 | True | 1 | ROZPOCET
35 | M | 11163150 | lak penetrační asfaltový | t | 0.053 |  | 0 | CS ÚRS 2022 02 |  | základní |  | 0 | 1 | 0.053 | 0 | 0 | 32 | M | 2 |  |  |  | ROZPOCET | 0 | 0 | 0 | 0 | 0 | 1 | 0 | 16 | 1549994739
| PP |  | lak penetrační asfaltový | [14 empty] | PP | 2
| VV |  | nové asf. pásy | [14 empty] | VV | 2 | 1 | True | 0 | ROZPOCET
| VV |  | 13,61*9,08 |  | 123.579 | [12 empty] | VV | 2 | 2 | True | 0 | ROZPOCET
| VV |  | 0,9*(13,61*2+9,08*2) |  | 40.842 | [12 empty] | VV | 2 | 2 | True | 0 | ROZPOCET
| VV |  | Součet |  | 164.421 | [12 empty] | VV | 2 | 4 | True | 1 | ROZPOCET
| VV |  | 164,421*0,00032 'Přepočtené koeficientem množství |  | 0.053 | [12 empty] | VV | 2 | 2 | False | 1 | ROZPOCET
36 | K | 712340832 | Odstranění povlakové krytiny střech do 10° z pásů NAIP přitavených v plné ploše dvouvrstvé | m2 | 164.421 |  | 0 | CS ÚRS 2022 02 |  | základní |  | 0 | 0 | 0 | 0.011 | 1.8086 | 16 | K | 2 |  |  |  | ROZPOCET | 0 | 0 | 0 | 0 | 0 | 1 | 0 | 16 | -1511298829
| PP |  | Odstranění povlakové krytiny střech plochých do 10° z přitavených pásů NAIP v plné ploše dvouvrstvé | [14 empty] | PP | 2
| VV |  | dem. asf. pásů | [14 empty] | VV | 2 | 1 | True | 0 | ROZPOCET
| VV |  | 13,61*9,08 |  | 123.579 | [12 empty] | VV | 2 | 2 | True | 0 | ROZPOCET
| VV |  | 0,9*(13,61*2+9,08*2) |  | 40.842 | [12 empty] | VV | 2 | 2 | True | 0 | ROZPOCET
| VV |  | Součet |  | 164.421 | [12 empty] | VV | 2 | 4 | True | 1 | ROZPOCET
37 | K | 712341559 | Provedení povlakové krytiny střech do 10° pásy NAIP přitavením v plné ploše | m2 | 164.421 |  | 0 | CS ÚRS 2022 02 |  | základní |  | 0 | 0.00088 | 0.14469 | 0 | 0 | 16 | K | 2 |  |  |  | ROZPOCET | 0 | 0 | 0 | 0 | 0 | 1 | 0 | 16 | 862651222
| PP |  | Provedení povlakové krytiny střech plochých do 10° pásy přitavením NAIP v plné ploše | [14 empty] | PP | 2
| VV |  | nové asf. pásy | [14 empty] | VV | 2 | 1 | True | 0 | ROZPOCET
| VV |  | 13,61*9,08 |  | 123.579 | [12 empty] | VV | 2 | 2 | True | 0 | ROZPOCET
| VV |  | 0,9*(13,61*2+9,08*2) |  | 40.842 | [12 empty] | VV | 2 | 2 | True | 0 | ROZPOCET
| VV |  | Součet |  | 164.421 | [12 empty] | VV | 2 | 4 | True | 1 | ROZPOCET
38 | M | 62856011 | pás asfaltový natavitelný modifikovaný SBS tl 4,0mm s vložkou z hliníkové fólie, hliníkové fólie s textilií a spalitelnou PE fólií nebo jemnozrnným minerálním posypem na horním povrchu | m2 | 191.633 |  | 0 | CS ÚRS 2022 02 |  | základní |  | 0 | 0.0047 | 0.90068 | 0 | 0 | 32 | M | 2 |  |  |  | ROZPOCET | 0 | 0 | 0 | 0 | 0 | 1 | 0 | 16 | 2009153951
| PP |  | pás asfaltový natavitelný modifikovaný SBS tl 4,0mm s vložkou z hliníkové fólie, hliníkové fólie s textilií a spalitelnou PE fólií nebo jemnozrnným minerálním posypem na horním povrchu | [14 empty] | PP | 2
| VV |  | nové asf. pásy | [14 empty] | VV | 2 | 1 | True | 0 | ROZPOCET
| VV |  | 13,61*9,08 |  | 123.579 | [12 empty] | VV | 2 | 2 | True | 0 | ROZPOCET
| VV |  | 0,9*(13,61*2+9,08*2) |  | 40.842 | [12 empty] | VV | 2 | 2 | True | 0 | ROZPOCET
| VV |  | Součet |  | 164.421 | [12 empty] | VV | 2 | 4 | True | 1 | ROZPOCET
| VV |  | 164,421*1,1655 'Přepočtené koeficientem množství |  | 191.633 | [12 empty] | VV | 2 | 2 | False | 1 | ROZPOCET
39 | K | 712363001 | Provedení povlakové krytiny střech do 10° termoplastickou fólií PVC rozvinutím a natažením v ploše | m2 | 164.421 |  | 0 | CS ÚRS 2022 02 |  | základní |  | 0 | 0 | 0 | 0 | 0 | 16 | K | 2 |  |  |  | ROZPOCET | 0 | 0 | 0 | 0 | 0 | 1 | 0 | 16 | -1305888133
| PP |  | Provedení povlakové krytiny střech plochých do 10° fólií termoplastickou mPVC (měkčené PVC) rozvinutí a natažení fólie v ploše | [14 empty] | PP | 2
| VV |  | PVC folie | [14 empty] | VV | 2 | 1 | True | 0 | ROZPOCET
| VV |  | 13,61*9,08 |  | 123.579 | [12 empty] | VV | 2 | 2 | True | 0 | ROZPOCET
| VV |  | 0,9*(13,61*2+9,08*2) |  | 40.842 | [12 empty] | VV | 2 | 2 | True | 0 | ROZPOCET
| VV |  | Součet |  | 164.421 | [12 empty] | VV | 2 | 4 | True | 1 | ROZPOCET
40 | M | 28322000 | fólie hydroizolační střešní mPVC mechanicky kotvená tl 2,0mm šedá | m2 | 191.633 |  | 0 | CS ÚRS 2022 02 |  | základní |  | 0 | 0.0025 | 0.47908 | 0 | 0 | 32 | M | 2 |  |  |  | ROZPOCET | 0 | 0 | 0 | 0 | 0 | 1 | 0 | 16 | -1286035291
| PP |  | fólie hydroizolační střešní mPVC mechanicky kotvená tl 2,0mm šedá | [14 empty] | PP | 2
| VV |  | PVC folie | [14 empty] | VV | 2 | 1 | True | 0 | ROZPOCET
| VV |  | 13,61*9,08 |  | 123.579 | [12 empty] | VV | 2 | 2 | True | 0 | ROZPOCET
| VV |  | 0,9*(13,61*2+9,08*2) |  | 40.842 | [12 empty] | VV | 2 | 2 | True | 0 | ROZPOCET
| VV |  | Součet |  | 164.421 | [12 empty] | VV | 2 | 4 | True | 1 | ROZPOCET
| VV |  | 164,421*1,1655 'Přepočtené koeficientem množství |  | 191.633 | [12 empty] | VV | 2 | 2 | False | 1 | ROZPOCET
41 | M | 28322070 | roh vnitřní pro střešní fólie mPVC šedé | kus | 4.2 |  | 0 | CS ÚRS 2022 02 |  | základní |  | 0 | 0.0002 | 0.00084 | 0 | 0 | 32 | M | 2 |  |  |  | ROZPOCET | 0 | 0 | 0 | 0 | 0 | 1 | 0 | 16 | -200996321
| PP |  | roh vnitřní pro střešní fólie mPVC šedé | [14 empty] | PP | 2
| VV |  | PVC folie | [14 empty] | VV | 2 | 1 | True | 0 | ROZPOCET
| VV |  | 4 |  | 4 | [12 empty] | VV | 2 | 2 | True | 0 | ROZPOCET
| VV |  | Součet |  | 4 | [12 empty] | VV | 2 | 4 | True | 1 | ROZPOCET
| VV |  | 4*1,05 'Přepočtené koeficientem množství |  | 4.2 | [12 empty] | VV | 2 | 2 | False | 1 | ROZPOCET
42 | K | 712363003 | Provedení povlakové krytina střech do 10° spoj 2 pásů fólií PVC horkovzdušným navařením | m | 144.25 |  | 0 | CS ÚRS 2022 02 |  | základní |  | 0 | 0 | 0 | 0 | 0 | 16 | K | 2 |  |  |  | ROZPOCET | 0 | 0 | 0 | 0 | 0 | 1 | 0 | 16 | 1083480598
| PP |  | Provedení povlakové krytiny střech plochých do 10° fólií termoplastickou mPVC (měkčené PVC) vytvoření spoje dvou pásů fólií horkovzdušným navařením | [14 empty] | PP | 2
| VV |  | PVC folie | [14 empty] | VV | 2 | 1 | True | 0 | ROZPOCET
| VV |  | 13,61*7+0,9*4 |  | 98.87 | [12 empty] | VV | 2 | 2 | True | 0 | ROZPOCET
| VV |  | 13,61*2+9,08*2 |  | 45.38 | [12 empty] | VV | 2 | 2 | True | 0 | ROZPOCET
| VV |  | Součet |  | 144.25 | [12 empty] | VV | 2 | 4 | True | 1 | ROZPOCET
43 | K | 712363103 | Provedení povlakové krytiny střech do 10° ukotvení fólie talířovou hmoždinkou do betonu nebo ŽB | kus | 575.473 |  | 0 | CS ÚRS 2022 02 |  | základní |  | 0 | 0 | 0 | 0 | 0 | 16 | K | 2 |  |  |  | ROZPOCET | 0 | 0 | 0 | 0 | 0 | 1 | 0 | 16 | 628455633
| PP |  | Provedení povlakové krytiny střech plochých do 10° fólií ostatní činnosti při pokládání hydroizolačních fólií (materiál ve specifikaci) mechanické ukotvení talířovou hmoždinkou do prostého nebo železového betonu | [14 empty] | PP | 2
| VV |  | PVC folie | [14 empty] | VV | 2 | 1 | True | 0 | ROZPOCET
| VV |  | 13,61*9,08*3,5 |  | 432.526 | [12 empty] | VV | 2 | 2 | True | 0 | ROZPOCET
| VV |  | 0,9*(13,61*2+9,08*2)*3,5 |  | 142.947 | [12 empty] | VV | 2 | 2 | True | 0 | ROZPOCET
| VV |  | Součet |  | 575.473 | [12 empty] | VV | 2 | 4 | True | 1 | ROZPOCET
44 | M | 56280140 | hmoždinka teleskopická pro kotvení povlakových hydroizolací dl 35mm využitelná dl 20mm | kus | 604.247 |  | 0 | CS ÚRS 2022 02 |  | základní |  | 0 | 1e-05 | 0.0060425 | 0 | 0 | 32 | M | 2 |  |  |  | ROZPOCET | 0 | 0 | 0 | 0 | 0 | 1 | 0 | 16 | -2003809521
| PP |  | hmoždinka teleskopická pro kotvení povlakových hydroizolací dl 35mm využitelná dl 20mm | [14 empty] | PP | 2
| VV |  | PVC folie | [14 empty] | VV | 2 | 1 | True | 0 | ROZPOCET
| VV |  | 13,61*9,08*3,5 |  | 432.526 | [12 empty] | VV | 2 | 2 | True | 0 | ROZPOCET
| VV |  | 0,9*(13,61*2+9,08*2)*3,5 |  | 142.947 | [12 empty] | VV | 2 | 2 | True | 0 | ROZPOCET
| VV |  | Součet |  | 575.473 | [12 empty] | VV | 2 | 4 | True | 1 | ROZPOCET
| VV |  | 575,473*1,05 'Přepočtené koeficientem množství |  | 604.247 | [12 empty] | VV | 2 | 2 | False | 1 | ROZPOCET
45 | K | 712363112 | Provedení povlakové krytiny střech do 10° překrytí talířové hmoždinky pruhem navařené fólie | kus | 575.473 |  | 0 | CS ÚRS 2022 02 |  | základní |  | 0 | 0 | 0 | 0 | 0 | 16 | K | 2 |  |  |  | ROZPOCET | 0 | 0 | 0 | 0 | 0 | 1 | 0 | 16 | 1967792505
| PP |  | Provedení povlakové krytiny střech plochých do 10° fólií ostatní činnosti při pokládání hydroizolačních fólií (materiál ve specifikaci) vodotěsné překrytí talířové hmoždinky pruhem fólie horkovzdušným navařením | [14 empty] | PP | 2
| VV |  | PVC folie | [14 empty] | VV | 2 | 1 | True | 0 | ROZPOCET
| VV |  | 13,61*9,08*3,5 |  | 432.526 | [12 empty] | VV | 2 | 2 | True | 0 | ROZPOCET
| VV |  | 0,9*(13,61*2+9,08*2)*3,5 |  | 142.947 | [12 empty] | VV | 2 | 2 | True | 0 | ROZPOCET
| VV |  | Součet |  | 575.473 | [12 empty] | VV | 2 | 4 | True | 1 | ROZPOCET
46 | M | 28322025 | fólie hydroizolační střešní mPVC nevyztužená určená na detaily tl 2,0mm | m2 | 5.755 |  | 0 | CS ÚRS 2022 02 |  | základní |  | 0 | 0.0024 | 0.013812 | 0 | 0 | 32 | M | 2 |  |  |  | ROZPOCET | 0 | 0 | 0 | 0 | 0 | 1 | 0 | 16 | -56331183
| PP |  | fólie hydroizolační střešní mPVC nevyztužená určená na detaily tl 2,0mm | [14 empty] | PP | 2
| VV |  | PVC folie | [14 empty] | VV | 2 | 1 | True | 0 | ROZPOCET
| VV |  | 13,61*9,08*3,5 |  | 432.526 | [12 empty] | VV | 2 | 2 | True | 0 | ROZPOCET
| VV |  | 0,9*(13,61*2+9,08*2)*3,5 |  | 142.947 | [12 empty] | VV | 2 | 2 | True | 0 | ROZPOCET
| VV |  | Součet |  | 575.473 | [12 empty] | VV | 2 | 4 | True | 1 | ROZPOCET
| VV |  | 575,473*0,01 'Přepočtené koeficientem množství |  | 5.755 | [12 empty] | VV | 2 | 2 | False | 1 | ROZPOCET
47 | K | 712363115 | Provedení povlakové krytiny střech do 10° zaizolování prostupů kruhového průřezu D do 300 mm | kus | 2 |  | 0 | CS ÚRS 2022 02 |  | základní |  | 0 | 0.0075 | 0.015 | 0 | 0 | 16 | K | 2 |  |  |  | ROZPOCET | 0 | 0 | 0 | 0 | 0 | 1 | 0 | 16 | 1985592275
| PP |  | Provedení povlakové krytiny střech plochých do 10° fólií ostatní činnosti při pokládání hydroizolačních fólií (materiál ve specifikaci) zaizolování prostupů střešní rovinou kruhový průřez, průměr do 300 mm | [14 empty] | PP | 2
| VV |  | vpusti | [14 empty] | VV | 2 | 1 | True | 0 | ROZPOCET
| VV |  | 2 |  | 2 | [12 empty] | VV | 2 | 2 | True | 0 | ROZPOCET
| VV |  | Součet |  | 2 | [12 empty] | VV | 2 | 4 | True | 1 | ROZPOCET
48 | M | 28342027 | manžeta těsnící pro prostupy hydroizolací z PVC otevřená kruhová vnitřní průměr 120-180 | kus | 2.1 |  | 0 | CS ÚRS 2022 02 |  | základní |  | 0 | 0.0003 | 0.00063 | 0 | 0 | 32 | M | 2 |  |  |  | ROZPOCET | 0 | 0 | 0 | 0 | 0 | 1 | 0 | 16 | 953398187
| PP |  | manžeta těsnící pro prostupy hydroizolací z PVC otevřená kruhová vnitřní průměr 120-180 | [14 empty] | PP | 2
| VV |  | vpusti | [14 empty] | VV | 2 | 1 | True | 0 | ROZPOCET
| VV |  | 2 |  | 2 | [12 empty] | VV | 2 | 2 | True | 0 | ROZPOCET
| VV |  | Součet |  | 2 | [12 empty] | VV | 2 | 4 | True | 1 | ROZPOCET
| VV |  | 2*1,05 'Přepočtené koeficientem množství |  | 2.1 | [12 empty] | VV | 2 | 2 | False | 1 | ROZPOCET
49 | K | 712391171 | Provedení povlakové krytiny střech do 10° podkladní textilní vrstvy | m2 | 164.421 |  | 0 | CS ÚRS 2022 02 |  | základní |  | 0 | 0 | 0 | 0 | 0 | 16 | K | 2 |  |  |  | ROZPOCET | 0 | 0 | 0 | 0 | 0 | 1 | 0 | 16 | -159166179
| PP |  | Provedení povlakové krytiny střech plochých do 10° -ostatní práce provedení vrstvy textilní podkladní | [14 empty] | PP | 2
| VV |  | nové asf. pásy | [14 empty] | VV | 2 | 1 | True | 0 | ROZPOCET
| VV |  | 13,61*9,08 |  | 123.579 | [12 empty] | VV | 2 | 2 | True | 0 | ROZPOCET
| VV |  | 0,9*(13,61*2+9,08*2) |  | 40.842 | [12 empty] | VV | 2 | 2 | True | 0 | ROZPOCET
| VV |  | Součet |  | 164.421 | [12 empty] | VV | 2 | 4 | True | 1 | ROZPOCET
50 | M | 69311068 | geotextilie netkaná separační, ochranná, filtrační, drenážní PP 300g/m2 | m2 | 189.906 |  | 0 | CS ÚRS 2022 02 |  | základní |  | 0 | 0.0003 | 0.056972 | 0 | 0 | 32 | M | 2 |  |  |  | ROZPOCET | 0 | 0 | 0 | 0 | 0 | 1 | 0 | 16 | 2114395986
| PP |  | geotextilie netkaná separační, ochranná, filtrační, drenážní PP 300g/m2 | [14 empty] | PP | 2
| VV |  | nové asf. pásy | [14 empty] | VV | 2 | 1 | True | 0 | ROZPOCET
| VV |  | 13,61*9,08 |  | 123.579 | [12 empty] | VV | 2 | 2 | True | 0 | ROZPOCET
| VV |  | 0,9*(13,61*2+9,08*2) |  | 40.842 | [12 empty] | VV | 2 | 2 | True | 0 | ROZPOCET
| VV |  | Součet |  | 164.421 | [12 empty] | VV | 2 | 4 | True | 1 | ROZPOCET
| VV |  | 164,421*1,155 'Přepočtené koeficientem množství |  | 189.906 | [12 empty] | VV | 2 | 2 | False | 1 | ROZPOCET
51 | K | 998712201 | Přesun hmot procentní pro krytiny povlakové v objektech v do 6 m | % |  |  | 0 | CS ÚRS 2022 02 |  | základní |  | 0 | 0 | 0 | 0 | 0 | 16 | K | 2 |  |  |  | ROZPOCET | 0 | 0 | 0 | 0 | 0 | 1 | 0 | 16 | 465347777
| PP |  | Přesun hmot pro povlakové krytiny stanovený procentní sazbou (%) z ceny vodorovná dopravní vzdálenost do 50 m v objektech výšky do 6 m | [14 empty] | PP | 2
| D | 721 | Zdravotechnika - vnitřní kanalizace |  |  |  | 0 |  |  |  |  | 0 |  | 0.00534 |  | 0.04614 | 2 | D | 1 |  |  |  | ROZPOCET | [6 empty] | 0
52 | K | 721210824 | Demontáž vpustí střešních DN 150 | kus | 2 |  | 0 | CS ÚRS 2022 02 |  | základní |  | 0 | 0 | 0 | 0.02307 | 0.04614 | 16 | K | 2 |  |  |  | ROZPOCET | 0 | 0 | 0 | 0 | 0 | 1 | 0 | 16 | 1404726921
| PP |  | Demontáž kanalizačního příslušenství střešních vtoků DN 150 | [14 empty] | PP | 2
| VV |  | střešní vpusti | [14 empty] | VV | 2 | 1 | True | 0 | ROZPOCET
| VV |  | 2 |  | 2 | [12 empty] | VV | 2 | 2 | True | 0 | ROZPOCET
| VV |  | Součet |  | 2 | [12 empty] | VV | 2 | 4 | True | 1 | ROZPOCET
53 | K | 721233114 | Střešní vtok polypropylen PP pro ploché střechy svislý odtok DN 160 | kus | 2 |  | 0 | CS ÚRS 2022 02 |  | základní |  | 0 | 0.00267 | 0.00534 | 0 | 0 | 16 | K | 2 |  |  |  | ROZPOCET | 0 | 0 | 0 | 0 | 0 | 1 | 0 | 16 | 645250860
| PP |  | Střešní vtoky (vpusti) polypropylenové (PP) pro ploché střechy s odtokem svislým DN 160 | [14 empty] | PP | 2
| VV |  | nové vpusti | [14 empty] | VV | 2 | 1 | True | 0 | ROZPOCET
| VV |  | 2 |  | 2 | [12 empty] | VV | 2 | 2 | True | 0 | ROZPOCET
| VV |  | Součet |  | 2 | [12 empty] | VV | 2 | 4 | True | 1 | ROZPOCET
54 | K | 998721201 | Přesun hmot procentní pro vnitřní kanalizace v objektech v do 6 m | % |  |  | 0 | CS ÚRS 2022 02 |  | základní |  | 0 | 0 | 0 | 0 | 0 | 16 | K | 2 |  |  |  | ROZPOCET | 0 | 0 | 0 | 0 | 0 | 1 | 0 | 16 | -1902794394
| PP |  | Přesun hmot pro vnitřní kanalizace stanovený procentní sazbou (%) z ceny vodorovná dopravní vzdálenost do 50 m v objektech výšky do 6 m | [14 empty] | PP | 2
| D | 764 | Konstrukce klempířské |  |  |  | 0 |  |  |  |  | 0 |  | 0.25412 |  | 0.14213 | 2 | D | 1 |  |  |  | ROZPOCET | [6 empty] | 0
55 | K | 764002841 | Demontáž oplechování horních ploch zdí a nadezdívek do suti | m | 47.5 |  | 0 | CS ÚRS 2022 02 |  | základní |  | 0 | 0 | 0 | 0.00191 | 0.090725 | 16 | K | 2 |  |  |  | ROZPOCET | 0 | 0 | 0 | 0 | 0 | 1 | 0 | 16 | 735553825
| PP |  | Demontáž klempířských konstrukcí oplechování horních ploch zdí a nadezdívek do suti | [14 empty] | PP | 2
| VV |  | dem. atiky | [14 empty] | VV | 2 | 1 | True | 0 | ROZPOCET
| VV |  | 47,5 |  | 47.5 | [12 empty] | VV | 2 | 2 | True | 0 | ROZPOCET
| VV |  | Součet |  | 47.5 | [12 empty] | VV | 2 | 4 | True | 1 | ROZPOCET
56 | K | 764002851 | Demontáž oplechování parapetů do suti | m | 8.37 |  | 0 | CS ÚRS 2022 02 |  | základní |  | 0 | 0 | 0 | 0.00167 | 0.013978 | 16 | K | 2 |  |  |  | ROZPOCET | 0 | 0 | 0 | 0 | 0 | 1 | 0 | 16 | 1021459018
| PP |  | Demontáž klempířských konstrukcí oplechování parapetů do suti | [14 empty] | PP | 2
| VV |  | dem. parapety | [14 empty] | VV | 2 | 1 | True | 0 | ROZPOCET
| VV |  | 0,89+1,87*2+3,74 |  | 8.37 | [12 empty] | VV | 2 | 2 | True | 0 | ROZPOCET
| VV |  | Součet |  | 8.37 | [12 empty] | VV | 2 | 4 | True | 1 | ROZPOCET
57 | K | 764004861 | Demontáž svodu do suti | m | 9.5 |  | 0 | CS ÚRS 2022 02 |  | základní |  | 0 | 0 | 0 | 0.00394 | 0.03743 | 16 | K | 2 |  |  |  | ROZPOCET | 0 | 0 | 0 | 0 | 0 | 1 | 0 | 16 | 147108181
| PP |  | Demontáž klempířských konstrukcí svodu do suti | [14 empty] | PP | 2
| VV |  | dem. svodů | [14 empty] | VV | 2 | 1 | True | 0 | ROZPOCET
| VV |  | 9,5 |  | 9.5 | [12 empty] | VV | 2 | 2 | True | 0 | ROZPOCET
| VV |  | Součet |  | 9.5 | [12 empty] | VV | 2 | 4 | True | 1 | ROZPOCET
58 | K | 764215406 | Oplechování horních ploch a nadezdívek (atik) bez rohů z Pz plechu celoplošně lepené rš 500 mm | m | 47.5 |  | 0 | CS ÚRS 2022 02 |  | základní |  | 0 | 0.00384 | 0.1824 | 0 | 0 | 16 | K | 2 |  |  |  | ROZPOCET | 0 | 0 | 0 | 0 | 0 | 1 | 0 | 16 | 2132179247
| PP |  | Oplechování horních ploch zdí a nadezdívek (atik) z pozinkovaného plechu celoplošně lepené rš 500 mm | [14 empty] | PP | 2
| VV |  | nové oplech. atiky | [14 empty] | VV | 2 | 1 | True | 0 | ROZPOCET
| VV |  | 47,5 |  | 47.5 | [12 empty] | VV | 2 | 2 | True | 0 | ROZPOCET
| VV |  | Součet |  | 47.5 | [12 empty] | VV | 2 | 4 | True | 1 | ROZPOCET
59 | K | 764215446 | Příplatek za zvýšenou pracnost při oplechování rohů nadezdívek (atik) z Pz plechu rš přes 400 mm | kus | 4 |  | 0 | CS ÚRS 2022 02 |  | základní |  | 0 | 0 | 0 | 0 | 0 | 16 | K | 2 |  |  |  | ROZPOCET | 0 | 0 | 0 | 0 | 0 | 1 | 0 | 16 | -840194103
| PP |  | Oplechování horních ploch zdí a nadezdívek (atik) z pozinkovaného plechu Příplatek k cenám za zvýšenou pracnost při provedení rohu nebo koutu přes rš 400 mm | [14 empty] | PP | 2
| VV |  | nové oplech. atiky | [14 empty] | VV | 2 | 1 | True | 0 | ROZPOCET
| VV |  | 4 |  | 4 | [12 empty] | VV | 2 | 2 | True | 0 | ROZPOCET
| VV |  | Součet |  | 4 | [12 empty] | VV | 2 | 4 | True | 1 | ROZPOCET
60 | K | 764216645 | Oplechování rovných parapetů celoplošně lepené z Pz s povrchovou úpravou rš 400 mm | m | 8.37 |  | 0 | CS ÚRS 2022 02 |  | základní |  | 0 | 0.00429 | 0.035907 | 0 | 0 | 16 | K | 2 |  |  |  | ROZPOCET | 0 | 0 | 0 | 0 | 0 | 1 | 0 | 16 | 229922314
| PP |  | Oplechování parapetů z pozinkovaného plechu s povrchovou úpravou rovných celoplošně lepené, bez rohů rš 400 mm | [14 empty] | PP | 2
| VV |  | Vnější parapety | [14 empty] | VV | 2 | 1 | True | 0 | ROZPOCET
| VV |  | 0,89+1,87*2+3,74 |  | 8.37 | [12 empty] | VV | 2 | 2 | True | 0 | ROZPOCET
| VV |  | Součet |  | 8.37 | [12 empty] | VV | 2 | 4 | True | 1 | ROZPOCET
61 | K | 764518424 | Svody kruhové včetně objímek, kolen, odskoků z Pz plechu průměru 150 mm | m | 9.5 |  | 0 | CS ÚRS 2022 02 |  | základní |  | 0 | 0.00377 | 0.035815 | 0 | 0 | 16 | K | 2 |  |  |  | ROZPOCET | 0 | 0 | 0 | 0 | 0 | 1 | 0 | 16 | -2008354349
| PP |  | Svod z pozinkovaného plechu včetně objímek, kolen a odskoků kruhový, průměru 150 mm | [14 empty] | PP | 2
| VV |  | nové svody | [14 empty] | VV | 2 | 1 | True | 0 | ROZPOCET
| VV |  | 9,5 |  | 9.5 | [12 empty] | VV | 2 | 2 | True | 0 | ROZPOCET
| VV |  | Součet |  | 9.5 | [12 empty] | VV | 2 | 4 | True | 1 | ROZPOCET
62 | K | 998764201 | Přesun hmot procentní pro konstrukce klempířské v objektech v do 6 m | % |  |  | 0 | CS ÚRS 2022 02 |  | základní |  | 0 | 0 | 0 | 0 | 0 | 16 | K | 2 |  |  |  | ROZPOCET | 0 | 0 | 0 | 0 | 0 | 1 | 0 | 16 | -180902264
| PP |  | Přesun hmot pro konstrukce klempířské stanovený procentní sazbou (%) z ceny vodorovná dopravní vzdálenost do 50 m v objektech výšky do 6 m | [14 empty] | PP | 2
| D | 766 | Konstrukce truhlářské |  |  |  | 0 |  |  |  |  | 0 |  | 0.66514 |  | 0 | 2 | D | 1 |  |  |  | ROZPOCET | [6 empty] | 0
63 | K | 766622131 | Montáž plastových oken plochy přes 1 m2 otevíravých v do 1,5 m s rámem do zdiva | m2 | 6.003 |  | 0 | CS ÚRS 2022 02 |  | základní |  | 0 | 0.00027 | 0.0016208 | 0 | 0 | 16 | K | 2 |  |  |  | ROZPOCET | 0 | 0 | 0 | 0 | 0 | 1 | 0 | 16 | 625393147
| PP |  | Montáž oken plastových včetně montáže rámu plochy přes 1 m2 otevíravých do zdiva, výšky do 1,5 m | [14 empty] | PP | 2
| VV |  | O.04 | [14 empty] | VV | 2 | 1 | True | 0 | ROZPOCET
| VV |  | 1,87*1,07 |  | 2.001 | [12 empty] | VV | 2 | 2 | True | 0 | ROZPOCET
| VV |  | O.05 | [14 empty] | VV | 2 | 1 | True | 0 | ROZPOCET
| VV |  | 3,74*1,07 |  | 4.002 | [12 empty] | VV | 2 | 2 | True | 0 | ROZPOCET
| VV |  | Součet |  | 6.003 | [12 empty] | VV | 2 | 4 | True | 1 | ROZPOCET
64 | M | 61140051 | okno plastové otevíravé/sklopné dvojsklo přes plochu 1m2 do v 1,5m | m2 | 6.003 |  | 0 | CS ÚRS 2022 02 |  | základní |  | 0 | 0.03056 | 0.18345 | 0 | 0 | 32 | M | 2 |  |  |  | ROZPOCET | 0 | 0 | 0 | 0 | 0 | 1 | 0 | 16 | 1883049862
| PP |  | okno plastové otevíravé/sklopné dvojsklo přes plochu 1m2 do v 1,5m | [14 empty] | PP | 2
| VV |  | O.04 | [14 empty] | VV | 2 | 1 | True | 0 | ROZPOCET
| VV |  | 1,87*1,07 |  | 2.001 | [12 empty] | VV | 2 | 2 | True | 0 | ROZPOCET
| VV |  | O.05 | [14 empty] | VV | 2 | 1 | True | 0 | ROZPOCET
| VV |  | 3,74*1,07 |  | 4.002 | [12 empty] | VV | 2 | 2 | True | 0 | ROZPOCET
| VV |  | Součet |  | 6.003 | [12 empty] | VV | 2 | 4 | True | 1 | ROZPOCET
65 | K | 766622216 | Montáž plastových oken plochy do 1 m2 otevíravých s rámem do zdiva | kus | 2 |  | 0 | CS ÚRS 2022 02 |  | základní |  | 0 | 0.00027 | 0.00054 | 0 | 0 | 16 | K | 2 |  |  |  | ROZPOCET | 0 | 0 | 0 | 0 | 0 | 1 | 0 | 16 | 985194776
| PP |  | Montáž oken plastových plochy do 1 m2 včetně montáže rámu otevíravých do zdiva | [14 empty] | PP | 2
| VV |  | O.03 | [14 empty] | VV | 2 | 1 | True | 0 | ROZPOCET
| VV |  | 2 |  | 2 | [12 empty] | VV | 2 | 2 | True | 0 | ROZPOCET
| VV |  | Součet |  | 2 | [12 empty] | VV | 2 | 4 | True | 1 | ROZPOCET
66 | M | 61140049 | okno plastové otevíravé/sklopné dvojsklo do plochy 1m2 | m2 | 1.905 |  | 0 | CS ÚRS 2022 02 |  | základní |  | 0 | 0.03472 | 0.066142 | 0 | 0 | 32 | M | 2 |  |  |  | ROZPOCET | 0 | 0 | 0 | 0 | 0 | 1 | 0 | 16 | 621558860
| PP |  | okno plastové otevíravé/sklopné dvojsklo do plochy 1m2 | [14 empty] | PP | 2
| VV |  | O.03 | [14 empty] | VV | 2 | 1 | True | 0 | ROZPOCET
| VV |  | 0,89*1,07*2 |  | 1.905 | [12 empty] | VV | 2 | 2 | True | 0 | ROZPOCET
| VV |  | Součet |  | 1.905 | [12 empty] | VV | 2 | 4 | True | 1 | ROZPOCET
67 | K | 766660411 | Montáž vchodových dveří jednokřídlových bez nadsvětlíku do zdiva | kus | 1 |  | 0 | CS ÚRS 2022 02 |  | základní |  | 0 | 0.00092 | 0.00092 | 0 | 0 | 16 | K | 2 |  |  |  | ROZPOCET | 0 | 0 | 0 | 0 | 0 | 1 | 0 | 16 | 1429046468
| PP |  | Montáž dveřních křídel dřevěných nebo plastových vchodových dveří včetně rámu do zdiva jednokřídlových bez nadsvětlíku | [14 empty] | PP | 2
| VV |  | O.01 | [14 empty] | VV | 2 | 1 | True | 0 | ROZPOCET
| VV |  | 1 |  | 1 | [12 empty] | VV | 2 | 2 | True | 0 | ROZPOCET
| VV |  | Součet |  | 1 | [12 empty] | VV | 2 | 4 | True | 1 | ROZPOCET
68 | M | 61140500 | dveře jednokřídlé plastové bílé plné max rozměru otvoru 2,42m2 bezpečnostní třídy RC2 | m2 | 3.636 |  | 0 | CS ÚRS 2022 02 |  | základní |  | 0 | 0.02544 | 0.0925 | 0 | 0 | 32 | M | 2 |  |  |  | ROZPOCET | 0 | 0 | 0 | 0 | 0 | 1 | 0 | 16 | 1472650465
| PP |  | dveře jednokřídlé plastové bílé plné max rozměru otvoru 2,42m2 bezpečnostní třídy RC2 | [14 empty] | PP | 2
| VV |  | O.01 | [14 empty] | VV | 2 | 1 | True | 0 | ROZPOCET
| VV |  | 1*2,02 |  | 2.02 | [12 empty] | VV | 2 | 2 | True | 0 | ROZPOCET
| VV |  | Součet |  | 2.02 | [12 empty] | VV | 2 | 4 | True | 1 | ROZPOCET
| VV |  | 2,02*1,8 'Přepočtené koeficientem množství |  | 3.636 | [12 empty] | VV | 2 | 2 | False | 1 | ROZPOCET
69 | K | 766660451 | Montáž vchodových dveří dvoukřídlových bez nadsvětlíku do zdiva | kus | 3 |  | 0 | CS ÚRS 2022 02 |  | základní |  | 0 | 0.00088 | 0.00264 | 0 | 0 | 16 | K | 2 |  |  |  | ROZPOCET | 0 | 0 | 0 | 0 | 0 | 1 | 0 | 16 | -1833244956
| PP |  | Montáž dveřních křídel dřevěných nebo plastových vchodových dveří včetně rámu do zdiva dvoukřídlových bez nadsvětlíku | [14 empty] | PP | 2
| VV |  | O.02 | [14 empty] | VV | 2 | 1 | True | 0 | ROZPOCET
| VV |  | 3 |  | 3 | [12 empty] | VV | 2 | 2 | True | 0 | ROZPOCET
| VV |  | Součet |  | 3 | [12 empty] | VV | 2 | 4 | True | 1 | ROZPOCET
70 | M | 61140506 | dveře dvoukřídlé plastové bílé plné max rozměru otvoru 4,84m2 bezpečnostní třídy RC2 | m2 | 12.45 |  | 0 | CS ÚRS 2022 02 |  | základní |  | 0 | 0.02544 | 0.31673 | 0 | 0 | 32 | M | 2 |  |  |  | ROZPOCET | 0 | 0 | 0 | 0 | 0 | 1 | 0 | 16 | -326435492
| PP |  | dveře dvoukřídlé plastové bílé plné max rozměru otvoru 4,84m2 bezpečnostní třídy RC2 | [14 empty] | PP | 2
| VV |  | O.02 | [14 empty] | VV | 2 | 1 | True | 0 | ROZPOCET
| VV |  | 1,59*2,61*3 |  | 12.45 | [12 empty] | VV | 2 | 2 | True | 0 | ROZPOCET
| VV |  | Součet |  | 12.45 | [12 empty] | VV | 2 | 4 | True | 1 | ROZPOCET
71 | K | 766660731 | Montáž dveřního bezpečnostního kování - zámku | kus | 4 |  | 0 | CS ÚRS 2022 02 |  | základní |  | 0 | 0 | 0 | 0 | 0 | 16 | K | 2 |  |  |  | ROZPOCET | 0 | 0 | 0 | 0 | 0 | 1 | 0 | 16 | -430267327
| PP |  | Montáž dveřních doplňků dveřního kování bezpečnostního zámku | [14 empty] | PP | 2
| VV |  | O.01 a O.02 | [14 empty] | VV | 2 | 1 | True | 0 | ROZPOCET
| VV |  | 1+3 |  | 4 | [12 empty] | VV | 2 | 2 | True | 0 | ROZPOCET
| VV |  | Součet |  | 4 | [12 empty] | VV | 2 | 4 | True | 1 | ROZPOCET
72 | M | 54964131 | vložka cylindrická 40+45 | kus | 4 |  | 0 | CS ÚRS 2022 02 |  | základní |  | 0 | 0.00015 | 0.0006 | 0 | 0 | 32 | M | 2 |  |  |  | ROZPOCET | 0 | 0 | 0 | 0 | 0 | 1 | 0 | 16 | -308428525
| PP |  | vložka cylindrická 40+45 | [14 empty] | PP | 2
| VV |  | O.01 a O.02 | [14 empty] | VV | 2 | 1 | True | 0 | ROZPOCET
| VV |  | 1+3 |  | 4 | [12 empty] | VV | 2 | 2 | True | 0 | ROZPOCET
| VV |  | Součet |  | 4 | [12 empty] | VV | 2 | 4 | True | 1 | ROZPOCET
73 | K | 998766201 | Přesun hmot procentní pro kce truhlářské v objektech v do 6 m | % |  |  | 0 | CS ÚRS 2022 02 |  | základní |  | 0 | 0 | 0 | 0 | 0 | 16 | K | 2 |  |  |  | ROZPOCET | 0 | 0 | 0 | 0 | 0 | 1 | 0 | 16 | -330954100
| PP |  | Přesun hmot pro konstrukce truhlářské stanovený procentní sazbou (%) z ceny vodorovná dopravní vzdálenost do 50 m v objektech výšky do 6 m | [14 empty] | PP | 2
| D | 783 | Dokončovací práce - nátěry |  |  |  | 0 |  |  |  |  | 0 |  | 0.010493 |  | 0 | 2 | D | 1 |  |  |  | ROZPOCET | [6 empty] | 0
74 | K | 783401313 | Odmaštění klempířských konstrukcí ředidlovým odmašťovačem před provedením nátěru | m2 | 22.325 |  | 0 | CS ÚRS 2022 02 |  | základní |  | 0 | 7e-05 | 0.0015627 | 0 | 0 | 16 | K | 2 |  |  |  | ROZPOCET | 0 | 0 | 0 | 0 | 0 | 1 | 0 | 16 | 1923862164
| PP |  | Příprava podkladu klempířských konstrukcí před provedením nátěru odmaštěním odmašťovačem ředidlovým | [14 empty] | PP | 2
| VV |  | atika | [14 empty] | VV | 2 | 1 | True | 0 | ROZPOCET
| VV |  | 47,5*0,47 |  | 22.325 | [12 empty] | VV | 2 | 2 | True | 0 | ROZPOCET
| VV |  | Součet |  | 22.325 | [12 empty] | VV | 2 | 4 | True | 1 | ROZPOCET
75 | K | 783414203 | Základní antikorozní jednonásobný syntetický samozákladující nátěr klempířských konstrukcí | m2 | 22.325 |  | 0 | CS ÚRS 2022 02 |  | základní |  | 0 | 0.00014 | 0.0031255 | 0 | 0 | 16 | K | 2 |  |  |  | ROZPOCET | 0 | 0 | 0 | 0 | 0 | 1 | 0 | 16 | 587931165
| PP |  | Základní antikorozní nátěr klempířských konstrukcí jednonásobný syntetický samozákladující | [14 empty] | PP | 2
| VV |  | atika | [14 empty] | VV | 2 | 1 | True | 0 | ROZPOCET
| VV |  | 47,5*0,47 |  | 22.325 | [12 empty] | VV | 2 | 2 | True | 0 | ROZPOCET
| VV |  | Součet |  | 22.325 | [12 empty] | VV | 2 | 4 | True | 1 | ROZPOCET
76 | K | 783417101 | Krycí jednonásobný syntetický nátěr klempířských konstrukcí | m2 | 44.65 |  | 0 | CS ÚRS 2022 02 |  | základní |  | 0 | 0.00013 | 0.0058045 | 0 | 0 | 16 | K | 2 |  |  |  | ROZPOCET | 0 | 0 | 0 | 0 | 0 | 1 | 0 | 16 | -1705393749
| PP |  | Krycí nátěr (email) klempířských konstrukcí jednonásobný syntetický standardní | [14 empty] | PP | 2
| VV |  | atika | [14 empty] | VV | 2 | 1 | True | 0 | ROZPOCET
| VV |  | 47,5*0,47*2 |  | 44.65 | [12 empty] | VV | 2 | 2 | True | 0 | ROZPOCET
| VV |  | Součet |  | 44.65 | [12 empty] | VV | 2 | 4 | True | 1 | ROZPOCET
| D | OST | Ostatní |  |  |  | 0 |  |  |  |  | 0 |  | 0 |  | 0 | 4 | D | 1 |  |  |  | ROZPOCET | [6 empty] | 0
77 | K | OST1 | Pronájem mobilního generátoru 400 kVA pro překlenutí odstávky | kpl | 10 |  | 0 |  |  | základní |  | 0 | 0 | 0 | 0 | 0 | 16 | K | 2 |  |  |  | ROZPOCET | 0 | 0 | 0 | 0 | 0 | 1 | 0 | 16 | -249298754
| PP |  | Pronájem mobilního generátoru 400 kVA pro překlenutí odstávky | [14 empty] | PP | 2
78 | K | OST2 | Pronájem mobilního generátoru na sítě UJEP PF | kpl | 1 |  | 0 |  |  | základní |  | 0 | 0 | 0 | 0 | 0 | 16 | K | 2 |  |  |  | ROZPOCET | 0 | 0 | 0 | 0 | 0 | 1 | 0 | 16 | 965441442
| PP |  | Pronájem mobilního generátoru na sítě UJEP PF | [14 empty] | PP | 2
79 | K | OST3 | Měření dekompenzace | kpl | 1 |  | 0 |  |  | základní |  | 0 | 0 | 0 | 0 | 0 | 16 | K | 2 |  |  |  | ROZPOCET | 0 | 0 | 0 | 0 | 0 | 1 | 0 | 16 | -1819678923
| PP |  | Měření dekompenzace | [14 empty] | PP | 2
80 | K | OST4 | Doplnění dekompenzačního rozvaděče na základě měření | kpl | 1 |  | 0 |  |  | základní |  | 0 | 0 | 0 | 0 | 0 | 16 | K | 2 |  |  |  | ROZPOCET | 0 | 0 | 0 | 0 | 0 | 1 | 0 | 16 | 2089395950
| PP |  | Doplnění dekompenzačního rozvaděče na základě měření | [14 empty] | PP | 2
81 | K | OST5 | Bezpečnostní sada výstroje TS dle platné ČSN | kpl | 1 |  | 0 |  |  | základní |  | 0 | 0 | 0 | 0 | 0 | 16 | K | 2 |  |  |  | ROZPOCET | 0 | 0 | 0 | 0 | 0 | 1 | 0 | 16 | 1924520668
| PP |  | Bezpečnostní sada výstroje TS dle platné ČSN | [14 empty] | PP | 2
82 | K | OST9 | Dekompenzační rozvaděč vč. dodávky a montáže | kpl | 1 |  | 0 |  |  | základní |  | 0 | 0 | 0 | 0 | 0 | 16 | K | 2 |  |  |  | ROZPOCET | 0 | 0 | 0 | 0 | 0 | 1 | 0 | 16 | 1321970602
| PP |  | 2x oceloplechová skříň 800x2000x400(šxvxh), KMF-D47/35 s regulací NOVAR 1114 ventilací a možností rozšíření o dekom. 200kVAr Spínání: kapacitně stupně: 3.15-6.25-12.5-25 kVAr Induktivní stupně 5-10-20 kVAr (s možností rozšíření o 20 kVAr) | [14 empty] | PP | 2
83 | K | OST10 | Diesel | kpl | 1 |  | 0 |  |  | základní |  | 0 | 0 | 0 | 0 | 0 | 16 | K | 2 |  |  |  | ROZPOCET | 0 | 0 | 0 | 0 | 0 | 1 | 0 | 16 | 1397302743
| PP |  | Diesel | [14 empty] | PP | 2
84 | K | OST11 | Nafta | kpl | 1 |  | 0 |  |  | základní |  | 0 | 0 | 0 | 0 | 0 | 16 | K | 2 |  |  |  | ROZPOCET | 0 | 0 | 0 | 0 | 0 | 1 | 0 | 16 | 629649395
| PP |  | Nafta | [14 empty] | PP | 2
85 | K | OST12 | Napojení dieselu na TS | kpl | 1 |  | 0 |  |  | základní |  | 0 | 0 | 0 | 0 | 0 | 16 | K | 2 |  |  |  | ROZPOCET | 0 | 0 | 0 | 0 | 0 | 1 | 0 | 16 | 63235484
| PP |  | Napojení dieselu na TS | [14 empty] | PP | 2

## D.1.1.4. - 1.ETAPA - Reko...
{5ecbb5ce-64b6-4722-8577-11b73a3a4248}
2
| KRYCÍ LIST SOUPISU PRACÍ | [7 empty] | v --- níže se nacházejí doplnkové a pomocné údaje k sestavám --- v | [8 empty] | False
Stavba:
Rekonstrukce budovy kateder UJEP - PF - 1et katedry (25)
Objekt:
D.1.1.4. - 1.ETAPA - Rekonstrukce haly, bourání a demolice ke stávajícím demolicím
| KSO: |  |  |  |  | CC-CZ:
| Místo: |  | UJEP, Pasteurova 3544/1, Ústí n. L. |  |  | Datum: | 29. 4. 2022
| Zadavatel: |  |  |  |  | IČ:
|  | Univerzita Jana Evangelisty Purkyně v Ústí n. L. |  |  |  | DIČ:
| Uchazeč: |  |  |  |  | IČ: | Vyplň údaj
|  | Vyplň údaj |  |  |  | DIČ: | Vyplň údaj
| Projektant: |  |  |  |  | IČ: | 48168017
|  | DIGITRONIC CZ s.r.o. |  |  |  | DIČ: | CZ48168017
| Zpracovatel: |  |  |  |  | IČ: | 06103065
|  | Michael Štěpán |  |  |  | DIČ:
Poznámka:
| Cena bez DPH | [5 empty] | 0
|  |  | Základ daně |  |  | Sazba daně | Výše daně
| DPH | základní | 0 |  |  | 21% | 0
|  | snížená | 0 |  |  | 15% | 0
|  | zákl. přenesená | 0 |  |  | 21% | 0
|  | sníž. přenesená | 0 |  |  | 15% | 0
|  | nulová | 0 |  |  | 0% | 0
| Cena s DPH |  |  | v | CZK |  | 0
| Projektant |  |  | Zpracovatel
| Datum a podpis: |  | Razítko | Datum a podpis: |  |  | Razítko
| Objednavatel |  |  | Uchazeč
| Datum a podpis: |  | Razítko | Datum a podpis: |  |  | Razítko
REKAPITULACE ČLENĚNÍ SOUPISU PRACÍ
Stavba:
Rekonstrukce budovy kateder UJEP - PF - 1et katedry (25)
Objekt:
D.1.1.4. - 1.ETAPA - Rekonstrukce haly, bourání a demolice ke stávajícím demolicím
Místo: |  |  | UJEP, Pasteurova 3544/1, Ústí n. L. |  |  | Datum: | 29. 4. 2022
Zadavatel: |  |  | Univerzita Jana Evangelisty Purkyně v Ústí n. L. |  |  | Projektant: | DIGITRONIC CZ s.r.o.
Uchazeč: |  |  | Vyplň údaj |  |  | Zpracovatel: | Michael Štěpán
Kód dílu - Popis | [6 empty] | Cena celkem [CZK]
Náklady ze soupisu prací | [6 empty] | 0 | [11 empty] | -1
| HSV - Práce a dodávky HSV | [5 empty] | 0
| 4 - Vodorovné konstrukce | [5 empty] | 0
| 6 - Úpravy povrchů, podlahy a osazování výplní | [5 empty] | 0
| 8 - Trubní vedení | [5 empty] | 0
| 9 - Ostatní konstrukce a práce, bourání | [5 empty] | 0
| 997 - Přesun sutě | [5 empty] | 0
| 998 - Přesun hmot | [5 empty] | 0
| PSV - Práce a dodávky PSV | [5 empty] | 0
| 767 - Konstrukce zámečnické | [5 empty] | 0
| 771 - Podlahy z dlaždic | [5 empty] | 0
SOUPIS PRACÍ
Stavba:
Rekonstrukce budovy kateder UJEP - PF - 1et katedry (25)
Objekt:
D.1.1.4. - 1.ETAPA - Rekonstrukce haly, bourání a demolice ke stávajícím demolicím
Místo: |  |  | UJEP, Pasteurova 3544/1, Ústí n. L. |  |  | Datum: | 29. 4. 2022
Zadavatel: |  |  | Univerzita Jana Evangelisty Purkyně v Ústí n. L. |  |  | Projektant: | DIGITRONIC CZ s.r.o.
Uchazeč: |  |  | Vyplň údaj |  |  | Zpracovatel: | Michael Štěpán
PČ | Typ | Kód | Popis | MJ | Množství | J.cena [CZK] | Cena celkem [CZK] | Cenová soustava |  | DPH | J. Nh [h] | Nh celkem [h] | J. hmotnost [t] | Hmotnost celkem [t] | J. suť [t] | Suť Celkem [t]
Náklady soupisu celkem | [6 empty] | 0 |  |  |  |  | 0 |  | 49.0547 |  | 38.788 |  | D | -1 | [10 empty] | 0
| D | HSV | Práce a dodávky HSV |  |  |  | 0 |  |  |  |  | 0 |  | 46.5087 |  | 38.788 | 1 | D | 0 |  |  |  | ROZPOCET | [6 empty] | 0
| D | 4 | Vodorovné konstrukce |  |  |  | 0 |  |  |  |  | 0 |  | 26.5851 |  | 0 | 1 | D | 1 |  |  |  | ROZPOCET | [6 empty] | 0
1 | K | 411121232 | Montáž prefabrikovaných ŽB stropů ze stropních desek dl přes 900 do 1800 mm | kus | 60.067 |  | 0 | CS ÚRS 2022 02 |  | základní |  | 0 | 0.00459 | 0.27571 | 0 | 0 | 4 | K | 2 |  |  |  | ROZPOCET | 0 | 0 | 0 | 0 | 0 | 1 | 0 | 4 | 211347030
| PP |  | Montáž prefabrikovaných železobetonových stropů se zalitím spár, včetně podpěrné konstrukce, na cementovou maltu ze stropních desek, šířky do 600 mm a délky přes 900 do 1800 mm | [14 empty] | PP | 2
| VV |  | předpokládaná délka / šířkou panelu X dva kanály + 6% prořez | [14 empty] | VV | 2 | 1 | True | 0 | ROZPOCET
| VV |  | 17/0,6*2*1,06 |  | 60.067 | [12 empty] | VV | 2 | 2 | True | 0 | ROZPOCET
| VV |  | Součet |  | 60.067 | [12 empty] | VV | 2 | 4 | True | 1 | ROZPOCET
2 | M | 59341130 | deska stropní plná PZD 2390x580x130mm | kus | 60.067 |  | 0 | CS ÚRS 2022 02 |  | základní |  | 0 | 0.438 | 26.3093 | 0 | 0 | 8 | M | 2 |  |  |  | ROZPOCET | 0 | 0 | 0 | 0 | 0 | 1 | 0 | 4 | 814185449
| PP |  | deska stropní plná PZD 2390x580x130mm | [14 empty] | PP | 2
| VV |  | předpokládaná délka / šířkou panelu X dva kanály + 6% prořez | [14 empty] | VV | 2 | 1 | True | 0 | ROZPOCET
| VV |  | 17/0,6*2*1,06 |  | 60.067 | [12 empty] | VV | 2 | 2 | True | 0 | ROZPOCET
| VV |  | Součet |  | 60.067 | [12 empty] | VV | 2 | 4 | True | 1 | ROZPOCET
3 | K | 440000900R | Řezání PZD dílců z betonu tl přes 100 do 200 mm | m | 34.8 |  | 0 |  |  | základní |  | 0 | 0 | 0 | 0 | 0 | 4 | K | 2 |  |  |  | ROZPOCET | 0 | 0 | 0 | 0 | 0 | 1 | 0 | 4 | 1230861861
| PP |  | Řezání PZD dílců z betonu tl přes 100 do 200 mm | [14 empty] | PP | 2
| VV |  | počet panelů X šířka panelu | [14 empty] | VV | 2 | 1 | True | 0 | ROZPOCET
| VV |  | 60*0,58 |  | 34.8 | [12 empty] | VV | 2 | 2 | True | 0 | ROZPOCET
| VV |  | Součet |  | 34.8 | [12 empty] | VV | 2 | 4 | True | 1 | ROZPOCET
| D | 6 | Úpravy povrchů, podlahy a osazování výplní |  |  |  | 0 |  |  |  |  | 0 |  | 19.5071 |  | 0 | 1 | D | 1 |  |  |  | ROZPOCET | [6 empty] | 0
4 | K | 631311115 | Mazanina tl přes 50 do 80 mm z betonu prostého bez zvýšených nároků na prostředí tř. C 20/25 | m3 | 0.065 |  | 0 | CS ÚRS 2022 02 |  | základní |  | 0 | 2.5019 | 0.16262 | 0 | 0 | 4 | K | 2 |  |  |  | ROZPOCET | 0 | 0 | 0 | 0 | 0 | 1 | 0 | 4 | -1115321019
| PP |  | Mazanina z betonu prostého bez zvýšených nároků na prostředí tl. přes 50 do 80 mm tř. C 20/25 | [14 empty] | PP | 2
| VV |  | ocel. poklop | [14 empty] | VV | 2 | 1 | True | 0 | ROZPOCET
| VV |  | 1,3*1*0,05 |  | 0.065 | [12 empty] | VV | 2 | 2 | True | 0 | ROZPOCET
| VV |  | Součet |  | 0.065 | [12 empty] | VV | 2 | 4 | True | 1 | ROZPOCET
5 | K | 631311125 | Mazanina tl přes 80 do 120 mm z betonu prostého bez zvýšených nároků na prostředí tř. C 20/25 | m3 | 7.732 |  | 0 | CS ÚRS 2022 02 |  | základní |  | 0 | 2.5019 | 19.3445 | 0 | 0 | 4 | K | 2 |  |  |  | ROZPOCET | 0 | 0 | 0 | 0 | 0 | 1 | 0 | 4 | -986028787
| PP |  | Mazanina z betonu prostého bez zvýšených nároků na prostředí tl. přes 80 do 120 mm tř. C 20/25 | [14 empty] | PP | 2
| VV |  | PZD tl. 130mm = mazanina 85mm + 20mm místo PZD = tl. 105mm | [14 empty] | VV | 2 | 1 | True | 0 | ROZPOCET
| VV |  | 73,2*0,105 |  | 7.686 | [12 empty] | VV | 2 | 2 | True | 0 | ROZPOCET
| VV |  | u poklopu | [14 empty] | VV | 2 | 1 | True | 0 | ROZPOCET
| VV |  | 0,1*0,1*(0,9+0,9+1,4+1,4) |  | 0.046 | [12 empty] | VV | 2 | 2 | True | 0 | ROZPOCET
| VV |  | Součet |  | 7.732 | [12 empty] | VV | 2 | 4 | True | 1 | ROZPOCET
6 | K | 631319011 | Příplatek k mazanině tl přes 50 do 80 mm za přehlazení povrchu | m3 | 0.065 |  | 0 | CS ÚRS 2022 02 |  | základní |  | 0 | 0 | 0 | 0 | 0 | 4 | K | 2 |  |  |  | ROZPOCET | 0 | 0 | 0 | 0 | 0 | 1 | 0 | 4 | 1559755794
| PP |  | Příplatek k cenám mazanin za úpravu povrchu mazaniny přehlazením, mazanina tl. přes 50 do 80 mm | [14 empty] | PP | 2
| VV |  | ocel. poklop | [14 empty] | VV | 2 | 1 | True | 0 | ROZPOCET
| VV |  | 1,3*1*0,05 |  | 0.065 | [12 empty] | VV | 2 | 2 | True | 0 | ROZPOCET
| VV |  | Součet |  | 0.065 | [12 empty] | VV | 2 | 4 | True | 1 | ROZPOCET
7 | K | 631319012 | Příplatek k mazanině tl přes 80 do 120 mm za přehlazení povrchu | m3 | 7.732 |  | 0 | CS ÚRS 2022 02 |  | základní |  | 0 | 0 | 0 | 0 | 0 | 4 | K | 2 |  |  |  | ROZPOCET | 0 | 0 | 0 | 0 | 0 | 1 | 0 | 4 | -627386947
| PP |  | Příplatek k cenám mazanin za úpravu povrchu mazaniny přehlazením, mazanina tl. přes 80 do 120 mm | [14 empty] | PP | 2
| VV |  | PZD tl. 130mm = mazanina 85mm + 20mm místo PZD = tl. 105mm | [14 empty] | VV | 2 | 1 | True | 0 | ROZPOCET
| VV |  | 73,2*0,105 |  | 7.686 | [12 empty] | VV | 2 | 2 | True | 0 | ROZPOCET
| VV |  | u poklopu | [14 empty] | VV | 2 | 1 | True | 0 | ROZPOCET
| VV |  | 0,1*0,1*(0,9+0,9+1,4+1,4) |  | 0.046 | [12 empty] | VV | 2 | 2 | True | 0 | ROZPOCET
| VV |  | Součet |  | 7.732 | [12 empty] | VV | 2 | 4 | True | 1 | ROZPOCET
| D | 8 | Trubní vedení |  |  |  | 0 |  |  |  |  | 0 |  | 0.41334 |  | 0 | 1 | D | 1 |  |  |  | ROZPOCET | [6 empty] | 0
8 | K | 899103112 | Osazení poklopů litinových nebo ocelových včetně rámů pro třídu zatížení B125, C250 | kus | 1 |  | 0 | CS ÚRS 2022 02 |  | základní |  | 0 | 0.21734 | 0.21734 | 0 | 0 | 4 | K | 2 |  |  |  | ROZPOCET | 0 | 0 | 0 | 0 | 0 | 1 | 0 | 4 | 493106029
| PP |  | Osazení poklopů litinových a ocelových včetně rámů pro třídu zatížení B125, C250 | [14 empty] | PP | 2
| VV |  | 1 |  | 1 | [12 empty] | VV | 2 | 2 | True | 0 | ROZPOCET
| VV |  | Součet |  | 1 | [12 empty] | VV | 2 | 4 | True | 1 | ROZPOCET
9 | M | 28661900R | Ocelový poklop s rámem pro možnost zadláždění 1,1x1,3m | kus | 1 |  | 0 |  |  | základní |  | 0 | 0.196 | 0.196 | 0 | 0 | 8 | M | 2 |  |  |  | ROZPOCET | 0 | 0 | 0 | 0 | 0 | 1 | 0 | 4 | -815462085
| PP |  | Ocelový poklop s rámem pro možnost zadláždění 1,1x1,3m | [14 empty] | PP | 2
| VV |  | 1 |  | 1 | [12 empty] | VV | 2 | 2 | True | 0 | ROZPOCET
| VV |  | Součet |  | 1 | [12 empty] | VV | 2 | 4 | True | 1 | ROZPOCET
| D | 9 | Ostatní konstrukce a práce, bourání |  |  |  | 0 |  |  |  |  | 0 |  | 0.0032 |  | 38.788 | 1 | D | 1 |  |  |  | ROZPOCET | [6 empty] | 0
10 | K | 952901111 | Vyčištění budov bytové a občanské výstavby při výšce podlaží do 4 m | m2 | 80 |  | 0 | CS ÚRS 2022 02 |  | základní |  | 0 | 4e-05 | 0.0032 | 0 | 0 | 4 | K | 2 |  |  |  | ROZPOCET | 0 | 0 | 0 | 0 | 0 | 1 | 0 | 4 | -277574819
| PP |  | Vyčištění budov nebo objektů před předáním do užívání budov bytové nebo občanské výstavby, světlé výšky podlaží do 4 m | [14 empty] | PP | 2
| VV |  | plocha dlažby = 73,2 m2 | [14 empty] | VV | 2 | 1 | True | 0 | ROZPOCET
| VV |  | 80 |  | 80 | [12 empty] | VV | 2 | 2 | True | 0 | ROZPOCET
| VV |  | Součet |  | 80 | [12 empty] | VV | 2 | 4 | True | 1 | ROZPOCET
11 | K | 963012510 | Bourání stropů z ŽB desek š do 300 mm tl do 140 mm | m3 | 10.26 |  | 0 | CS ÚRS 2022 02 |  | základní |  | 0 | 0 | 0 | 2.1 | 21.546 | 4 | K | 2 |  |  |  | ROZPOCET | 0 | 0 | 0 | 0 | 0 | 1 | 0 | 4 | -804811843
| PP |  | Bourání stropů z desek nebo panelů železobetonových prefabrikovaných s dutinami z desek, š. do 300 mm tl. do 140 mm | [14 empty] | PP | 2
| VV |  | m.102 | [14 empty] | VV | 2 | 1 | True | 0 | ROZPOCET
| VV |  | 3,6*(17+2)*0,15 |  | 10.26 | [12 empty] | VV | 2 | 2 | True | 0 | ROZPOCET
| VV |  | Součet |  | 10.26 | [12 empty] | VV | 2 | 4 | True | 1 | ROZPOCET
12 | K | 965042141 | Bourání podkladů pod dlažby nebo mazanin betonových nebo z litého asfaltu tl do 100 mm pl přes 4 m2 | m3 | 6.634 |  | 0 | CS ÚRS 2022 02 |  | základní |  | 0 | 0 | 0 | 2.2 | 14.5948 | 4 | K | 2 |  |  |  | ROZPOCET | 0 | 0 | 0 | 0 | 0 | 1 | 0 | 4 | -62163317
| PP |  | Bourání mazanin betonových nebo z litého asfaltu tl. do 100 mm, plochy přes 4 m2 | [14 empty] | PP | 2
| VV |  | m.102 | [14 empty] | VV | 2 | 1 | True | 0 | ROZPOCET
| VV |  | 73,2*0,09 |  | 6.588 | [12 empty] | VV | 2 | 2 | True | 0 | ROZPOCET
| VV |  | u poklopu | [14 empty] | VV | 2 | 1 | True | 0 | ROZPOCET
| VV |  | 0,1*0,1*(0,9+0,9+1,4+1,4) |  | 0.046 | [12 empty] | VV | 2 | 2 | True | 0 | ROZPOCET
| VV |  | Součet |  | 6.634 | [12 empty] | VV | 2 | 4 | True | 1 | ROZPOCET
13 | K | 965049113 | Příplatek k bourání betonových mazanin za bourání mazanin s rabicovým pletivem tl do 100 mm | m3 | 6.634 |  | 0 | CS ÚRS 2022 02 |  | základní |  | 0 | 0 | 0 | 0.0047 | 0.03118 | 4 | K | 2 |  |  |  | ROZPOCET | 0 | 0 | 0 | 0 | 0 | 1 | 0 | 4 | -1096512711
| PP |  | Bourání mazanin Příplatek k cenám za bourání mazanin betonových s rabicovým pletivem, tl. do 100 mm | [14 empty] | PP | 2
| VV |  | m.102 | [14 empty] | VV | 2 | 1 | True | 0 | ROZPOCET
| VV |  | 73,2*0,09 |  | 6.588 | [12 empty] | VV | 2 | 2 | True | 0 | ROZPOCET
| VV |  | u poklopu | [14 empty] | VV | 2 | 1 | True | 0 | ROZPOCET
| VV |  | 0,1*0,1*(0,9+0,9+1,4+1,4) |  | 0.046 | [12 empty] | VV | 2 | 2 | True | 0 | ROZPOCET
| VV |  | Součet |  | 6.634 | [12 empty] | VV | 2 | 4 | True | 1 | ROZPOCET
14 | K | 965081213 | Bourání podlah z dlaždic keramických nebo xylolitových tl do 10 mm plochy přes 1 m2 | m2 | 73.2 |  | 0 | CS ÚRS 2022 02 |  | základní |  | 0 | 0 | 0 | 0.035 | 2.562 | 4 | K | 2 |  |  |  | ROZPOCET | 0 | 0 | 0 | 0 | 0 | 1 | 0 | 4 | -1200976044
| PP |  | Bourání podlah z dlaždic bez podkladního lože nebo mazaniny, s jakoukoliv výplní spár keramických nebo xylolitových tl. do 10 mm, plochy přes 1 m2 | [14 empty] | PP | 2
| VV |  | m.102 | [14 empty] | VV | 2 | 1 | True | 0 | ROZPOCET
| VV |  | 73,2 |  | 73.2 | [12 empty] | VV | 2 | 2 | True | 0 | ROZPOCET
| VV |  | Součet |  | 73.2 | [12 empty] | VV | 2 | 4 | True | 1 | ROZPOCET
15 | K | 976085411 | Vybourání kanalizačních rámů včetně poklopů nebo mříží pl přes 0,6 m2 | kus | 1 |  | 0 | CS ÚRS 2022 02 |  | základní |  | 0 | 0 | 0 | 0.054 | 0.054 | 4 | K | 2 |  |  |  | ROZPOCET | 0 | 0 | 0 | 0 | 0 | 1 | 0 | 4 | 478034760
| PP |  | Vybourání drobných zámečnických a jiných konstrukcí kanalizačních rámů litinových, z rýhovaného plechu nebo betonových včetně poklopů nebo mříží, plochy přes 0,60 m2 | [14 empty] | PP | 2
| VV |  | vybourání stáv. ocel. poklopu | [14 empty] | VV | 2 | 1 | True | 0 | ROZPOCET
| VV |  | 1 |  | 1 | [12 empty] | VV | 2 | 2 | True | 0 | ROZPOCET
| VV |  | Součet |  | 1 | [12 empty] | VV | 2 | 4 | True | 1 | ROZPOCET
| D | 997 | Přesun sutě |  |  |  | 0 |  |  |  |  | 0 |  | 0 |  | 0 | 1 | D | 1 |  |  |  | ROZPOCET | [6 empty] | 0
16 | K | 997013151 | Vnitrostaveništní doprava suti a vybouraných hmot pro budovy v do 6 m s omezením mechanizace | t | 38.788 |  | 0 | CS ÚRS 2022 02 |  | základní |  | 0 | 0 | 0 | 0 | 0 | 4 | K | 2 |  |  |  | ROZPOCET | 0 | 0 | 0 | 0 | 0 | 1 | 0 | 4 | 621559788
| PP |  | Vnitrostaveništní doprava suti a vybouraných hmot vodorovně do 50 m svisle s omezením mechanizace pro budovy a haly výšky do 6 m | [14 empty] | PP | 2
17 | K | 997013501 | Odvoz suti a vybouraných hmot na skládku nebo meziskládku do 1 km se složením | t | 38.788 |  | 0 | CS ÚRS 2022 02 |  | základní |  | 0 | 0 | 0 | 0 | 0 | 4 | K | 2 |  |  |  | ROZPOCET | 0 | 0 | 0 | 0 | 0 | 1 | 0 | 4 | 121945812
| PP |  | Odvoz suti a vybouraných hmot na skládku nebo meziskládku se složením, na vzdálenost do 1 km | [14 empty] | PP | 2
18 | K | 997013509 | Příplatek k odvozu suti a vybouraných hmot na skládku ZKD 1 km přes 1 km | t | 659.396 |  | 0 | CS ÚRS 2022 02 |  | základní |  | 0 | 0 | 0 | 0 | 0 | 4 | K | 2 |  |  |  | ROZPOCET | 0 | 0 | 0 | 0 | 0 | 1 | 0 | 4 | 1439997909
| PP |  | Odvoz suti a vybouraných hmot na skládku nebo meziskládku se složením, na vzdálenost Příplatek k ceně za každý další i započatý 1 km přes 1 km | [14 empty] | PP | 2
| VV |  | 38,788*17 'Přepočtené koeficientem množství |  | 659.396 | [12 empty] | VV | 2 | 2 | False | 1 | ROZPOCET
19 | K | 997013602 | Poplatek za uložení na skládce (skládkovné) stavebního odpadu železobetonového kód odpadu 17 01 01 | t | 36.141 |  | 0 | CS ÚRS 2022 02 |  | základní |  | 0 | 0 | 0 | 0 | 0 | 4 | K | 2 |  |  |  | ROZPOCET | 0 | 0 | 0 | 0 | 0 | 1 | 0 | 4 | -1784271890
| PP |  | Poplatek za uložení stavebního odpadu na skládce (skládkovné) z armovaného betonu zatříděného do Katalogu odpadů pod kódem 17 01 01 | [14 empty] | PP | 2
20 | K | 997013631 | Poplatek za uložení na skládce (skládkovné) stavebního odpadu směsného kód odpadu 17 09 04 | t | 2.647 |  | 0 | CS ÚRS 2022 02 |  | základní |  | 0 | 0 | 0 | 0 | 0 | 4 | K | 2 |  |  |  | ROZPOCET | 0 | 0 | 0 | 0 | 0 | 1 | 0 | 4 | -331489775
| PP |  | Poplatek za uložení stavebního odpadu na skládce (skládkovné) směsného stavebního a demoličního zatříděného do Katalogu odpadů pod kódem 17 09 04 | [14 empty] | PP | 2
| D | 998 | Přesun hmot |  |  |  | 0 |  |  |  |  | 0 |  | 0 |  | 0 | 1 | D | 1 |  |  |  | ROZPOCET | [6 empty] | 0
21 | K | 998017001 | Přesun hmot s omezením mechanizace pro budovy v do 6 m | t | 46.509 |  | 0 | CS ÚRS 2022 02 |  | základní |  | 0 | 0 | 0 | 0 | 0 | 4 | K | 2 |  |  |  | ROZPOCET | 0 | 0 | 0 | 0 | 0 | 1 | 0 | 4 | 1601679083
| PP |  | Přesun hmot pro budovy občanské výstavby, bydlení, výrobu a služby s omezením mechanizace vodorovná dopravní vzdálenost do 100 m pro budovy s jakoukoliv nosnou konstrukcí výšky do 6 m | [14 empty] | PP | 2
| D | PSV | Práce a dodávky PSV |  |  |  | 0 |  |  |  |  | 0 |  | 2.5461 |  | 0 | 2 | D | 0 |  |  |  | ROZPOCET | [6 empty] | 0
| D | 767 | Konstrukce zámečnické |  |  |  | 0 |  |  |  |  | 0 |  | 0.0192 |  | 0 | 2 | D | 1 |  |  |  | ROZPOCET | [6 empty] | 0
22 | K | 767861011 | Montáž vnitřních kovových žebříků přímých dl přes 2 do 5 m kotvených do betonu | kus | 1 |  | 0 | CS ÚRS 2022 02 |  | základní |  | 0 | 0 | 0 | 0 | 0 | 16 | K | 2 |  |  |  | ROZPOCET | 0 | 0 | 0 | 0 | 0 | 1 | 0 | 16 | -1855541839
| PP |  | Montáž vnitřních kovových žebříků přímých délky přes 2 do 5 m, ukotvených do betonu | [14 empty] | PP | 2
| VV |  | 1 |  | 1 | [12 empty] | VV | 2 | 2 | True | 0 | ROZPOCET
| VV |  | Součet |  | 1 | [12 empty] | VV | 2 | 4 | True | 1 | ROZPOCET
23 | M | 44983025 | žebřík výstupový jednoduchý přímý z pozinkované oceli dl 4m | kus | 1 |  | 0 | CS ÚRS 2022 02 |  | základní |  | 0 | 0.0192 | 0.0192 | 0 | 0 | 32 | M | 2 |  |  |  | ROZPOCET | 0 | 0 | 0 | 0 | 0 | 1 | 0 | 16 | 2146075707
| PP |  | žebřík výstupový jednoduchý přímý z pozinkované oceli dl 4m | [14 empty] | PP | 2
| VV |  | 1 |  | 1 | [12 empty] | VV | 2 | 2 | True | 0 | ROZPOCET
| VV |  | Součet |  | 1 | [12 empty] | VV | 2 | 4 | True | 1 | ROZPOCET
24 | K | 998767201 | Přesun hmot procentní pro zámečnické konstrukce v objektech v do 6 m | % |  |  | 0 | CS ÚRS 2022 02 |  | základní |  | 0 | 0 | 0 | 0 | 0 | 16 | K | 2 |  |  |  | ROZPOCET | 0 | 0 | 0 | 0 | 0 | 1 | 0 | 16 | 892990749
| PP |  | Přesun hmot pro zámečnické konstrukce stanovený procentní sazbou (%) z ceny vodorovná dopravní vzdálenost do 50 m v objektech výšky do 6 m | [14 empty] | PP | 2
| D | 771 | Podlahy z dlaždic |  |  |  | 0 |  |  |  |  | 0 |  | 2.5269 |  | 0 | 2 | D | 1 |  |  |  | ROZPOCET | [6 empty] | 0
25 | K | 771151022 | Samonivelační stěrka podlah pevnosti 30 MPa tl přes 3 do 5 mm | m2 | 73.2 |  | 0 | CS ÚRS 2022 02 |  | základní |  | 0 | 0.0075 | 0.549 | 0 | 0 | 16 | K | 2 |  |  |  | ROZPOCET | 0 | 0 | 0 | 0 | 0 | 1 | 0 | 16 | 1360363163
| PP |  | Příprava podkladu před provedením dlažby samonivelační stěrka min.pevnosti 30 MPa, tloušťky přes 3 do 5 mm | [14 empty] | PP | 2
| VV |  | m.102 | [14 empty] | VV | 2 | 1 | True | 0 | ROZPOCET
| VV |  | 73,2 |  | 73.2 | [12 empty] | VV | 2 | 2 | True | 0 | ROZPOCET
| VV |  | Součet |  | 73.2 | [12 empty] | VV | 2 | 4 | True | 1 | ROZPOCET
26 | K | 771574111 | Montáž podlah keramických hladkých lepených flexibilním lepidlem do 9 ks/m2 | m2 | 73.2 |  | 0 | CS ÚRS 2022 02 |  | základní |  | 0 | 0.0075 | 0.549 | 0 | 0 | 16 | K | 2 |  |  |  | ROZPOCET | 0 | 0 | 0 | 0 | 0 | 1 | 0 | 16 | 715177955
| PP |  | Montáž podlah z dlaždic keramických lepených flexibilním lepidlem maloformátových hladkých přes 6 do 9 ks/m2 | [14 empty] | PP | 2
| VV |  | m.102 | [14 empty] | VV | 2 | 1 | True | 0 | ROZPOCET
| VV |  | 73,2 |  | 73.2 | [12 empty] | VV | 2 | 2 | True | 0 | ROZPOCET
| VV |  | Součet |  | 73.2 | [12 empty] | VV | 2 | 4 | True | 1 | ROZPOCET
27 | M | 59761011 | dlažba keramická slinutá hladká do interiéru i exteriéru do 9ks/m2 | m2 | 80.52 |  | 0 | CS ÚRS 2022 02 |  | základní |  | 0 | 0.0177 | 1.4252 | 0 | 0 | 32 | M | 2 |  |  |  | ROZPOCET | 0 | 0 | 0 | 0 | 0 | 1 | 0 | 16 | 78743245
| PP |  | dlažba keramická slinutá hladká do interiéru i exteriéru do 9ks/m2 | [14 empty] | PP | 2
| VV |  | m.102 | [14 empty] | VV | 2 | 1 | True | 0 | ROZPOCET
| VV |  | 73,2 |  | 73.2 | [12 empty] | VV | 2 | 2 | True | 0 | ROZPOCET
| VV |  | Součet |  | 73.2 | [12 empty] | VV | 2 | 4 | True | 1 | ROZPOCET
| VV |  | 73,2*1,1 'Přepočtené koeficientem množství |  | 80.52 | [12 empty] | VV | 2 | 2 | False | 1 | ROZPOCET
28 | K | 771592011 | Čištění vnitřních ploch podlah nebo schodišť po položení dlažby chemickými prostředky | m2 | 73.2 |  | 0 | CS ÚRS 2022 02 |  | základní |  | 0 | 5e-05 | 0.00366 | 0 | 0 | 16 | K | 2 |  |  |  | ROZPOCET | 0 | 0 | 0 | 0 | 0 | 1 | 0 | 16 | -1754572620
| PP |  | Čištění vnitřních ploch po položení dlažby podlah nebo schodišť chemickými prostředky | [14 empty] | PP | 2
| VV |  | m.102 | [14 empty] | VV | 2 | 1 | True | 0 | ROZPOCET
| VV |  | 73,2 |  | 73.2 | [12 empty] | VV | 2 | 2 | True | 0 | ROZPOCET
| VV |  | Součet |  | 73.2 | [12 empty] | VV | 2 | 4 | True | 1 | ROZPOCET
29 | K | 998771201 | Přesun hmot procentní pro podlahy z dlaždic v objektech v do 6 m | % |  |  | 0 | CS ÚRS 2022 02 |  | základní |  | 0 | 0 | 0 | 0 | 0 | 16 | K | 2 |  |  |  | ROZPOCET | 0 | 0 | 0 | 0 | 0 | 1 | 0 | 16 | 484760561
| PP |  | Přesun hmot pro podlahy z dlaždic stanovený procentní sazbou (%) z ceny vodorovná dopravní vzdálenost do 50 m v objektech výšky do 6 m | [14 empty] | PP | 2

## D.1.4.A - Vytápění
{32f895dd-e0db-4402-98eb-97e1d8ff2446}
2
| KRYCÍ LIST SOUPISU PRACÍ | [7 empty] | v --- níže se nacházejí doplnkové a pomocné údaje k sestavám --- v | [8 empty] | False
Stavba:
Rekonstrukce budovy kateder UJEP - PF - 1et katedry (25)
Objekt:
D.1.4.A - Vytápění
| KSO: |  |  |  |  | CC-CZ:
| Místo: |  |  |  |  | Datum: | 29. 4. 2022
| Zadavatel: |  |  |  |  | IČ:
DIČ:
| Uchazeč: |  |  |  |  | IČ: | Vyplň údaj
|  | Vyplň údaj |  |  |  | DIČ: | Vyplň údaj
| Projektant: |  |  |  |  | IČ:
DIČ:
| Zpracovatel: |  |  |  |  | IČ:
DIČ:
Poznámka:
| Cena bez DPH | [5 empty] | 0
|  |  | Základ daně |  |  | Sazba daně | Výše daně
| DPH | základní | 0 |  |  | 21% | 0
|  | snížená | 0 |  |  | 15% | 0
|  | zákl. přenesená | 0 |  |  | 21% | 0
|  | sníž. přenesená | 0 |  |  | 15% | 0
|  | nulová | 0 |  |  | 0% | 0
| Cena s DPH |  |  | v | CZK |  | 0
| Projektant |  |  | Zpracovatel
| Datum a podpis: |  | Razítko | Datum a podpis: |  |  | Razítko
| Objednavatel |  |  | Uchazeč
| Datum a podpis: |  | Razítko | Datum a podpis: |  |  | Razítko
REKAPITULACE ČLENĚNÍ SOUPISU PRACÍ
Stavba:
Rekonstrukce budovy kateder UJEP - PF - 1et katedry (25)
Objekt:
D.1.4.A - Vytápění
Místo: | [5 empty] | Datum: | 29. 4. 2022
Zadavatel: | [5 empty] | Projektant:
Uchazeč: |  |  | Vyplň údaj |  |  | Zpracovatel:
Kód dílu - Popis | [6 empty] | Cena celkem [CZK]
Náklady ze soupisu prací | [6 empty] | 0 | [11 empty] | -1
| HSV - Práce a dodávky HSV | [5 empty] | 0
| 997 - Přesun sutě | [5 empty] | 0
| PSV - Práce a dodávky PSV | [5 empty] | 0
| 713 - Izolace tepelné | [5 empty] | 0
| 730 - Ústřední vytápění | [5 empty] | 0
| 730.3 - Otopná tělesa vč. montáže, dodávky a příslušenství | [5 empty] | 0
| 730.4 - Armatury pro připojení otopných těles vč. dodávky, montáže a příslušenství | [5 empty] | 0
| 732 - Ústřední vytápění - strojovny | [5 empty] | 0
| 733 - Ústřední vytápění - rozvodné potrubí | [5 empty] | 0
| 733.OC - Potrubí ocelové bezešvé včetně kotvení a tvarovek | [5 empty] | 0
| 734 - Ústřední vytápění - armatury | [5 empty] | 0
| OST - Ostatní | [5 empty] | 0
SOUPIS PRACÍ
Stavba:
Rekonstrukce budovy kateder UJEP - PF - 1et katedry (25)
Objekt:
D.1.4.A - Vytápění
Místo: | [5 empty] | Datum: | 29. 4. 2022
Zadavatel: | [5 empty] | Projektant:
Uchazeč: |  |  | Vyplň údaj |  |  | Zpracovatel:
PČ | Typ | Kód | Popis | MJ | Množství | J.cena [CZK] | Cena celkem [CZK] | Cenová soustava |  | DPH | J. Nh [h] | Nh celkem [h] | J. hmotnost [t] | Hmotnost celkem [t] | J. suť [t] | Suť Celkem [t]
Náklady soupisu celkem | [6 empty] | 0 |  |  |  |  | 0 |  | 22.0489 |  | 52.006 |  | D | -1 | [10 empty] | 0
| D | HSV | Práce a dodávky HSV |  |  |  | 0 |  |  |  |  | 0 |  | 0 |  | 0 | 1 | D | 0 |  |  |  | ROZPOCET | [6 empty] | 0
| D | 997 | Přesun sutě |  |  |  | 0 |  |  |  |  | 0 |  | 0 |  | 0 | 1 | D | 1 |  |  |  | ROZPOCET | [6 empty] | 0
1 | K | 997013118 | Vnitrostaveništní doprava suti a vybouraných hmot pro budovy v přes 24 do 27 m s použitím mechanizace | t | 52.006 |  | 0 | CS ÚRS 2022 01 |  | základní |  | 0 | 0 | 0 | 0 | 0 | 4 | K | 2 |  |  |  | ROZPOCET | 0 | 0 | 0 | 0 | 0 | 1 | 0 | 4 | -246247699
| PP |  | Vnitrostaveništní doprava suti a vybouraných hmot vodorovně do 50 m svisle s použitím mechanizace pro budovy a haly výšky přes 24 do 27 m | [14 empty] | PP | 2
2 | K | 997013501 | Odvoz suti a vybouraných hmot na skládku nebo meziskládku do 1 km se složením | t | 52.006 |  | 0 | CS ÚRS 2022 01 |  | základní |  | 0 | 0 | 0 | 0 | 0 | 4 | K | 2 |  |  |  | ROZPOCET | 0 | 0 | 0 | 0 | 0 | 1 | 0 | 4 | -383600813
| PP |  | Odvoz suti a vybouraných hmot na skládku nebo meziskládku se složením, na vzdálenost do 1 km | [14 empty] | PP | 2
3 | K | 997013509 | Příplatek k odvozu suti a vybouraných hmot na skládku ZKD 1 km přes 1 km | t | 676.078 |  | 0 | CS ÚRS 2022 01 |  | základní |  | 0 | 0 | 0 | 0 | 0 | 4 | K | 2 |  |  |  | ROZPOCET | 0 | 0 | 0 | 0 | 0 | 1 | 0 | 4 | 1484482385
| PP |  | Odvoz suti a vybouraných hmot na skládku nebo meziskládku se složením, na vzdálenost Příplatek k ceně za každý další i započatý 1 km přes 1 km | [14 empty] | PP | 2
| P |  | Poznámka k položce: skládka 14 km | [14 empty] | P | 2
| VV |  | 52,006*13 'Přepočtené koeficientem množství |  | 676.078 | [12 empty] | VV | 2 | 2 | False | 1 | ROZPOCET
4 | K | 997013871 | Poplatek za uložení stavebního odpadu na recyklační skládce (skládkovné) směsného stavebního a demoličního kód odpadu 17 09 04 | t | 52.006 |  | 0 | CS ÚRS 2023 01 |  | základní |  | 0 | 0 | 0 | 0 | 0 | 4 | K | 2 |  |  |  | ROZPOCET | 0 | 0 | 0 | 0 | 0 | 1 | 0 | 4 | 823304219
| PP |  | Poplatek za uložení stavebního odpadu na recyklační skládce (skládkovné) směsného stavebního a demoličního zatříděného do Katalogu odpadů pod kódem 17 09 04 | [14 empty] | PP | 2
| D | PSV | Práce a dodávky PSV |  |  |  | 0 |  |  |  |  | 0 |  | 22.0489 |  | 52.006 | 2 | D | 0 |  |  |  | ROZPOCET | [6 empty] | 0
| D | 713 | Izolace tepelné |  |  |  | 0 |  |  |  |  | 0 |  | 2.5849 |  | 5.19 | 2 | D | 1 |  |  |  | ROZPOCET | [6 empty] | 0
5 | K | 713410811 | Odstranění izolace tepelné potrubí pásy nebo rohožemi bez úpravy staženými drátem tl do 50 mm | m | 800 |  | 0 | CS ÚRS 2023 01 |  | základní |  | 0 | 0 | 0 | 0.0053 | 4.24 | 16 | K | 2 |  |  |  | ROZPOCET | 0 | 0 | 0 | 0 | 0 | 1 | 0 | 16 | 1524589773
| PP |  | Odstranění tepelné izolace potrubí a ohybů pásy nebo rohožemi bez povrchové úpravy ovinutými kolem potrubí a staženými ocelovým drátem potrubí, tloušťka izolace do 50 mm | [14 empty] | PP | 2
| VV |  | ÚT | [14 empty] | VV | 2 | 1 | True | 0 | ROZPOCET
| VV |  | 800 |  | 800 | [12 empty] | VV | 2 | 2 | True | 1 | ROZPOCET
6 | K | 713410813 | Odstranění izolace tepelné potrubí pásy nebo rohožemi bez úpravy staženými drátem tl přes 50 mm | m | 100 |  | 0 | CS ÚRS 2023 01 |  | základní |  | 0 | 0 | 0 | 0.0095 | 0.95 | 16 | K | 2 |  |  |  | ROZPOCET | 0 | 0 | 0 | 0 | 0 | 1 | 0 | 16 | -1434324529
| PP |  | Odstranění tepelné izolace potrubí a ohybů pásy nebo rohožemi bez povrchové úpravy ovinutými kolem potrubí a staženými ocelovým drátem potrubí, tloušťka izolace přes 50 mm | [14 empty] | PP | 2
| VV |  | ÚT | [14 empty] | VV | 2 | 1 | True | 0 | ROZPOCET
| VV |  | 100 |  | 100 | [12 empty] | VV | 2 | 2 | True | 1 | ROZPOCET
7 | K | 713463212 | Montáž izolace tepelné potrubí potrubními pouzdry s Al fólií staženými Al páskou 1x D přes 50 do 100 mm | m | 908.5 |  | 0 | CS ÚRS 2022 01 |  | základní |  | 0 | 0.00027 | 0.2453 | 0 | 0 | 16 | K | 2 |  |  |  | ROZPOCET | 0 | 0 | 0 | 0 | 0 | 1 | 0 | 16 | -212122569
| PP |  | Montáž izolace tepelné potrubí a ohybů tvarovkami nebo deskami potrubními pouzdry s povrchovou úpravou hliníkovou fólií (izolační materiál ve specifikaci) přelepenými samolepící hliníkovou páskou potrubí jednovrstvá D přes 50 do 100 mm | [14 empty] | PP | 2
8 | M | RKW.74251 | Potrubní pouzdra ROCKWOOL 800 vnitřní D 54mm, délka 1000mm, tloušťka izolace 40mm | m | 310.845 |  | 0 |  |  | základní |  | 0 | 0.00083 | 0.258 | 0 | 0 | 32 | M | 2 |  |  |  | ROZPOCET | 0 | 0 | 0 | 0 | 0 | 1 | 0 | 16 | 991751836
| PP |  | Potrubní pouzdra ROCKWOOL 800 vnitřní D 54mm, délka 1000mm, tloušťka izolace 40mm | [14 empty] | PP | 2
| VV |  | 304,75*1,02 'Přepočtené koeficientem množství |  | 310.845 | [12 empty] | VV | 2 | 2 | False | 1 | ROZPOCET
9 | M | RKW.229820 | Potrubní pouzdra ROCKWOOL 800 vnitřní D 64mm, délka 1000mm, tloušťka izolace 50mm | m | 516.12 |  | 0 |  |  | základní |  | 0 | 0.00125 | 0.64515 | 0 | 0 | 32 | M | 2 |  |  |  | ROZPOCET | 0 | 0 | 0 | 0 | 0 | 1 | 0 | 16 | 1317200095
| PP |  | Potrubní pouzdra ROCKWOOL 800 vnitřní D 64mm, délka 1000mm, tloušťka izolace 50mm | [14 empty] | PP | 2
| VV |  | 506*1,02 'Přepočtené koeficientem množství |  | 516.12 | [12 empty] | VV | 2 | 2 | False | 1 | ROZPOCET
10 | M | RKW.27695 | Potrubní pouzdra ROCKWOOL 800 vnitřní D 108mm, délka 1000mm, tloušťka izolace 50mm | m | 99.705 |  | 0 |  |  | základní |  | 0 | 0.00174 | 0.17349 | 0 | 0 | 32 | M | 2 |  |  |  | ROZPOCET | 0 | 0 | 0 | 0 | 0 | 1 | 0 | 16 | 131871004
| PP |  | Potrubní pouzdra ROCKWOOL 800 vnitřní D 108mm, délka 1000mm, tloušťka izolace 50mm | [14 empty] | PP | 2
| VV |  | 97,75*1,02 'Přepočtené koeficientem množství |  | 99.705 | [12 empty] | VV | 2 | 2 | False | 1 | ROZPOCET
11 | K | 713463213 | Montáž izolace tepelné potrubí potrubními pouzdry s Al fólií staženými Al páskou 1x D přes 100 do 150 mm | m | 362.25 |  | 0 | CS ÚRS 2022 01 |  | základní |  | 0 | 0.00041 | 0.14852 | 0 | 0 | 16 | K | 2 |  |  |  | ROZPOCET | 0 | 0 | 0 | 0 | 0 | 1 | 0 | 16 | 1358037769
| PP |  | Montáž izolace tepelné potrubí a ohybů tvarovkami nebo deskami potrubními pouzdry s povrchovou úpravou hliníkovou fólií (izolační materiál ve specifikaci) přelepenými samolepící hliníkovou páskou potrubí jednovrstvá D přes 100 do 150 mm | [14 empty] | PP | 2
12 | M | RKW.27227 | Potrubní pouzdra ROCKWOOL 800 vnitřní D 133mm, délka 1000mm, tloušťka izolace 60mm | m | 351.9 |  | 0 |  |  | základní |  | 0 | 0.0027 | 0.95013 | 0 | 0 | 32 | M | 2 |  |  |  | ROZPOCET | 0 | 0 | 0 | 0 | 0 | 1 | 0 | 16 | -711936352
| PP |  | Potrubní pouzdra ROCKWOOL 800 vnitřní D 133mm, délka 1000mm, tloušťka izolace 60mm | [14 empty] | PP | 2
| VV |  | 345*1,02 'Přepočtené koeficientem množství |  | 351.9 | [12 empty] | VV | 2 | 2 | False | 1 | ROZPOCET
13 | M | RKW.27793 | Potrubní pouzdra ROCKWOOL 800 vnitřní D 159mm, délka 1000mm, tloušťka izolace 60mm | m | 17.595 |  | 0 |  |  | základní |  | 0 | 0.0033 | 0.058063 | 0 | 0 | 32 | M | 2 |  |  |  | ROZPOCET | 0 | 0 | 0 | 0 | 0 | 1 | 0 | 16 | 296007318
| PP |  | Potrubní pouzdra ROCKWOOL 800 vnitřní D 159mm, délka 1000mm, tloušťka izolace 60mm | [14 empty] | PP | 2
| VV |  | 17,25*1,02 'Přepočtené koeficientem množství |  | 17.595 | [12 empty] | VV | 2 | 2 | False | 1 | ROZPOCET
14 | K | 733811252 | Ochrana potrubí ústředního vytápění termoizolačními trubicemi z PE tl přes 20 do 25 mm DN přes 22 do 45 mm | m | 442.75 |  | 0 | CS ÚRS 2022 01 |  | základní |  | 0 | 0.00024 | 0.10626 | 0 | 0 | 16 | K | 2 |  |  |  | ROZPOCET | 0 | 0 | 0 | 0 | 0 | 1 | 0 | 16 | -1429286024
| PP |  | Ochrana potrubí termoizolačními trubicemi z pěnového polyetylenu PE přilepenými v příčných a podélných spojích, tloušťky izolace přes 20 do 25 mm, vnitřního průměru izolace DN přes 22 do 45 mm | [14 empty] | PP | 2
| D | 730 | Ústřední vytápění |  |  |  | 0 |  |  |  |  | 0 |  | 0.18476 |  | 9.73 | 2 | D | 1 |  |  |  | ROZPOCET | [6 empty] | 0
| D | 730.3 | Otopná tělesa vč. montáže, dodávky a příslušenství |  |  |  | 0 |  |  |  |  | 0 |  | 0.18476 |  | 9.73 | 2 | D | 2 |  |  |  | ROZPOCET | [6 empty] | 0
15 | K | 7351118K1 | Demontáž stávajícíh otop. těles deskových a litinových vč, vypuštění a odvzdušnení | ks | 278 |  | 0 |  |  | základní |  | 0 | 0 | 0 | 0.035 | 9.73 | 16 | K | 3 |  |  |  | ROZPOCET | 0 | 0 | 0 | 0 | 0 | 1 | 0 | 16 | -1420856076
| PP |  | Demontáž stávajícíh otop. těles deskových a litinových vč, vypuštění a odvzdušnení | [14 empty] | PP | 3
16 | K | 7351118K2 | Zpětná montáž stávajícíh otop. těles deskových a litinových vč, napuštění a odvzdušnení | ks | 298 |  | 0 |  |  | základní |  | 0 | 0 | 0 | 0 | 0 | 16 | K | 3 |  |  |  | ROZPOCET | 0 | 0 | 0 | 0 | 0 | 1 | 0 | 16 | 213228767
| PP |  | Demontáž stávajícíh otop. těles deskových a litinových vč, vypuštění a odvzdušnení | [14 empty] | PP | 3
17 | K | 783617117K1 | Krycí dvojnásobný syntetický nátěr článkových otopných těles | ks | 298 |  | 0 |  |  | základní |  | 0 | 0.00031 | 0.09238 | 0 | 0 | 16 | K | 3 |  |  |  | ROZPOCET | 0 | 0 | 0 | 0 | 0 | 1 | 0 | 16 | 708345521
| PP |  | Krycí nátěr (email) otopných těles článkových dvojnásobný syntetický | [14 empty] | PP | 3
18 | K | 783617117K2 | Obroušení článkových otopných těles | ks | 298 |  | 0 |  |  | základní |  | 0 | 0.00031 | 0.09238 | 0 | 0 | 16 | K | 3 |  |  |  | ROZPOCET | 0 | 0 | 0 | 0 | 0 | 1 | 0 | 16 | 1027607587
| PP |  | Obroušení článkových otopných těles | [14 empty] | PP | 3
| D | 730.4 | Armatury pro připojení otopných těles vč. dodávky, montáže a příslušenství |  |  |  | 0 |  |  |  |  | 0 |  | 0 |  | 0 | 2 | D | 2 |  |  |  | ROZPOCET | [6 empty] | 0
19 | K | 734109K1 | Připojovací armatura v roh. pro otopná tělesa DN15, vč. příslušenství | ks | 298 |  | 0 |  |  | základní |  | 0 | 0 | 0 | 0 | 0 | 16 | K | 3 |  |  |  | ROZPOCET | 0 | 0 | 0 | 0 | 0 | 1 | 0 | 16 | -1698740134
| PP |  | Připojovací armatura v roh. pro otopná tělesa DN15, vč. příslušenství | [14 empty] | PP | 3
20 | K | 734109K3 | TH - Termostatická hlavice | ks | 298 |  | 0 |  |  | základní |  | 0 | 0 | 0 | 0 | 0 | 16 | K | 3 |  |  |  | ROZPOCET | 0 | 0 | 0 | 0 | 0 | 1 | 0 | 16 | 1347333338
| PP |  | TH - Termostatická hlavice | [14 empty] | PP | 3
21 | K | 734109K4 | Svěrné šroubení pro ocelové potrubí G1/2 | ks | 596 |  | 0 |  |  | základní |  | 0 | 0 | 0 | 0 | 0 | 16 | K | 3 |  |  |  | ROZPOCET | 0 | 0 | 0 | 0 | 0 | 1 | 0 | 16 | -1204260895
| PP |  | Svěrné šroubení pro ocelové potrubí G1/2 | [14 empty] | PP | 3
| D | 732 | Ústřední vytápění - strojovny |  |  |  | 0 |  |  |  |  | 0 |  | 1.0176 |  | 0 | 2 | D | 1 |  |  |  | ROZPOCET | [6 empty] | 0
22 | K | 732.R.1 | Demotnáž strojního vybavení předávací stanice vč. likvidace | kpl. | 1 |  | 0 |  |  | základní |  | 0 | 0 | 0 | 0 | 0 | 16 | K | 2 |  |  |  | ROZPOCET | 0 | 0 | 0 | 0 | 0 | 1 | 0 | 16 | 1774612386
| PP |  | Demotnáž strojního vybavení předávací stanice vč. likvidace ( 3x nerez výměník pára/voda 1000 kW, 2x ocelová nádrž do 2m3 5x tlaková nádoba do 1000 2x zásobník TV do 2500 l, rozdělovač a sběrač DN250 - 6 m ) | [14 empty] | PP | 2
23 | K | 7323311K2 | Deskový výměník tepla, nerez 70/50°C, 10/55°C, 120 kW | ks | 2 |  | 0 |  |  | základní |  | 0 | 0 | 0 | 0 | 0 | 16 | K | 2 |  |  |  | ROZPOCET | 0 | 0 | 0 | 0 | 0 | 1 | 0 | 16 | 1332071334
| PP |  | Deskový výměník tepla, nerez 70/50°C, 10/55°C, 120 kW | [14 empty] | PP | 2
24 | K | 732331132 | Nádoba tlaková expanzní pro akumulační ohřev TV s membránou závitové připojení PN 1,0 o objemu 12 l | soubor | 1 |  | 0 | CS ÚRS 2022 01 |  | základní |  | 0 | 0.00382 | 0.00382 | 0 | 0 | 16 | K | 2 |  |  |  | ROZPOCET | 0 | 0 | 0 | 0 | 0 | 1 | 0 | 16 | -1052984806
| PP |  | Nádoby expanzní tlakové pro akumulační ohřev teplé vody s membránou bez pojistného ventilu se závitovým připojením PN 1,0 o objemu 12 l | [14 empty] | PP | 2
25 | K | 732331134 | Nádoba tlaková expanzní pro akumulační ohřev TV s membránou závitové připojení PN 1,0 o objemu 25 l | soubor | 2 |  | 0 | CS ÚRS 2022 01 |  | základní |  | 0 | 0.00542 | 0.01084 | 0 | 0 | 16 | K | 2 |  |  |  | ROZPOCET | 0 | 0 | 0 | 0 | 0 | 1 | 0 | 16 | -1774041346
| PP |  | Nádoby expanzní tlakové pro akumulační ohřev teplé vody s membránou bez pojistného ventilu se závitovým připojením PN 1,0 o objemu 25 l | [14 empty] | PP | 2
26 | K | 732331772 | Příslušenství k expanzním nádobám konzole nastavitelná | soubor | 2 |  | 0 | CS ÚRS 2022 01 |  | základní |  | 0 | 0.00145 | 0.0029 | 0 | 0 | 16 | K | 2 |  |  |  | ROZPOCET | 0 | 0 | 0 | 0 | 0 | 1 | 0 | 16 | -1448497465
| PP |  | Nádoby expanzní tlakové příslušenství k expanzním nádobám konzole nastavitelná | [14 empty] | PP | 2
27 | K | 732211221 | Ohřívač stacionární zásobníkový se dvěma výměníky PN 1,0/1,6 o objemu 300 l v.pl. 1,5 m2/1,0 m2 | soubor | 3 |  | 0 | CS ÚRS 2022 01 |  | základní |  | 0 | 0.13528 | 0.40584 | 0 | 0 | 16 | K | 2 |  |  |  | ROZPOCET | 0 | 0 | 0 | 0 | 0 | 1 | 0 | 16 | 237959533
| PP |  | Nepřímotopné zásobníkové ohřívače TUV stacionární se dvěma teplosměnnými výměníky PN 1,0 MPa/1,6 MPa, t = 95°C/110°C objem zásobníku / v.pl. m2 výměníku 300 l / 1,5 m2/1,0 m2 | [14 empty] | PP | 2
28 | K | 732294318 | Elektrická topná jednotka vestavná přírubová o výkonu 12,0 kW | soubor | 8 |  | 0 | CS ÚRS 2022 01 |  | základní |  | 0 | 0.0043 | 0.0344 | 0 | 0 | 16 | K | 2 |  |  |  | ROZPOCET | 0 | 0 | 0 | 0 | 0 | 1 | 0 | 16 | 83952421
| PP |  | Elektrická topná jednotka vestavná přírubová o výkonu 12,0 kW | [14 empty] | PP | 2
29 | K | 7323311K1 | Deskový výměník tepla, nerez 70/50°C, 10/55°C, 60kW | ks | 1 |  | 0 |  |  | základní |  | 0 | 0 | 0 | 0 | 0 | 16 | K | 2 |  |  |  | ROZPOCET | 0 | 0 | 0 | 0 | 0 | 1 | 0 | 16 | 566111516
| PP |  | Deskový výměník tepla, nerez 70/50°C, 10/55°C, 60kW | [14 empty] | PP | 2
30 | K | 7323311K3 | Deskový výměník tepla, nerez 70/50°C, 10/55°C, 50 kW | ks | 1 |  | 0 |  |  | základní |  | 0 | 0 | 0 | 0 | 0 | 16 | K | 2 |  |  |  | ROZPOCET | 0 | 0 | 0 | 0 | 0 | 1 | 0 | 16 | -190223150
| PP |  | Deskový výměník tepla, nerez 70/50°C, 10/55°C, 50 kW | [14 empty] | PP | 2
31 | K | 732111135 | Tělesa rozdělovačů a sběračů DN 150 z trub ocelových bezešvých | kus | 4 |  | 0 | CS ÚRS 2022 01 |  | základní |  | 0 | 0.04091 | 0.16364 | 0 | 0 | 16 | K | 2 |  |  |  | ROZPOCET | 0 | 0 | 0 | 0 | 0 | 1 | 0 | 16 | 487981235
| PP |  | Rozdělovače a sběrače tělesa rozdělovačů a sběračů z ocelových trub bezešvých DN 150 | [14 empty] | PP | 2
32 | K | 732111318 | Trubková hrdla rozdělovačů a sběračů bez přírub DN 50 | kus | 16 |  | 0 | CS ÚRS 2022 01 |  | základní |  | 0 | 0.0017 | 0.0272 | 0 | 0 | 16 | K | 2 |  |  |  | ROZPOCET | 0 | 0 | 0 | 0 | 0 | 1 | 0 | 16 | -1025715319
| PP |  | Rozdělovače a sběrače trubková hrdla rozdělovačů a sběračů bez přírub DN 50 | [14 empty] | PP | 2
33 | K | 732111328 | Trubková hrdla rozdělovačů a sběračů bez přírub DN 100 | kus | 4 |  | 0 | CS ÚRS 2022 01 |  | základní |  | 0 | 0.00482 | 0.01928 | 0 | 0 | 16 | K | 2 |  |  |  | ROZPOCET | 0 | 0 | 0 | 0 | 0 | 1 | 0 | 16 | -1574156504
| PP |  | Rozdělovače a sběrače trubková hrdla rozdělovačů a sběračů bez přírub DN 100 | [14 empty] | PP | 2
34 | K | 732111322 | Trubková hrdla rozdělovačů a sběračů bez přírub DN 65 | kus | 6 |  | 0 | CS ÚRS 2022 01 |  | základní |  | 0 | 0.00242 | 0.01452 | 0 | 0 | 16 | K | 2 |  |  |  | ROZPOCET | 0 | 0 | 0 | 0 | 0 | 1 | 0 | 16 | -621174409
| PP |  | Rozdělovače a sběrače trubková hrdla rozdělovačů a sběračů bez přírub DN 65 | [14 empty] | PP | 2
35 | K | 732111142 | Tělesa rozdělovačů a sběračů DN 250 z trub ocelových bezešvých | kus | 2 |  | 0 | CS ÚRS 2022 01 |  | základní |  | 0 | 0.08648 | 0.17296 | 0 | 0 | 16 | K | 2 |  |  |  | ROZPOCET | 0 | 0 | 0 | 0 | 0 | 1 | 0 | 16 | 42013763
| PP |  | Rozdělovače a sběrače tělesa rozdělovačů a sběračů z ocelových trub bezešvých DN 250 | [14 empty] | PP | 2
36 | K | 732111242 | Příplatek k rozdělovačům a sběračům za každých dalších 0,5 m tělesa DN 250 | kus | 4 |  | 0 | CS ÚRS 2022 01 |  | základní |  | 0 | 0.02911 | 0.11644 | 0 | 0 | 16 | K | 2 |  |  |  | ROZPOCET | 0 | 0 | 0 | 0 | 0 | 1 | 0 | 16 | 1384394610
| PP |  | Rozdělovače a sběrače tělesa rozdělovačů a sběračů z ocelových trub bezešvých Příplatek k cenám za každých dalších i započatých 0,5 m délky tělesa DN 250 | [14 empty] | PP | 2
37 | K | 732111335 | Trubková hrdla rozdělovačů a sběračů bez přírub DN 150 | kus | 2 |  | 0 | CS ÚRS 2022 01 |  | základní |  | 0 | 0.01033 | 0.02066 | 0 | 0 | 16 | K | 2 |  |  |  | ROZPOCET | 0 | 0 | 0 | 0 | 0 | 1 | 0 | 16 | 710269883
| PP |  | Rozdělovače a sběrače trubková hrdla rozdělovačů a sběračů bez přírub DN 150 | [14 empty] | PP | 2
38 | K | 732111332 | Trubková hrdla rozdělovačů a sběračů bez přírub DN 125 | kus | 2 |  | 0 | CS ÚRS 2022 01 |  | základní |  | 0 | 0.00836 | 0.01672 | 0 | 0 | 16 | K | 2 |  |  |  | ROZPOCET | 0 | 0 | 0 | 0 | 0 | 1 | 0 | 16 | 727694078
| PP |  | Rozdělovače a sběrače trubková hrdla rozdělovačů a sběračů bez přírub DN 125 | [14 empty] | PP | 2
39 | K | 724242214K1 | Filtr domácí na studenou vodu G 3" se zpětným proplachem včetně armatur | soubor | 1 |  | 0 |  |  | základní |  | 0 | 0.00203 | 0.00203 | 0 | 0 | 16 | K | 2 |  |  |  | ROZPOCET | 0 | 0 | 0 | 0 | 0 | 1 | 0 | 16 | 1337913901
| PP |  | Zařízení pro úpravu vody filtry domácí na studenou vodu se zpětným proplachem G 3" | [14 empty] | PP | 2
40 | K | 724242212 | Filtr domácí na studenou vodu G 1" se zpětným proplachem vč. armatur | soubor | 1 |  | 0 | CS ÚRS 2022 01 |  | základní |  | 0 | 0.00203 | 0.00203 | 0 | 0 | 16 | K | 2 |  |  |  | ROZPOCET | 0 | 0 | 0 | 0 | 0 | 1 | 0 | 16 | 725002437
| PP |  | Zařízení pro úpravu vody filtry domácí na studenou vodu se zpětným proplachem G 1" | [14 empty] | PP | 2
41 | K | 724242K1 | Kabinetová úpavna vody | ks | 1 |  | 0 |  |  | základní |  | 0 | 0 | 0 | 0 | 0 | 16 | K | 2 |  |  |  | ROZPOCET | 0 | 0 | 0 | 0 | 0 | 1 | 0 | 16 | 1500080988
| PP |  | Kabinetová úpavna vody | [14 empty] | PP | 2
42 | K | 732111316 | Trubková hrdla rozdělovačů a sběračů bez přírub DN 40 | kus | 2 |  | 0 | CS ÚRS 2022 01 |  | základní |  | 0 | 0.00138 | 0.00276 | 0 | 0 | 16 | K | 2 |  |  |  | ROZPOCET | 0 | 0 | 0 | 0 | 0 | 1 | 0 | 16 | 920702411
| PP |  | Rozdělovače a sběrače trubková hrdla rozdělovačů a sběračů bez přírub DN 40 | [14 empty] | PP | 2
43 | K | 732111315 | Trubková hrdla rozdělovačů a sběračů bez přírub DN 32 | kus | 2 |  | 0 | CS ÚRS 2022 01 |  | základní |  | 0 | 0.00078 | 0.00156 | 0 | 0 | 16 | K | 2 |  |  |  | ROZPOCET | 0 | 0 | 0 | 0 | 0 | 1 | 0 | 16 | -2091708074
| PP |  | Rozdělovače a sběrače trubková hrdla rozdělovačů a sběračů bez přírub DN 32 | [14 empty] | PP | 2
44 | K | 732111K1 | Kondenzátní nádrž 1000l | ks | 1 |  | 0 |  |  | základní |  | 0 | 0 | 0 | 0 | 0 | 16 | K | 2 |  |  |  | ROZPOCET | 0 | 0 | 0 | 0 | 0 | 1 | 0 | 16 | -729086098
| PP |  | Kondenzátní nádrž 1000l | [14 empty] | PP | 2
45 | K | 732111K2 | Systém automatického dopouštění vody | soub | 1 |  | 0 |  |  | základní |  | 0 | 0 | 0 | 0 | 0 | 16 | K | 2 |  |  |  | ROZPOCET | 0 | 0 | 0 | 0 | 0 | 1 | 0 | 16 | 1105085821
| PP |  | Kondenzátní nádrž 1000l | [14 empty] | PP | 2
46 | K | 7323K1 | Trubkový výměník tepla, spirálový, nerez, příruby nerez, DN65/DN65, výkon 300 kW | ks | 1 |  | 0 |  |  | základní |  | 0 | 0 | 0 | 0 | 0 | 16 | K | 2 |  |  |  | ROZPOCET | 0 | 0 | 0 | 0 | 0 | 1 | 0 | 16 | 1502088782
| PP |  | Trubkový výměník tepla, spirálový, nerez, příruby nerez, DN65/DN65, výkon 300 kW | [14 empty] | PP | 2
47 | K | 7323K2 | Trubkový výměník tepla. spirálový, nerez, příruby nerez, DN65/DN65, výkon 450 kW | ks | 2 |  | 0 |  |  | základní |  | 0 | 0 | 0 | 0 | 0 | 16 | K | 2 |  |  |  | ROZPOCET | 0 | 0 | 0 | 0 | 0 | 1 | 0 | 16 | -1556802284
| PP |  | Trubkový výměník tepla. spirálový, nerez, příruby nerez, DN65/DN65, výkon 450 kW | [14 empty] | PP | 2
48 | K | 7323K3 | Podpěra pod výmeník z nerezové oceli | ks | 3 |  | 0 |  |  | základní |  | 0 | 0 | 0 | 0 | 0 | 16 | K | 2 |  |  |  | ROZPOCET | 0 | 0 | 0 | 0 | 0 | 1 | 0 | 16 | -168412113
| PP |  | Podpěra pod výmeník z nerezové oceli | [14 empty] | PP | 2
49 | K | 7323K4 | Izolace výměníku - minerální jádro a hliníkový plášť, tl. 50 mm | ks | 3 |  | 0 |  |  | základní |  | 0 | 0 | 0 | 0 | 0 | 16 | K | 2 |  |  |  | ROZPOCET | 0 | 0 | 0 | 0 | 0 | 1 | 0 | 16 | -863239780
| PP |  | Izolace výměníku - minerální jádro a hliníkový plášť, tl. 50 mm | [14 empty] | PP | 2
| D | 733 | Ústřední vytápění - rozvodné potrubí |  |  |  | 0 |  |  |  |  | 0 |  | 14.649 |  | 12.836 | 2 | D | 1 |  |  |  | ROZPOCET | [6 empty] | 0
50 | K | 733110808 | Demontáž potrubí ocelového závitového DN přes 32 do 50 | m | 800 |  | 0 | CS ÚRS 2023 01 |  | základní |  | 0 | 5e-05 | 0.04 | 0.00532 | 4.256 | 16 | K | 2 |  |  |  | ROZPOCET | 0 | 0 | 0 | 0 | 0 | 1 | 0 | 16 | 692909800
| PP |  | Demontáž potrubí z trubek ocelových závitových DN přes 32 do 50 | [14 empty] | PP | 2
51 | K | 73311081.R.1 | Demontáž potrubí ocelového závitového DN přes 50 do 150 | m | 1000 |  | 0 |  |  | základní |  | 0 | 9e-05 | 0.09 | 0.00858 | 8.58 | 16 | K | 2 |  |  |  | ROZPOCET | 0 | 0 | 0 | 0 | 0 | 1 | 0 | 16 | 1099895373
| PP |  | Demontáž potrubí ocelového závitového DN přes 50 do 150 | [14 empty] | PP | 2
| D | 733.OC | Potrubí ocelové bezešvé včetně kotvení a tvarovek |  |  |  | 0 |  |  |  |  | 0 |  | 14.519 |  | 0 | 2 | D | 2 |  |  |  | ROZPOCET | [6 empty] | 0
52 | K | 733121150 | Potrubí ocelové hladké bezešvé středotlaké spojované svařováním D 22x2,6 | m | 11.5 |  | 0 | CS ÚRS 2022 01 |  | základní |  | 0 | 0.00161 | 0.018515 | 0 | 0 | 16 | K | 3 |  |  |  | ROZPOCET | 0 | 0 | 0 | 0 | 0 | 1 | 0 | 16 | 1477727023
| PP |  | Potrubí z trubek ocelových hladkých spojovaných svařováním černých bezešvých středotlakých T= nad +115°C Ø 22/2,6 | [14 empty] | PP | 3
| P |  | Poznámka k položce: potrubí DN15 včetně tvarovek a kotvení | [14 empty] | P | 3
53 | K | 733121152 | Potrubí ocelové hladké bezešvé středotlaké spojované svařováním D 28x2,6 | m | 161 |  | 0 | CS ÚRS 2022 01 |  | základní |  | 0 | 0.00212 | 0.34132 | 0 | 0 | 16 | K | 3 |  |  |  | ROZPOCET | 0 | 0 | 0 | 0 | 0 | 1 | 0 | 16 | 741342793
| PP |  | Potrubí z trubek ocelových hladkých spojovaných svařováním černých bezešvých středotlakých T= nad +115°C Ø 28/2,6 | [14 empty] | PP | 3
| P |  | Poznámka k položce: potrubí DN20 včetně tvarovek a kotvení | [14 empty] | P | 3
54 | K | 733121154 | Potrubí ocelové hladké bezešvé středotlaké spojované svařováním D 31,8x2,6 | m | 97.75 |  | 0 | CS ÚRS 2022 01 |  | základní |  | 0 | 0.00229 | 0.22385 | 0 | 0 | 16 | K | 3 |  |  |  | ROZPOCET | 0 | 0 | 0 | 0 | 0 | 1 | 0 | 16 | 1359134794
| PP |  | Potrubí z trubek ocelových hladkých spojovaných svařováním černých bezešvých středotlakých T= nad +115°C Ø 31,8/2,6 | [14 empty] | PP | 3
| P |  | Poznámka k položce: potrubí DN25 včetně tvarovek a kotvení | [14 empty] | P | 3
55 | K | 733121156 | Potrubí ocelové hladké bezešvé středotlaké spojované svařováním D 44,5x3,2 | m | 172.5 |  | 0 | CS ÚRS 2022 01 |  | základní |  | 0 | 0.00486 | 0.83835 | 0 | 0 | 16 | K | 3 |  |  |  | ROZPOCET | 0 | 0 | 0 | 0 | 0 | 1 | 0 | 16 | -701308188
| PP |  | Potrubí z trubek ocelových hladkých spojovaných svařováním černých bezešvých středotlakých T= nad +115°C Ø 44,5/3,2 | [14 empty] | PP | 3
| P |  | Poznámka k položce: potrubí DN40 včetně tvarovek a kotvení | [14 empty] | P | 3
56 | K | 733121158 | Potrubí ocelové hladké bezešvé středotlaké spojované svařováním D 57x3,2 | m | 304.75 |  | 0 | CS ÚRS 2022 01 |  | základní |  | 0 | 0.0056 | 1.7066 | 0 | 0 | 16 | K | 3 |  |  |  | ROZPOCET | 0 | 0 | 0 | 0 | 0 | 1 | 0 | 16 | 1212810556
| PP |  | Potrubí z trubek ocelových hladkých spojovaných svařováním černých bezešvých středotlakých T= nad +115°C Ø 57/3,2 | [14 empty] | PP | 3
| P |  | Poznámka k položce: potrubí DN15 včetně tvarovek a kotvení | [14 empty] | P | 3
57 | K | 733121162 | Potrubí ocelové hladké bezešvé středotlaké spojované svařováním D 76x3,2 | m | 506 |  | 0 | CS ÚRS 2022 01 |  | základní |  | 0 | 0.00747 | 3.7798 | 0 | 0 | 16 | K | 3 |  |  |  | ROZPOCET | 0 | 0 | 0 | 0 | 0 | 1 | 0 | 16 | 854494968
| PP |  | Potrubí z trubek ocelových hladkých spojovaných svařováním černých bezešvých středotlakých T= nad +115°C Ø 76/3,2 | [14 empty] | PP | 3
58 | K | 733121168 | Potrubí ocelové hladké bezešvé středotlaké spojované svařováním D 108x4,0 | m | 97.75 |  | 0 | CS ÚRS 2022 01 |  | základní |  | 0 | 0.01187 | 1.1603 | 0 | 0 | 16 | K | 3 |  |  |  | ROZPOCET | 0 | 0 | 0 | 0 | 0 | 1 | 0 | 16 | -282547719
| PP |  | Potrubí z trubek ocelových hladkých spojovaných svařováním černých bezešvých středotlakých T= nad +115°C Ø 108/4,0 | [14 empty] | PP | 3
59 | K | 733121172 | Potrubí ocelové hladké bezešvé středotlaké spojované svařováním D 133x4,0 | m | 345 |  | 0 | CS ÚRS 2022 01 |  | základní |  | 0 | 0.01751 | 6.0409 | 0 | 0 | 16 | K | 3 |  |  |  | ROZPOCET | 0 | 0 | 0 | 0 | 0 | 1 | 0 | 16 | -2073342847
| PP |  | Potrubí z trubek ocelových hladkých spojovaných svařováním černých bezešvých středotlakých T= nad +115°C Ø 133/4,0 | [14 empty] | PP | 3
60 | K | 733121175 | Potrubí ocelové hladké bezešvé středotlaké spojované svařováním D 159x4,5 | m | 17.25 |  | 0 | CS ÚRS 2022 01 |  | základní |  | 0 | 0.02373 | 0.40934 | 0 | 0 | 16 | K | 3 |  |  |  | ROZPOCET | 0 | 0 | 0 | 0 | 0 | 1 | 0 | 16 | -810006345
| PP |  | Potrubí z trubek ocelových hladkých spojovaných svařováním černých bezešvých středotlakých T= nad +115°C Ø 159/4,5 | [14 empty] | PP | 3
| D | 734 | Ústřední vytápění - armatury |  |  |  | 0 |  |  |  |  | 0 |  | 3.6126 |  | 24.25 | 2 | D | 1 |  |  |  | ROZPOCET | [6 empty] | 0
61 | K | 734100811 | Demontáž armatury přírubové se dvěma přírubami DN do 50 | kus | 250 |  | 0 | CS ÚRS 2023 01 |  | základní |  | 0 | 2e-05 | 0.005 | 0.014 | 3.5 | 16 | K | 2 |  |  |  | ROZPOCET | 0 | 0 | 0 | 0 | 0 | 1 | 0 | 16 | -1313690583
| PP |  | Demontáž armatur přírubových se dvěma přírubami do DN 50 | [14 empty] | PP | 2
62 | K | 734100813 | Demontáž armatury přírubové se dvěma přírubami DN přes 100 do 150 | kus | 250 |  | 0 | CS ÚRS 2023 01 |  | základní |  | 0 | 2e-05 | 0.005 | 0.083 | 20.75 | 16 | K | 2 |  |  |  | ROZPOCET | 0 | 0 | 0 | 0 | 0 | 1 | 0 | 16 | 1133667029
| PP |  | Demontáž armatur přírubových se dvěma přírubami přes 100 do DN 150 | [14 empty] | PP | 2
63 | K | 734292713 | Kohout kulový přímý G 1/2 PN 42 do 185°C vnitřní závit | kus | 2 |  | 0 | CS ÚRS 2022 01 |  | základní |  | 0 | 0.00021 | 0.00042 | 0 | 0 | 16 | K | 2 |  |  |  | ROZPOCET | 0 | 0 | 0 | 0 | 0 | 1 | 0 | 16 | -94624309
| PP |  | Ostatní armatury kulové kohouty PN 42 do 185°C přímé vnitřní závit G 1/2 | [14 empty] | PP | 2
64 | K | 734292714 | Kohout kulový přímý G 3/4 PN 42 do 185°C vnitřní závit | kus | 2 |  | 0 | CS ÚRS 2022 01 |  | základní |  | 0 | 0.00034 | 0.00068 | 0 | 0 | 16 | K | 2 |  |  |  | ROZPOCET | 0 | 0 | 0 | 0 | 0 | 1 | 0 | 16 | -1543849202
| PP |  | Ostatní armatury kulové kohouty PN 42 do 185°C přímé vnitřní závit G 3/4 | [14 empty] | PP | 2
65 | K | 734292715 | Kohout kulový přímý G 1 PN 42 do 185°C vnitřní závit | kus | 23 |  | 0 | CS ÚRS 2022 01 |  | základní |  | 0 | 0.0005 | 0.0115 | 0 | 0 | 16 | K | 2 |  |  |  | ROZPOCET | 0 | 0 | 0 | 0 | 0 | 1 | 0 | 16 | 1395329558
| PP |  | Ostatní armatury kulové kohouty PN 42 do 185°C přímé vnitřní závit G 1 | [14 empty] | PP | 2
66 | K | 734292716 | Kohout kulový přímý G 1 1/4 PN 42 do 185°C vnitřní závit | kus | 12 |  | 0 | CS ÚRS 2022 01 |  | základní |  | 0 | 0.0007 | 0.0084 | 0 | 0 | 16 | K | 2 |  |  |  | ROZPOCET | 0 | 0 | 0 | 0 | 0 | 1 | 0 | 16 | -1850049201
| PP |  | Ostatní armatury kulové kohouty PN 42 do 185°C přímé vnitřní závit G 1 1/4 | [14 empty] | PP | 2
67 | K | 734292717 | Kohout kulový přímý G 1 1/2 PN 42 do 185°C vnitřní závit | kus | 12 |  | 0 | CS ÚRS 2022 01 |  | základní |  | 0 | 0.00107 | 0.01284 | 0 | 0 | 16 | K | 2 |  |  |  | ROZPOCET | 0 | 0 | 0 | 0 | 0 | 1 | 0 | 16 | 630675890
| PP |  | Ostatní armatury kulové kohouty PN 42 do 185°C přímé vnitřní závit G 1 1/2 | [14 empty] | PP | 2
68 | K | 734292718 | Kohout kulový přímý G 2 PN 42 do 185°C vnitřní závit | kus | 55 |  | 0 | CS ÚRS 2022 01 |  | základní |  | 0 | 0.00168 | 0.0924 | 0 | 0 | 16 | K | 2 |  |  |  | ROZPOCET | 0 | 0 | 0 | 0 | 0 | 1 | 0 | 16 | 1721858636
| PP |  | Ostatní armatury kulové kohouty PN 42 do 185°C přímé vnitřní závit G 2 | [14 empty] | PP | 2
69 | K | 734292719 | Kohout kulový přímý G 2 1/2 PN 42 do 185°C vnitřní závit | kus | 13 |  | 0 | CS ÚRS 2022 01 |  | základní |  | 0 | 0.00315 | 0.04095 | 0 | 0 | 16 | K | 2 |  |  |  | ROZPOCET | 0 | 0 | 0 | 0 | 0 | 1 | 0 | 16 | -1787030489
| PP |  | Ostatní armatury kulové kohouty PN 42 do 185°C přímé vnitřní závit G 2 1/2 | [14 empty] | PP | 2
70 | K | 734111417 | Ventil přírubový uzavírací přímý DN 80 PN 16 do 300°C ovládaný ručně | soubor | 2 |  | 0 | CS ÚRS 2022 01 |  | základní |  | 0 | 0.03549 | 0.07098 | 0 | 0 | 16 | K | 2 |  |  |  | ROZPOCET | 0 | 0 | 0 | 0 | 0 | 1 | 0 | 16 | -1972558220
| PP |  | Ventily uzavírací přírubové přímé ovládané ručně PN 16 do 300°C (V 30 111 616) DN 80 | [14 empty] | PP | 2
71 | K | 734111418 | Ventil přírubový uzavírací přímý DN 100 PN 16 do 300°C ovládaný ručně | soubor | 22 |  | 0 | CS ÚRS 2022 01 |  | základní |  | 0 | 0.0496 | 1.0912 | 0 | 0 | 16 | K | 2 |  |  |  | ROZPOCET | 0 | 0 | 0 | 0 | 0 | 1 | 0 | 16 | 1331724244
| PP |  | Ventily uzavírací přírubové přímé ovládané ručně PN 16 do 300°C (V 30 111 616) DN 100 | [14 empty] | PP | 2
72 | K | 734111421 | Ventil přírubový uzavírací přímý DN 125 PN 16 do 300°C ovládaný ručně | soubor | 6 |  | 0 | CS ÚRS 2022 01 |  | základní |  | 0 | 0.06836 | 0.41016 | 0 | 0 | 16 | K | 2 |  |  |  | ROZPOCET | 0 | 0 | 0 | 0 | 0 | 1 | 0 | 16 | 1230624398
| PP |  | Ventily uzavírací přírubové přímé ovládané ručně PN 16 do 300°C (V 30 111 616) DN 125 | [14 empty] | PP | 2
73 | K | 734111422 | Ventil přírubový uzavírací přímý DN 150 PN 16 do 300°C ovládaný ručně | soubor | 4 |  | 0 | CS ÚRS 2022 01 |  | základní |  | 0 | 0.09905 | 0.3962 | 0 | 0 | 16 | K | 2 |  |  |  | ROZPOCET | 0 | 0 | 0 | 0 | 0 | 1 | 0 | 16 | -668405409
| PP |  | Ventily uzavírací přírubové přímé ovládané ručně PN 16 do 300°C (V 30 111 616) DN 150 | [14 empty] | PP | 2
74 | K | 7342201K4 | Regulátor tlaku diferenční s vypouštěním DN 15 | ks | 2 |  | 0 |  |  | základní |  | 0 | 0 | 0 | 0 | 0 | 16 | K | 2 |  |  |  | ROZPOCET | 0 | 0 | 0 | 0 | 0 | 1 | 0 | 16 | -816657108
| PP |  | Ventil přírubový regulační přímý DN100 PN 20 do 100°C vyvažovací | [14 empty] | PP | 2
75 | K | 7342201K5 | Regulátor tlaku diferenční s vypouštěním DN 20 | ks | 21 |  | 0 |  |  | základní |  | 0 | 0 | 0 | 0 | 0 | 16 | K | 2 |  |  |  | ROZPOCET | 0 | 0 | 0 | 0 | 0 | 1 | 0 | 16 | 2054610700
| PP |  | Regulátor tlaku diferenční s vypouštěním DN 20 | [14 empty] | PP | 2
76 | K | 7342201K6 | Regulátor tlaku diferenční s vypouštěním DN 25 | ks | 2 |  | 0 |  |  | základní |  | 0 | 0 | 0 | 0 | 0 | 16 | K | 2 |  |  |  | ROZPOCET | 0 | 0 | 0 | 0 | 0 | 1 | 0 | 16 | -1955910523
| PP |  | Regulátor tlaku diferenční s vypouštěním DN 25 | [14 empty] | PP | 2
77 | K | 734220101 | Ventil závitový regulační přímý G 3/4 PN 20 do 140°C vyvažovací | kus | 1 |  | 0 | CS ÚRS 2022 01 |  | základní |  | 0 | 0.00052 | 0.00052 | 0 | 0 | 16 | K | 2 |  |  |  | ROZPOCET | 0 | 0 | 0 | 0 | 0 | 1 | 0 | 16 | 606914943
| PP |  | Ventily regulační závitové vyvažovací přímé PN 20 do 140°C G 3/4 | [14 empty] | PP | 2
78 | K | 734220103 | Ventil závitový regulační přímý G 5/4 PN 20 do 140°C vyvažovací | kus | 4 |  | 0 | CS ÚRS 2022 01 |  | základní |  | 0 | 0.00097 | 0.00388 | 0 | 0 | 16 | K | 2 |  |  |  | ROZPOCET | 0 | 0 | 0 | 0 | 0 | 1 | 0 | 16 | -57389833
| PP |  | Ventily regulační závitové vyvažovací přímé PN 20 do 140°C G 5/4 | [14 empty] | PP | 2
79 | K | 734220104 | Ventil závitový regulační přímý G 6/4 PN 20 do 140°C vyvažovací | kus | 7 |  | 0 | CS ÚRS 2022 01 |  | základní |  | 0 | 0.00092 | 0.00644 | 0 | 0 | 16 | K | 2 |  |  |  | ROZPOCET | 0 | 0 | 0 | 0 | 0 | 1 | 0 | 16 | 785850190
| PP |  | Ventily regulační závitové vyvažovací přímé PN 20 do 140°C G 6/4 | [14 empty] | PP | 2
80 | K | 734220105 | Ventil závitový regulační přímý G 2 PN 20 do 140°C vyvažovací | kus | 3 |  | 0 | CS ÚRS 2022 01 |  | základní |  | 0 | 0.00112 | 0.00336 | 0 | 0 | 16 | K | 2 |  |  |  | ROZPOCET | 0 | 0 | 0 | 0 | 0 | 1 | 0 | 16 | -1324236824
| PP |  | Ventily regulační závitové vyvažovací přímé PN 20 do 140°C G 2 | [14 empty] | PP | 2
81 | K | 7342201K1 | Ventil přírubový regulační přímý DN65 PN 20 do 140°C vyvažovací | ks | 1 |  | 0 |  |  | základní |  | 0 | 0 | 0 | 0 | 0 | 16 | K | 2 |  |  |  | ROZPOCET | 0 | 0 | 0 | 0 | 0 | 1 | 0 | 16 | 1951450571
| PP |  | Ventil přírubový regulační přímý DN 65 PN 20 do 140°C vyvažovací | [14 empty] | PP | 2
82 | K | 7342201K2 | Ventil přírubový regulační přímý DN80 PN 20 do 140°C vyvažovací | ks | 1 |  | 0 |  |  | základní |  | 0 | 0 | 0 | 0 | 0 | 16 | K | 2 |  |  |  | ROZPOCET | 0 | 0 | 0 | 0 | 0 | 1 | 0 | 16 | -1262300809
| PP |  | Ventil přírubový regulační přímý DN80 PN 20 do 140°C vyvažovací | [14 empty] | PP | 2
83 | K | 7342201K3 | Ventil přírubový regulační přímý DN100 PN 20 do 140°C vyvažovací | ks | 1 |  | 0 |  |  | základní |  | 0 | 0 | 0 | 0 | 0 | 16 | K | 2 |  |  |  | ROZPOCET | 0 | 0 | 0 | 0 | 0 | 1 | 0 | 16 | -1409697544
| PP |  | Ventil přírubový regulační přímý DN100 PN 20 do 140°C vyvažovací | [14 empty] | PP | 2
84 | K | 7342950K1 | Směšovací ventil dvoucestný DN 32, s ručním ovládáním | ks | 1 |  | 0 |  |  | základní |  | 0 | 0 | 0 | 0 | 0 | 16 | K | 2 |  |  |  | ROZPOCET | 0 | 0 | 0 | 0 | 0 | 1 | 0 | 16 | -2054206285
| PP |  | Směšovací ventil dvoucestný DN 32, s ručním ovládáním | [14 empty] | PP | 2
85 | K | 7342950K2 | Směšovací ventil dvoucestný DN 50, s ručním ovládáním | ks | 1 |  | 0 |  |  | základní |  | 0 | 0 | 0 | 0 | 0 | 16 | K | 2 |  |  |  | ROZPOCET | 0 | 0 | 0 | 0 | 0 | 1 | 0 | 16 | -1728361610
| PP |  | Směšovací ventil dvoucestný DN 50, s ručním ovládáním | [14 empty] | PP | 2
86 | K | 7342950K3 | Směšovací ventil dvoucestný DN 65, s ručním ovládáním | ks | 1 |  | 0 |  |  | základní |  | 0 | 0 | 0 | 0 | 0 | 16 | K | 2 |  |  |  | ROZPOCET | 0 | 0 | 0 | 0 | 0 | 1 | 0 | 16 | 171895167
| PP |  | Směšovací ventil dvoucestný DN 65, s ručním ovládáním | [14 empty] | PP | 2
87 | K | 7342950K5 | Směšovací ventil dvoucestný DN 100, s ručním ovládáním | ks | 2 |  | 0 |  |  | základní |  | 0 | 0 | 0 | 0 | 0 | 16 | K | 2 |  |  |  | ROZPOCET | 0 | 0 | 0 | 0 | 0 | 1 | 0 | 16 | 1780043235
| PP |  | Směšovací ventil dvoucestný DN 100, s ručním ovládáním | [14 empty] | PP | 2
88 | K | 7342950K4 | Směšovací ventil dvoucestný DN 125, s ručním ovládáním | ks | 3 |  | 0 |  |  | základní |  | 0 | 0 | 0 | 0 | 0 | 16 | K | 2 |  |  |  | ROZPOCET | 0 | 0 | 0 | 0 | 0 | 1 | 0 | 16 | -1684058309
| PP |  | Směšovací ventil dvoucestný DN 125, s ručním ovládáním | [14 empty] | PP | 2
89 | K | 734291123 | Kohout plnící a vypouštěcí G 1/2 PN 10 do 140°C závitový | kus | 88 |  | 0 | CS ÚRS 2022 01 |  | základní |  | 0 | 0.00022 | 0.01936 | 0 | 0 | 16 | K | 2 |  |  |  | ROZPOCET | 0 | 0 | 0 | 0 | 0 | 1 | 0 | 16 | 668765181
| PP |  | Ostatní armatury kohouty plnicí a vypouštěcí PN 10 do 140°C G 1/2 | [14 empty] | PP | 2
90 | K | 734291124 | Kohout plnící a vypouštěcí G 3/4 PN 10 do 140°C závitový | kus | 13 |  | 0 | CS ÚRS 2022 01 |  | základní |  | 0 | 0.00027 | 0.00351 | 0 | 0 | 16 | K | 2 |  |  |  | ROZPOCET | 0 | 0 | 0 | 0 | 0 | 1 | 0 | 16 | -1080305847
| PP |  | Ostatní armatury kohouty plnicí a vypouštěcí PN 10 do 140°C G 3/4 | [14 empty] | PP | 2
91 | K | 734291264 | Filtr závitový přímý G 1 PN 30 do 140°C s vnitřními závity | kus | 1 |  | 0 | CS ÚRS 2022 01 |  | základní |  | 0 | 0.00057 | 0.00057 | 0 | 0 | 16 | K | 2 |  |  |  | ROZPOCET | 0 | 0 | 0 | 0 | 0 | 1 | 0 | 16 | -321807327
| PP |  | Ostatní armatury filtry závitové PN 30 do 140°C přímé s vnitřními závity G 1 | [14 empty] | PP | 2
92 | K | 734291265 | Filtr závitový přímý G 1 1/4 PN 30 do 140°C s vnitřními závity | kus | 6 |  | 0 | CS ÚRS 2022 01 |  | základní |  | 0 | 0.00124 | 0.00744 | 0 | 0 | 16 | K | 2 |  |  |  | ROZPOCET | 0 | 0 | 0 | 0 | 0 | 1 | 0 | 16 | 1911789129
| PP |  | Ostatní armatury filtry závitové PN 30 do 140°C přímé s vnitřními závity G 1 1/4 | [14 empty] | PP | 2
93 | K | 734291266 | Filtr závitový přímý G 1 1/2 PN 30 do 140°C s vnitřními závity | kus | 2 |  | 0 | CS ÚRS 2022 01 |  | základní |  | 0 | 0.00114 | 0.00228 | 0 | 0 | 16 | K | 2 |  |  |  | ROZPOCET | 0 | 0 | 0 | 0 | 0 | 1 | 0 | 16 | -1497278698
| PP |  | Ostatní armatury filtry závitové PN 30 do 140°C přímé s vnitřními závity G 1 1/2 | [14 empty] | PP | 2
94 | K | 734291267 | Filtr závitový přímý G 2 PN 30 do 140°C s vnitřními závity | kus | 2 |  | 0 | CS ÚRS 2022 01 |  | základní |  | 0 | 0.00173 | 0.00346 | 0 | 0 | 16 | K | 2 |  |  |  | ROZPOCET | 0 | 0 | 0 | 0 | 0 | 1 | 0 | 16 | 651060614
| PP |  | Ostatní armatury filtry závitové PN 30 do 140°C přímé s vnitřními závity G 2 | [14 empty] | PP | 2
95 | K | 734163427 | Filtr DN 65 PN 16 do 300°C z uhlíkové oceli s vypouštěcí zátkou | soubor | 3 |  | 0 | CS ÚRS 2022 01 |  | základní |  | 0 | 0.02525 | 0.07575 | 0 | 0 | 16 | K | 2 |  |  |  | ROZPOCET | 0 | 0 | 0 | 0 | 0 | 1 | 0 | 16 | -1242473444
| PP |  | Filtry z uhlíkové oceli s čístícím víkem nebo vypouštěcí zátkou PN 16 do 300°C DN 65 | [14 empty] | PP | 2
96 | K | 734163429 | Filtr DN 100 PN 16 do 300°C z uhlíkové oceli s vypouštěcí zátkou | soubor | 2 |  | 0 | CS ÚRS 2022 01 |  | základní |  | 0 | 0.03987 | 0.07974 | 0 | 0 | 16 | K | 2 |  |  |  | ROZPOCET | 0 | 0 | 0 | 0 | 0 | 1 | 0 | 16 | 145587196
| PP |  | Filtry z uhlíkové oceli s čístícím víkem nebo vypouštěcí zátkou PN 16 do 300°C DN 100 | [14 empty] | PP | 2
97 | K | 734163430 | Filtr DN 125 PN 16 do 300°C z uhlíkové oceli s vypouštěcí zátkou | soubor | 1 |  | 0 | CS ÚRS 2022 01 |  | základní |  | 0 | 0.05731 | 0.05731 | 0 | 0 | 16 | K | 2 |  |  |  | ROZPOCET | 0 | 0 | 0 | 0 | 0 | 1 | 0 | 16 | -861509084
| PP |  | Filtry z uhlíkové oceli s čístícím víkem nebo vypouštěcí zátkou PN 16 do 300°C DN 125 | [14 empty] | PP | 2
98 | K | 734242415 | Ventil závitový zpětný přímý G 5/4 PN 16 do 140°C | kus | 5 |  | 0 | CS ÚRS 2022 01 |  | základní |  | 0 | 0.00084 | 0.0042 | 0 | 0 | 16 | K | 2 |  |  |  | ROZPOCET | 0 | 0 | 0 | 0 | 0 | 1 | 0 | 16 | -47296114
| PP |  | Ventily zpětné závitové PN 16 do 140°C přímé G 5/4 | [14 empty] | PP | 2
99 | K | 734242416 | Ventil závitový zpětný přímý G 6/4 PN 16 do 140°C | kus | 4 |  | 0 | CS ÚRS 2022 01 |  | základní |  | 0 | 0.00052 | 0.00208 | 0 | 0 | 16 | K | 2 |  |  |  | ROZPOCET | 0 | 0 | 0 | 0 | 0 | 1 | 0 | 16 | -103136748
| PP |  | Ventily zpětné závitové PN 16 do 140°C přímé G 6/4 | [14 empty] | PP | 2
100 | K | 734242417 | Ventil závitový zpětný přímý G 2 PN 16 do 140°C | kus | 16 |  | 0 | CS ÚRS 2022 01 |  | základní |  | 0 | 0.00078 | 0.01248 | 0 | 0 | 16 | K | 2 |  |  |  | ROZPOCET | 0 | 0 | 0 | 0 | 0 | 1 | 0 | 16 | 534093190
| PP |  | Ventily zpětné závitové PN 16 do 140°C přímé G 2 | [14 empty] | PP | 2
101 | K | 734121316 | Ventil přírubový zpětný samočinný přímý DN 65 PN 16 do 300°C do vodorovného potrubí | soubor | 3 |  | 0 | CS ÚRS 2022 01 |  | základní |  | 0 | 0.02546 | 0.07638 | 0 | 0 | 16 | K | 2 |  |  |  | ROZPOCET | 0 | 0 | 0 | 0 | 0 | 1 | 0 | 16 | 78876157
| PP |  | Ventily zpětné přírubové samočinné přímé do vodorovného potrubí PN 16 do 300°C (Z 16 117 616) DN 65 | [14 empty] | PP | 2
102 | K | 734121318 | Ventil přírubový zpětný samočinný přímý DN 100 PN 16 do 300°C do vodorovného potrubí | soubor | 4 |  | 0 | CS ÚRS 2022 01 |  | základní |  | 0 | 0.04257 | 0.17028 | 0 | 0 | 16 | K | 2 |  |  |  | ROZPOCET | 0 | 0 | 0 | 0 | 0 | 1 | 0 | 16 | 849614326
| PP |  | Ventily zpětné přírubové samočinné přímé do vodorovného potrubí PN 16 do 300°C (Z 16 117 616) DN 100 | [14 empty] | PP | 2
103 | K | 734121321 | Ventil přírubový zpětný samočinný přímý DN 125 PN 16 do 300°C do vodorovného potrubí | soubor | 1 |  | 0 | CS ÚRS 2022 01 |  | základní |  | 0 | 0.06231 | 0.06231 | 0 | 0 | 16 | K | 2 |  |  |  | ROZPOCET | 0 | 0 | 0 | 0 | 0 | 1 | 0 | 16 | -1562222576
| PP |  | Ventily zpětné přírubové samočinné přímé do vodorovného potrubí PN 16 do 300°C (Z 16 117 616) DN 125 | [14 empty] | PP | 2
104 | K | 734121322 | Ventil přírubový zpětný samočinný přímý DN 150 PN 16 do 300°C do vodorovného potrubí | soubor | 1 |  | 0 | CS ÚRS 2022 01 |  | základní |  | 0 | 0.094 | 0.094 | 0 | 0 | 16 | K | 2 |  |  |  | ROZPOCET | 0 | 0 | 0 | 0 | 0 | 1 | 0 | 16 | 124111219
| PP |  | Ventily zpětné přírubové samočinné přímé do vodorovného potrubí PN 16 do 300°C (Z 16 117 616) DN 150 | [14 empty] | PP | 2
105 | K | 734111753 | Ventil přírubový uzavírací přímý DN 40 PN 16 do 300°C ovládaný elektrickým servomotorem | soubor | 1 |  | 0 | CS ÚRS 2022 01 |  | základní |  | 0 | 0.01954 | 0.01954 | 0 | 0 | 16 | K | 2 |  |  |  | ROZPOCET | 0 | 0 | 0 | 0 | 0 | 1 | 0 | 16 | 708006666
| PP |  | Ventily uzavírací přírubové přímé ovládané elektrickým servomotorem PN 16 do 300°C (V 30 113 616) DN 40 | [14 empty] | PP | 2
106 | K | 734111754 | Ventil přírubový uzavírací přímý DN 50 PN 16 do 300°C ovládaný elektrickým servomotorem | soubor | 2 |  | 0 | CS ÚRS 2022 01 |  | základní |  | 0 | 0.03204 | 0.06408 | 0 | 0 | 16 | K | 2 |  |  |  | ROZPOCET | 0 | 0 | 0 | 0 | 0 | 1 | 0 | 16 | 270361962
| PP |  | Ventily uzavírací přírubové přímé ovládané elektrickým servomotorem PN 16 do 300°C (V 30 113 616) DN 50 | [14 empty] | PP | 2
107 | K | 734411117 | Teploměr technický s pevným stonkem a jímkou zadní připojení průměr 80 mm délky 100 mm | kus | 54 |  | 0 | CS ÚRS 2022 01 |  | základní |  | 0 | 0.00053 | 0.02862 | 0 | 0 | 16 | K | 2 |  |  |  | ROZPOCET | 0 | 0 | 0 | 0 | 0 | 1 | 0 | 16 | -1529134819
| PP |  | Teploměry technické s pevným stonkem a jímkou zadní připojení (axiální) průměr 80 mm délka stonku 100 mm | [14 empty] | PP | 2
108 | K | 7344111K1 | Teplotní čidlo | ks | 20 |  | 0 |  |  | základní |  | 0 | 0 | 0 | 0 | 0 | 16 | K | 2 |  |  |  | ROZPOCET | 0 | 0 | 0 | 0 | 0 | 1 | 0 | 16 | 484461046
| PP |  | Teplotní čidlo | [14 empty] | PP | 2
109 | K | 734421102 | Tlakoměr s pevným stonkem a zpětnou klapkou tlak 0-16 bar průměr 63 mm spodní připojení | kus | 42 |  | 0 | CS ÚRS 2022 01 |  | základní |  | 0 | 0.00147 | 0.06174 | 0 | 0 | 16 | K | 2 |  |  |  | ROZPOCET | 0 | 0 | 0 | 0 | 0 | 1 | 0 | 16 | -416794108
| PP |  | Tlakoměry s pevným stonkem a zpětnou klapkou spodní připojení (radiální) tlaku 0–16 bar průměru 63 mm | [14 empty] | PP | 2
| P |  | Poznámka k položce: včetně ventilu manometru | [14 empty] | P | 2
110 | K | 7344211K1 | Tlakoměr s pevným stonkem a zpětnou klapkou tlak 0-25 bar průměr 63 mm spodní připojení | kus | 12 |  | 0 | CS ÚRS 2022 01 |  | základní |  | 0 | 0.00147 | 0.01764 | 0 | 0 | 16 | K | 2 |  |  |  | ROZPOCET | 0 | 0 | 0 | 0 | 0 | 1 | 0 | 16 | 1394373369
| PP |  | Tlakoměry s pevným stonkem a zpětnou klapkou spodní připojení (radiální) tlaku 0–16 bar průměru 63 mm | [14 empty] | PP | 2
111 | K | 734424101 | Kondenzační smyčka k přivaření zahnutá PN 250 do 300°C | kus | 28 |  | 0 | CS ÚRS 2022 01 |  | základní |  | 0 | 0.00075 | 0.021 | 0 | 0 | 16 | K | 2 |  |  |  | ROZPOCET | 0 | 0 | 0 | 0 | 0 | 1 | 0 | 16 | -1200265229
| PP |  | Tlakoměry kondenzační smyčky k přivaření, PN 250 do 300°C zahnuté | [14 empty] | PP | 2
112 | K | 7344241K1 | Pojistný ventil DN 20, 8 bar | ks | 1 |  | 0 |  |  | základní |  | 0 | 0 | 0 | 0 | 0 | 16 | K | 2 |  |  |  | ROZPOCET | 0 | 0 | 0 | 0 | 0 | 1 | 0 | 16 | 1097160673
| PP |  | Pojistný ventil DN 20, 8 bar | [14 empty] | PP | 2
113 | K | 7344241K2 | Pojistný ventil DN 25, 8 bar | ks | 5 |  | 0 |  |  | základní |  | 0 | 0 | 0 | 0 | 0 | 16 | K | 2 |  |  |  | ROZPOCET | 0 | 0 | 0 | 0 | 0 | 1 | 0 | 16 | -691782806
| PP |  | Pojistný ventil DN 25, 8 bar | [14 empty] | PP | 2
114 | K | 7344241K3 | Pojistný ventil DN 50, 6 bar | ks | 3 |  | 0 |  |  | základní |  | 0 | 0 | 0 | 0 | 0 | 16 | K | 2 |  |  |  | ROZPOCET | 0 | 0 | 0 | 0 | 0 | 1 | 0 | 16 | 69478709
| PP |  | Pojistný ventil DN 50, 6 bar | [14 empty] | PP | 2
115 | K | 734412112 | Měřič tepla kompaktní Qn 1,5 G 1/2 | kus | 4 |  | 0 | CS ÚRS 2022 01 |  | základní |  | 0 | 0.002 | 0.008 | 0 | 0 | 16 | K | 2 |  |  |  | ROZPOCET | 0 | 0 | 0 | 0 | 0 | 1 | 0 | 16 | -2100155199
| PP |  | Teploměry technické kompaktní měřiče tepla jmenovitý průtok Qn (m3/h) 1,5 1/2" | [14 empty] | PP | 2
116 | K | 7344121K1 | Měřič tepla kompaktní Qn 10, DN 50 | ks | 2 |  | 0 |  |  | základní |  | 0 | 0 | 0 | 0 | 0 | 16 | K | 2 |  |  |  | ROZPOCET | 0 | 0 | 0 | 0 | 0 | 1 | 0 | 16 | 1239537225
| PP |  | Měřič tepla kompaktní Qn 10, DN 50 | [14 empty] | PP | 2
117 | K | 7344121K2 | Měřič tepla Qn 60, DN100 | ks | 1 |  | 0 |  |  | základní |  | 0 | 0 | 0 | 0 | 0 | 16 | K | 2 |  |  |  | ROZPOCET | 0 | 0 | 0 | 0 | 0 | 1 | 0 | 16 | 1929130429
| PP |  | Měřič tepla Qn 60, DN100 | [14 empty] | PP | 2
118 | K | 7344121K3 | Odvaděč kondenzátu | ks | 6 |  | 0 |  |  | základní |  | 0 | 0 | 0 | 0 | 0 | 16 | K | 2 |  |  |  | ROZPOCET | 0 | 0 | 0 | 0 | 0 | 1 | 0 | 16 | -775555232
| PP |  | Odvaděč kondenzátu | [14 empty] | PP | 2
119 | K | 722262163 | Vodoměr přírubový šroubový do 40°C DN 25 x 260 mm Qn 3,5 m3/h horizontální | kus | 1 |  | 0 | CS ÚRS 2022 01 |  | základní |  | 0 | 0.01158 | 0.01158 | 0 | 0 | 16 | K | 2 |  |  |  | ROZPOCET | 0 | 0 | 0 | 0 | 0 | 1 | 0 | 16 | -1574396871
| PP |  | Vodoměry pro vodu do 40°C přírubové šroubové horizontální DN 25 x 260 mm Qn 3,5 | [14 empty] | PP | 2
120 | K | 722262151 | Vodoměr přírubový šroubový do 40°C DN 50 horizontální | kus | 3 |  | 0 | CS ÚRS 2022 01 |  | základní |  | 0 | 0.02106 | 0.06318 | 0 | 0 | 16 | K | 2 |  |  |  | ROZPOCET | 0 | 0 | 0 | 0 | 0 | 1 | 0 | 16 | 388312028
| PP |  | Vodoměry pro vodu do 40°C přírubové šroubové horizontální DN 50 | [14 empty] | PP | 2
121 | K | 72226216K1 | Vodoměr přírubový šroubový do 40°C DN 25 x 300 mm Qn 10 m3/h horizontální | kus | 2 |  | 0 |  |  | základní |  | 0 | 0.01493 | 0.02986 | 0 | 0 | 16 | K | 2 |  |  |  | ROZPOCET | 0 | 0 | 0 | 0 | 0 | 1 | 0 | 16 | 1349768412
| PP |  | Vodoměry pro vodu do 40°C přírubové šroubové horizontální DN 25 x 300 mm Qn 10 | [14 empty] | PP | 2
122 | K | 734295021 | Směšovací ventil otopných a chladicích systémů závitový třícestný G 3/4" se servomotorem | kus | 1 |  | 0 | CS ÚRS 2022 01 |  | základní |  | 0 | 0.00145 | 0.00145 | 0 | 0 | 16 | K | 2 |  |  |  | ROZPOCET | 0 | 0 | 0 | 0 | 0 | 1 | 0 | 16 | 1247382471
| PP |  | Směšovací armatury otopných a chladících systémů ventily závitové PN 10 T= 120°C třícestné se servomotorem G 3/4 | [14 empty] | PP | 2
123 | K | 734295023 | Směšovací ventil otopných a chladicích systémů závitový třícestný G 5/4" se servomotorem | kus | 3 |  | 0 | CS ÚRS 2022 01 |  | základní |  | 0 | 0.00172 | 0.00516 | 0 | 0 | 16 | K | 2 |  |  |  | ROZPOCET | 0 | 0 | 0 | 0 | 0 | 1 | 0 | 16 | 592666350
| PP |  | Směšovací armatury otopných a chladících systémů ventily závitové PN 10 T= 120°C třícestné se servomotorem G 5/4 | [14 empty] | PP | 2
124 | K | 734295024 | Směšovací ventil otopných a chladicích systémů závitový třícestný G 6/4" se servomotorem | kus | 6 |  | 0 | CS ÚRS 2022 01 |  | základní |  | 0 | 0.00377 | 0.02262 | 0 | 0 | 16 | K | 2 |  |  |  | ROZPOCET | 0 | 0 | 0 | 0 | 0 | 1 | 0 | 16 | -1297775772
| PP |  | Směšovací armatury otopných a chladících systémů ventily závitové PN 10 T= 120°C třícestné se servomotorem G 6/4 | [14 empty] | PP | 2
125 | K | 734295025 | Směšovací ventil otopných a chladicích systémů závitový třícestný G 2" se servomotorem | kus | 3 |  | 0 | CS ÚRS 2022 01 |  | základní |  | 0 | 0.0034 | 0.0102 | 0 | 0 | 16 | K | 2 |  |  |  | ROZPOCET | 0 | 0 | 0 | 0 | 0 | 1 | 0 | 16 | -1758180090
| PP |  | Směšovací armatury otopných a chladících systémů ventily závitové PN 10 T= 120°C třícestné se servomotorem G 2 | [14 empty] | PP | 2
126 | K | 732421223 | Čerpadlo teplovodní mokroběžné závitové cirkulační DN 32 výtlak do 6,0 m průtok 3,0 m3/h pro TUV | soubor | 3 |  | 0 | CS ÚRS 2022 01 |  | základní |  | 0 | 0.00379 | 0.01137 | 0 | 0 | 16 | K | 2 |  |  |  | ROZPOCET | 0 | 0 | 0 | 0 | 0 | 1 | 0 | 16 | 715353066
| PP |  | Čerpadla teplovodní závitová mokroběžná cirkulační pro TUV (elektronicky řízená) PN 10, do 80°C DN přípojky/dopravní výška H (m) - čerpací výkon Q (m3/h) DN 32 / do 6,0 m / 3,0 m3/h | [14 empty] | PP | 2
127 | K | 732422103 | Čerpadlo teplovodní mokroběžné přírubové cirkulační DN 40 výtlak do 8,0 m průtok 15,0 m3/h pro TUV | soubor | 2 |  | 0 | CS ÚRS 2022 01 |  | základní |  | 0 | 0.01654 | 0.03308 | 0 | 0 | 16 | K | 2 |  |  |  | ROZPOCET | 0 | 0 | 0 | 0 | 0 | 1 | 0 | 16 | 190727013
| PP |  | Čerpadla teplovodní přírubová mokroběžná cirkulační pro TUV PN 6/10, do 80°C DN příruby/dopravní výška H (m) - čerpací výkon Q (m3/h) DN 40 / do 8,0 m / 15,0 m3/h | [14 empty] | PP | 2
128 | K | 732421213 | Čerpadlo teplovodní mokroběžné závitové cirkulační DN 25 výtlak do 6,0 m průtok 3,0 m3/h pro TUV | soubor | 1 |  | 0 | CS ÚRS 2022 01 |  | základní |  | 0 | 0.00328 | 0.00328 | 0 | 0 | 16 | K | 2 |  |  |  | ROZPOCET | 0 | 0 | 0 | 0 | 0 | 1 | 0 | 16 | -101712458
| PP |  | Čerpadla teplovodní závitová mokroběžná cirkulační pro TUV (elektronicky řízená) PN 10, do 80°C DN přípojky/dopravní výška H (m) - čerpací výkon Q (m3/h) DN 25 / do 6,0 m / 3,0 m3/h | [14 empty] | PP | 2
129 | K | 732429124 | Montáž čerpadla oběhového suchoběžného přírubového DN 50 monoblokové | soubor | 1 |  | 0 | CS ÚRS 2022 01 |  | základní |  | 0 | 0.00949 | 0.00949 | 0 | 0 | 16 | K | 2 |  |  |  | ROZPOCET | 0 | 0 | 0 | 0 | 0 | 1 | 0 | 16 | -924344560
| PP |  | Čerpadla teplovodní montáž čerpadel (do potrubí) ostatních typů suchoběžných přírubových monoblokových axiálních DN 50 | [14 empty] | PP | 2
130 | K | 732422214 | Čerpadlo teplovodní mokroběžné přírubové DN 40 výtlak do 8 m průtok 13 m3/h jednodílné pro vytápění | soubor | 3 |  | 0 | CS ÚRS 2022 01 |  | základní |  | 0 | 0.02154 | 0.06462 | 0 | 0 | 16 | K | 2 |  |  |  | ROZPOCET | 0 | 0 | 0 | 0 | 0 | 1 | 0 | 16 | -1867997300
| PP |  | Čerpadla teplovodní přírubová mokroběžná oběhová pro teplovodní vytápění PN 6/10, do 110°C jednodílná DN příruby/dopravní výška H (m) - čerpací výkon Q (m3/h) DN 40/ do 8,0 m / 13,0 m3/h | [14 empty] | PP | 2
131 | K | 732422K1 | Čerpadlo teplovodní oběhové DN80, Qn 66m3/hod, v. 5 m | ks | 2 |  | 0 |  |  | základní |  | 0 | 0 | 0 | 0 | 0 | 16 | K | 2 |  |  |  | ROZPOCET | 0 | 0 | 0 | 0 | 0 | 1 | 0 | 16 | 1550675546
| PP |  | Čerpadlo teplovodní oběhové DN80, Qn 66m3/hod, v. 5 m | [14 empty] | PP | 2
132 | K | 732422K2 | Čerpadlo teplovodní oběhové DN100, Qn 57,8m3/hod, v. 6 m | ks | 1 |  | 0 |  |  | základní |  | 0 | 0 | 0 | 0 | 0 | 16 | K | 2 |  |  |  | ROZPOCET | 0 | 0 | 0 | 0 | 0 | 1 | 0 | 16 | -142199248
| PP |  | Čerpadlo teplovodní oběhové DN80, Qn 66m3/hod, v. 5 m | [14 empty] | PP | 2
133 | K | 732422222 | Čerpadlo teplovodní mokroběžné přírubové DN 50 výtlak do 6 m průtok 14 m3/h jednodílné pro vytápění | soubor | 4 |  | 0 | CS ÚRS 2022 01 |  | základní |  | 0 | 0.02302 | 0.09208 | 0 | 0 | 16 | K | 2 |  |  |  | ROZPOCET | 0 | 0 | 0 | 0 | 0 | 1 | 0 | 16 | 2117342102
| PP |  | Čerpadla teplovodní přírubová mokroběžná oběhová pro teplovodní vytápění PN 6/10, do 110°C jednodílná DN příruby/dopravní výška H (m) - čerpací výkon Q (m3/h) DN 50/ do 6,0 m / 14,0 m3/h | [14 empty] | PP | 2
134 | K | 732422233 | Čerpadlo teplovodní mokroběžné přírubové DN 65 výtlak do 8 m průtok 18 m3/h jednodílné pro vytápění | soubor | 3 |  | 0 | CS ÚRS 2022 01 |  | základní |  | 0 | 0.02889 | 0.08667 | 0 | 0 | 16 | K | 2 |  |  |  | ROZPOCET | 0 | 0 | 0 | 0 | 0 | 1 | 0 | 16 | 445319926
| PP |  | Čerpadla teplovodní přírubová mokroběžná oběhová pro teplovodní vytápění PN 6/10, do 110°C jednodílná DN příruby/dopravní výška H (m) - čerpací výkon Q (m3/h) DN 65/ do 8,0 m / 18,0 m3/h | [14 empty] | PP | 2
135 | K | 732422224 | Čerpadlo teplovodní mokroběžné přírubové DN 50 výtlak do 8 m průtok 17 m3/h jednodílné pro vytápění | soubor | 4 |  | 0 | CS ÚRS 2022 01 |  | základní |  | 0 | 0.02402 | 0.09608 | 0 | 0 | 16 | K | 2 |  |  |  | ROZPOCET | 0 | 0 | 0 | 0 | 0 | 1 | 0 | 16 | -89976468
| PP |  | Čerpadla teplovodní přírubová mokroběžná oběhová pro teplovodní vytápění PN 6/10, do 110°C jednodílná DN příruby/dopravní výška H (m) - čerpací výkon Q (m3/h) DN 50/ do 8,0 m / 17,0 m3/h | [14 empty] | PP | 2
136 | K | 732422212 | Čerpadlo teplovodní mokroběžné přírubové DN 40 výtlak do 6 m průtok 11 m3/h jednodílné pro vytápění | soubor | 1 |  | 0 | CS ÚRS 2022 01 |  | základní |  | 0 | 0.01354 | 0.01354 | 0 | 0 | 16 | K | 2 |  |  |  | ROZPOCET | 0 | 0 | 0 | 0 | 0 | 1 | 0 | 16 | 1533578281
| PP |  | Čerpadla teplovodní přírubová mokroběžná oběhová pro teplovodní vytápění PN 6/10, do 110°C jednodílná DN příruby/dopravní výška H (m) - čerpací výkon Q (m3/h) DN 40/ do 6,0 m / 11,0 m3/h | [14 empty] | PP | 2
137 | K | 732421453 | Čerpadlo teplovodní mokroběžné závitové oběhové DN 32 výtlak do 6,0 m průtok 4,5 m3/h pro vytápění | soubor | 1 |  | 0 | CS ÚRS 2022 01 |  | základní |  | 0 | 0.00659 | 0.00659 | 0 | 0 | 16 | K | 2 |  |  |  | ROZPOCET | 0 | 0 | 0 | 0 | 0 | 1 | 0 | 16 | 467543104
| PP |  | Čerpadla teplovodní závitová mokroběžná oběhová pro teplovodní vytápění (elektronicky řízená) PN 10, do 110°C DN přípojky/dopravní výška H (m) - čerpací výkon Q (m3/h) DN 32 / do 6,0 m / 4,5 m3/h | [14 empty] | PP | 2
| D | OST | Ostatní |  |  |  | 0 |  |  |  |  | 0 |  | 0 |  | 0 | 2 | D | 1 |  |  |  | ROZPOCET | [6 empty] | 0
138 | K | 998731201K1 | Přesun hmot pro vytápění stanovený procentní sazbou (%) z ceny vodorovná dopravní vzdálenost do 50 m v objektech výšky do 6 m | % |  |  | 0 |  |  | základní |  | 0 | 0 | 0 | 0 | 0 | 16 | K | 2 |  |  |  | ROZPOCET | 0 | 0 | 0 | 0 | 0 | 1 | 0 | 16 | 1469112872
| PP |  | Přesun hmot pro vytápění stanovený procentní sazbou (%) z ceny vodorovná dopravní vzdálenost do 50 m v objektech výšky do 6 m | [14 empty] | PP | 2
139 | K | OST1 | Dokumentace skutečného provedení stavby | ks | 1 |  | 0 |  |  | základní |  | 0 | 0 | 0 | 0 | 0 | 16 | K | 2 |  |  |  | ROZPOCET | 0 | 0 | 0 | 0 | 0 | 1 | 0 | 16 | -813897008
| PP |  | Dokumentace skutečného provedení stavby | [14 empty] | PP | 2
140 | K | OST2 | Spojovací a kotevní materiál | % |  |  | 0 |  |  | základní |  | 0 | 0 | 0 | 0 | 0 | 16 | K | 2 |  |  |  | ROZPOCET | 0 | 0 | 0 | 0 | 0 | 1 | 0 | 16 | 13075040
| PP |  | Spojovací a kotevní materiál | [14 empty] | PP | 2
141 | K | OST3 | Zkouška v rámci montážních prací - Topná zkouška | h | 24 |  | 0 |  |  | základní |  | 0 | 0 | 0 | 0 | 0 | 16 | K | 2 |  |  |  | ROZPOCET | 0 | 0 | 0 | 0 | 0 | 1 | 0 | 16 | -1795120696
| PP |  | Zkouška v rámci montážních prací - Topná zkouška | [14 empty] | PP | 2
142 | K | OST4 | Zkouška v rámci montážních prací - Tlaková zkouška | kpl | 1 |  | 0 |  |  | základní |  | 0 | 0 | 0 | 0 | 0 | 16 | K | 2 |  |  |  | ROZPOCET | 0 | 0 | 0 | 0 | 0 | 1 | 0 | 16 | 1920873986
| PP |  | Zkouška v rámci montážních prací - Tlaková zkouška | [14 empty] | PP | 2
143 | K | OST5 | Stavební přípomoce | kpl | 1 |  | 0 |  |  | základní |  | 0 | 0 | 0 | 0 | 0 | 16 | K | 2 |  |  |  | ROZPOCET | 0 | 0 | 0 | 0 | 0 | 1 | 0 | 16 | 764193050
| PP |  | Stavební přípomoce, režie, přesun hmot | [14 empty] | PP | 2
144 | K | OST6 | Napojení na stávající přívodní potrubí | ks | 6 |  | 0 |  |  | základní |  | 0 | 0 | 0 | 0 | 0 | 16 | K | 2 |  |  |  | ROZPOCET | 0 | 0 | 0 | 0 | 0 | 1 | 0 | 16 | 104662234
| PP |  | Napojení na stávající potrubí | [14 empty] | PP | 2
145 | K | OST7 | Napojení na VZT jednotka | ks | 4 |  | 0 |  |  | základní |  | 0 | 0 | 0 | 0 | 0 | 16 | K | 2 |  |  |  | ROZPOCET | 0 | 0 | 0 | 0 | 0 | 1 | 0 | 16 | 1888276633
| PP |  | Napojení na VZT jednotka | [14 empty] | PP | 2
146 | K | OST8 | Žebřík pro vstup do strojovny sportovní haly | ks | 1 |  | 0 |  |  | základní |  | 0 | 0 | 0 | 0 | 0 | 16 | K | 2 |  |  |  | ROZPOCET | 0 | 0 | 0 | 0 | 0 | 1 | 0 | 16 | -2040268345
| PP |  | Žebřík pro vstup do strojovny sportovní haly | [14 empty] | PP | 2
147 | K | OST9 | Návrh místního provozního předpisu | soub | 1 |  | 0 |  |  | základní |  | 0 | 0 | 0 | 0 | 0 | 16 | K | 2 |  |  |  | ROZPOCET | 0 | 0 | 0 | 0 | 0 | 1 | 0 | 16 | 1437342360
| PP |  | Návrh místního provozního předpisu | [14 empty] | PP | 2
148 | K | OST10 | Protipožární ucpávky | soub | 1 |  | 0 |  |  | základní |  | 0 | 0 | 0 | 0 | 0 | 16 | K | 2 |  |  |  | ROZPOCET | 0 | 0 | 0 | 0 | 0 | 1 | 0 | 16 | 27570169
| PP |  | Protipožární ucpávky | [14 empty] | PP | 2
149 | K | OST11 | Zajištění případné náhradní dodávky tepelné energie do stávajících objektů areálu včetně přepojování po dobu odstávky primárního zdroje vynucené Zhotovitelem v topné sezóně | soub | 1 |  | 0 |  |  | základní |  | 0 | 0 | 0 | 0 | 0 | 16 | K | 2 |  |  |  | ROZPOCET | 0 | 0 | 0 | 0 | 0 | 1 | 0 | 16 | -1698330192
| PP |  | Zajištění případné náhradní dodávky tepelné energie do stávajících objektů areálu včetně přepojování po dobu odstávky primárního zdroje vynucené Zhotovitelem v topné sezóně | [14 empty] | PP | 2

## D.1.4.B - Chlazení
{2eb3af58-66c2-47db-9373-70ca2a082694}
2
| KRYCÍ LIST SOUPISU PRACÍ | [7 empty] | v --- níže se nacházejí doplnkové a pomocné údaje k sestavám --- v | [8 empty] | False
Stavba:
Rekonstrukce budovy kateder UJEP - PF - 1et katedry (25)
Objekt:
D.1.4.B - Chlazení
| KSO: |  |  |  |  | CC-CZ:
| Místo: |  |  |  |  | Datum: | 29. 4. 2022
| Zadavatel: |  |  |  |  | IČ:
DIČ:
| Uchazeč: |  |  |  |  | IČ: | Vyplň údaj
|  | Vyplň údaj |  |  |  | DIČ: | Vyplň údaj
| Projektant: |  |  |  |  | IČ:
DIČ:
| Zpracovatel: |  |  |  |  | IČ:
DIČ:
Poznámka:
| Cena bez DPH | [5 empty] | 0
|  |  | Základ daně |  |  | Sazba daně | Výše daně
| DPH | základní | 0 |  |  | 21% | 0
|  | snížená | 0 |  |  | 15% | 0
|  | zákl. přenesená | 0 |  |  | 21% | 0
|  | sníž. přenesená | 0 |  |  | 15% | 0
|  | nulová | 0 |  |  | 0% | 0
| Cena s DPH |  |  | v | CZK |  | 0
| Projektant |  |  | Zpracovatel
| Datum a podpis: |  | Razítko | Datum a podpis: |  |  | Razítko
| Objednavatel |  |  | Uchazeč
| Datum a podpis: |  | Razítko | Datum a podpis: |  |  | Razítko
REKAPITULACE ČLENĚNÍ SOUPISU PRACÍ
Stavba:
Rekonstrukce budovy kateder UJEP - PF - 1et katedry (25)
Objekt:
D.1.4.B - Chlazení
Místo: | [5 empty] | Datum: | 29. 4. 2022
Zadavatel: | [5 empty] | Projektant:
Uchazeč: |  |  | Vyplň údaj |  |  | Zpracovatel:
Kód dílu - Popis | [6 empty] | Cena celkem [CZK]
Náklady ze soupisu prací | [6 empty] | 0 | [11 empty] | -1
| 751 - Chlazení | [5 empty] | 0
| Zař.č.1 - Chlazení 6.NP - západní část | [5 empty] | 0
| Zař.č.2 - Chlazení 6.NP - východní část | [5 empty] | 0
| Zař.č.3 - Chlazení 5.NP - západní část | [5 empty] | 0
| Zař.č.4 - Chlazení 5.NP - východní část | [5 empty] | 0
| Zař.č.5 - Chlazení serveroven 1.-2.NP | [5 empty] | 0
| Zař.č.6 - Chlazení serveroven 3.-6.NP | [5 empty] | 0
| Zař. č.7 - Chlazení serveroven 528, 529 | [5 empty] | 0
| OST - Ostatní | [5 empty] | 0
SOUPIS PRACÍ
Stavba:
Rekonstrukce budovy kateder UJEP - PF - 1et katedry (25)
Objekt:
D.1.4.B - Chlazení
Místo: | [5 empty] | Datum: | 29. 4. 2022
Zadavatel: | [5 empty] | Projektant:
Uchazeč: |  |  | Vyplň údaj |  |  | Zpracovatel:
PČ | Typ | Kód | Popis | MJ | Množství | J.cena [CZK] | Cena celkem [CZK] | Cenová soustava |  | DPH | J. Nh [h] | Nh celkem [h] | J. hmotnost [t] | Hmotnost celkem [t] | J. suť [t] | Suť Celkem [t]
Náklady soupisu celkem | [6 empty] | 0 |  |  |  |  | 0 |  | 3.9464 |  | 0 |  | D | -1 | [10 empty] | 0
| D | 751 | Chlazení |  |  |  | 0 |  |  |  |  | 0 |  | 3.9464 |  | 0 | 2 | D | 0 |  |  |  | ROZPOCET | [6 empty] | 0
| D | Zař.č.1 | Chlazení 6.NP - západní část |  |  |  | 0 |  |  |  |  | 0 |  | 0.50386 |  | 0 | 2 | D | 1 |  |  |  | ROZPOCET | [6 empty] | 0
1 | K | 751711111 | Montáž klimatizační jednotky vnitřní nástěnné o výkonu do 3,5 kW | kus | 7 |  | 0 | CS ÚRS 2022 01 |  | základní |  | 0 | 0 | 0 | 0 | 0 | 16 | K | 2 |  |  |  | ROZPOCET | 0 | 0 | 0 | 0 | 0 | 1 | 0 | 16 | 1653204212
| PP |  | Montáž klimatizační jednotky vnitřní nástěnné o výkonu (pro objem místnosti) do 3,5 kW (do 35 m3) | [14 empty] | PP | 2
2 | M | 42952001R.1 | jednotka klimatizační nástěnná o výkonu 2,2 kW vč. příslušenství | kus | 1 |  | 0 |  |  | základní |  | 0 | 0.029 | 0.029 | 0 | 0 | 32 | M | 2 |  |  |  | ROZPOCET | 0 | 0 | 0 | 0 | 0 | 1 | 0 | 16 | -762255154
| PP |  | jednotka klimatizační nástěnná o výkonu 2,2 kW vč. příslušenství | [14 empty] | PP | 2
| P |  | Poznámka k položce: V rámic příslušenství bude m.j. dálkový infaovladač suchý (beznapěťový) kontakt (napájení z desky vnitřní jednotky, výstup provoz / alarm) | [14 empty] | P | 2
3 | M | 42952001R.2 | jednotka klimatizační nástěnná o výkonu 2,8 kW vč. příslušenství | kus | 6 |  | 0 |  |  | základní |  | 0 | 0.029 | 0.174 | 0 | 0 | 32 | M | 2 |  |  |  | ROZPOCET | 0 | 0 | 0 | 0 | 0 | 1 | 0 | 16 | -1101844967
| PP |  | jednotka klimatizační nástěnná o výkonu 2,8 kW vč. příslušenství | [14 empty] | PP | 2
| P |  | Poznámka k položce: V rámic příslušenství bude m.j. dálkový infaovladač suchý (beznapěťový) kontakt (napájení z desky vnitřní jednotky, výstup provoz / alarm) | [14 empty] | P | 2
4 | K | 751711112 | Montáž klimatizační jednotky vnitřní nástěnné o výkonu přes 3,5 do 5 kW | kus | 1 |  | 0 | CS ÚRS 2022 01 |  | základní |  | 0 | 0 | 0 | 0 | 0 | 16 | K | 2 |  |  |  | ROZPOCET | 0 | 0 | 0 | 0 | 0 | 1 | 0 | 16 | -1780309919
| PP |  | Montáž klimatizační jednotky vnitřní nástěnné o výkonu (pro objem místnosti) přes 3,5 do 5 kW (přes 35 do 50 m3) | [14 empty] | PP | 2
5 | M | 42952002R.3 | jednotka klimatizační nástěnná o výkonu 3,6 kW vč. příslušenství | kus | 1 |  | 0 |  |  | základní |  | 0 | 0.034 | 0.034 | 0 | 0 | 32 | M | 2 |  |  |  | ROZPOCET | 0 | 0 | 0 | 0 | 0 | 1 | 0 | 16 | -1328553442
| PP |  | jednotka klimatizační nástěnná o výkonu 3,6 kW vč. příslušenství | [14 empty] | PP | 2
| P |  | Poznámka k položce: V rámic příslušenství bude m.j. dálkový infaovladač suchý (beznapěťový) kontakt (napájení z desky vnitřní jednotky, výstup provoz / alarm) | [14 empty] | P | 2
6 | K | 751721122 | Montáž klimatizační jednotky venkovní s trojfázovým napájením do 8 vnitřních jednotek | kus | 1 |  | 0 | CS ÚRS 2022 01 |  | základní |  | 0 | 0 | 0 | 0 | 0 | 16 | K | 2 |  |  |  | ROZPOCET | 0 | 0 | 0 | 0 | 0 | 1 | 0 | 16 | -885319088
| PP |  | Montáž klimatizační jednotky venkovní trojfázové napájení do 8 vnitřních jednotek | [14 empty] | PP | 2
7 | M | 42952024R.1 | Venkovní kondenzační jednotka typu VRF o výkonu 22,4 kW vč. příslušenství | kus | 1 |  | 0 |  |  | základní |  | 0 | 0.125 | 0.125 | 0 | 0 | 32 | M | 2 |  |  |  | ROZPOCET | 0 | 0 | 0 | 0 | 0 | 1 | 0 | 16 | -1305432263
| PP |  | Venkovní kondenzační jednotka typu VRF vč. příslušenství Návrhové parametry: Chladící výkon 22,4 kW Hmotnost 115 kG akustikcký výkon CHL. 78 dB garantovaný chod -5 ~ 48 SEER dle Euroventu 7,13 SCOP dle Euroventu 4,53 Napájení 3f, 400V chladivo R410A Pro správné komplexní nacenění zařzení v kontextu funkčnosti a naváznosti na stavbu je nutné nastudování PD zejména podrobného popisu zaříení, které je součástí tech. zprávy. Nacěnění musí provést odborná firma. Kompletní specifikace referečního zařzení je součástí tech. zprávy. Součástí příslušenství jsou také veškeré prvky nutného pro provoz zařízení a jeho správnou funkci, jak je uvedena v popisu tech. zprávy vč. volitelného příslušenství, které se může lišit dle dodavatele zařízení | [14 empty] | PP | 2
| P |  | Poznámka k položce: Součást příslušenství jsou m.j. kotevní materiál příslušné moduly pro napojení nadřazené regulace MODBUS/BACNET vč. převodníků | [14 empty] | P | 2
8 | K | DG.CHL.01 | Rozbočovač typu Y (refnet) vč. montáže | kus | 7 |  | 0 |  |  | základní |  | 0 | 0 | 0 | 0 | 0 | 16 | K | 2 |  |  |  | ROZPOCET | 0 | 0 | 0 | 0 | 0 | 1 | 0 | 16 | 907792122
| PP |  | Rozbočovač typu Y (refnet) vč. montáže 2-trubka | [14 empty] | PP | 2
9 | K | 751791111 | Montáž měděného potrubí předizolovaného 6 (1/4" x 0,8) | m | 35.88 |  | 0 | CS ÚRS 2020 01 |  | základní |  | 0 | 0 | 0 | 0 | 0 | 16 | K | 2 |  |  |  | ROZPOCET | 0 | 0 | 0 | 0 | 0 | 1 | 0 | 16 | -1469287635
| PP |  | Montáž napojovacího potrubí měděného předizolovaného, D mm (" x tl. stěny) 6 (1/4" x 0,8) | [14 empty] | PP | 2
| VV |  | 29,9*1,2 'Přepočtené koeficientem množství |  | 35.88 | [12 empty] | VV | 2 | 2 | False | 1 | ROZPOCET
10 | M | 42981907 | trubka předizolovaná Cu 1/4" (6 mm), stěna tl 0,8 mm, izolace 9mm | m | 35.88 |  | 0 | CS ÚRS 2022 01 |  | základní |  | 0 | 0.0004 | 0.014352 | 0 | 0 | 128 | M | 2 |  |  |  | ROZPOCET | 0 | 0 | 0 | 0 | 0 | 1 | 0 | 128 | 1565482699
| PP |  | trubka předizolovaná Cu 1/4" (6 mm), stěna tl 0,8 mm, izolace 9mm | [14 empty] | PP | 2
11 | K | 751791112 | Montáž měděného potrubí předizolovaného 10 (3/8" x 0,8) | m | 38.64 |  | 0 | CS ÚRS 2020 01 |  | základní |  | 0 | 0 | 0 | 0 | 0 | 16 | K | 2 |  |  |  | ROZPOCET | 0 | 0 | 0 | 0 | 0 | 1 | 0 | 16 | 1232372656
| PP |  | Montáž napojovacího potrubí měděného předizolovaného, D mm (" x tl. stěny) 10 (3/8" x 0,8) | [14 empty] | PP | 2
| VV |  | 32,2*1,2 'Přepočtené koeficientem množství |  | 38.64 | [12 empty] | VV | 2 | 2 | False | 1 | ROZPOCET
12 | M | 42981908 | trubka předizolovaná Cu 3/8" (10 mm), stěna tl 0,8 mm, izolace 9mm | m | 38.64 |  | 0 | CS ÚRS 2022 01 |  | základní |  | 0 | 0.0007 | 0.027048 | 0 | 0 | 128 | M | 2 |  |  |  | ROZPOCET | 0 | 0 | 0 | 0 | 0 | 1 | 0 | 128 | 1371032945
| PP |  | trubka předizolovaná Cu 3/8" (10 mm), stěna tl 0,8 mm, izolace 9mm | [14 empty] | PP | 2
13 | K | 751791113 | Montáž měděného potrubí předizolovaného 12 (1/2" x 0,8) | m | 35.88 |  | 0 | CS ÚRS 2020 01 |  | základní |  | 0 | 0 | 0 | 0 | 0 | 16 | K | 2 |  |  |  | ROZPOCET | 0 | 0 | 0 | 0 | 0 | 1 | 0 | 16 | 1974059910
| PP |  | Montáž napojovacího potrubí měděného předizolovaného, D mm (" x tl. stěny) 12 (1/2" x 0,8) | [14 empty] | PP | 2
| VV |  | 29,9*1,2 'Přepočtené koeficientem množství |  | 35.88 | [12 empty] | VV | 2 | 2 | False | 1 | ROZPOCET
14 | M | 42981909 | trubka předizolovaná Cu 1/2" (12 mm), stěna tl 0,8 mm, izolace 9mm | m | 35.88 |  | 0 | CS ÚRS 2022 01 |  | základní |  | 0 | 0.001 | 0.03588 | 0 | 0 | 128 | M | 2 |  |  |  | ROZPOCET | 0 | 0 | 0 | 0 | 0 | 1 | 0 | 128 | 1062237331
| PP |  | trubka předizolovaná Cu 1/2" (12 mm), stěna tl 0,8 mm, izolace 9mm | [14 empty] | PP | 2
15 | K | 751791114 | Montáž měděného potrubí předizolovaného 16 (5/8" x 1,0) | m | 12.42 |  | 0 | CS ÚRS 2020 01 |  | základní |  | 0 | 0 | 0 | 0 | 0 | 16 | K | 2 |  |  |  | ROZPOCET | 0 | 0 | 0 | 0 | 0 | 1 | 0 | 16 | 1967506578
| PP |  | Montáž napojovacího potrubí měděného předizolovaného, D mm (" x tl. stěny) 16 (5/8" x 1,0) | [14 empty] | PP | 2
| VV |  | 10,35*1,2 'Přepočtené koeficientem množství |  | 12.42 | [12 empty] | VV | 2 | 2 | False | 1 | ROZPOCET
16 | M | 42981910 | trubka předizolovaná Cu 5/8" (16 mm), stěna tl 1,0 mm, izolace 9mm | m | 12.42 |  | 0 | CS ÚRS 2022 01 |  | základní |  | 0 | 0.0014 | 0.017388 | 0 | 0 | 128 | M | 2 |  |  |  | ROZPOCET | 0 | 0 | 0 | 0 | 0 | 1 | 0 | 128 | 1957481001
| PP |  | trubka předizolovaná Cu 5/8" (16 mm), stěna tl 1,0 mm, izolace 9mm | [14 empty] | PP | 2
17 | K | 751791115 | Montáž měděného potrubí předizolovaného 18 (3/4" x 1,0) | m | 26.22 |  | 0 | CS ÚRS 2020 01 |  | základní |  | 0 | 0 | 0 | 0 | 0 | 16 | K | 2 |  |  |  | ROZPOCET | 0 | 0 | 0 | 0 | 0 | 1 | 0 | 16 | 667390631
| PP |  | Montáž napojovacího potrubí měděného předizolovaného, D mm (" x tl. stěny) 18 (3/4" x 1,0) | [14 empty] | PP | 2
| VV |  | 21,85*1,2 'Přepočtené koeficientem množství |  | 26.22 | [12 empty] | VV | 2 | 2 | False | 1 | ROZPOCET
18 | M | 42981911 | trubka předizolovaná Cu 3/4" (18 mm), stěna tl 1,0 mm, izolace 9mm | m | 26.22 |  | 0 | CS ÚRS 2022 01 |  | základní |  | 0 | 0.0018 | 0.047196 | 0 | 0 | 128 | M | 2 |  |  |  | ROZPOCET | 0 | 0 | 0 | 0 | 0 | 1 | 0 | 128 | 1606812959
| PP |  | trubka předizolovaná Cu 3/4" (18 mm), stěna tl 1,0 mm, izolace 9mm | [14 empty] | PP | 2
| D | Zař.č.2 | Chlazení 6.NP - východní část |  |  |  | 0 |  |  |  |  | 0 |  | 0.63011 |  | 0 | 2 | D | 1 |  |  |  | ROZPOCET | [6 empty] | 0
19 | K | 751711111 | Montáž klimatizační jednotky vnitřní nástěnné o výkonu do 3,5 kW | kus | 5 |  | 0 | CS ÚRS 2022 01 |  | základní |  | 0 | 0 | 0 | 0 | 0 | 16 | K | 2 |  |  |  | ROZPOCET | 0 | 0 | 0 | 0 | 0 | 1 | 0 | 16 | 1386701610
| PP |  | Montáž klimatizační jednotky vnitřní nástěnné o výkonu (pro objem místnosti) do 3,5 kW (do 35 m3) | [14 empty] | PP | 2
20 | M | 42952001R.1 | jednotka klimatizační nástěnná o výkonu 2,2 kW vč. příslušenství | kus | 3 |  | 0 |  |  | základní |  | 0 | 0.029 | 0.087 | 0 | 0 | 32 | M | 2 |  |  |  | ROZPOCET | 0 | 0 | 0 | 0 | 0 | 1 | 0 | 16 | -1640532855
| PP |  | jednotka klimatizační nástěnná o výkonu 2,2 kW vč. příslušenství | [14 empty] | PP | 2
| P |  | Poznámka k položce: V rámic příslušenství bude m.j. dálkový infaovladač suchý (beznapěťový) kontakt (napájení z desky vnitřní jednotky, výstup provoz / alarm) | [14 empty] | P | 2
21 | M | 42952001R.2 | jednotka klimatizační nástěnná o výkonu 2,8 kW vč. příslušenství | kus | 2 |  | 0 |  |  | základní |  | 0 | 0.029 | 0.058 | 0 | 0 | 32 | M | 2 |  |  |  | ROZPOCET | 0 | 0 | 0 | 0 | 0 | 1 | 0 | 16 | -380391739
| PP |  | jednotka klimatizační nástěnná o výkonu 2,8 kW vč. příslušenství | [14 empty] | PP | 2
| P |  | Poznámka k položce: V rámic příslušenství bude m.j. dálkový infaovladač suchý (beznapěťový) kontakt (napájení z desky vnitřní jednotky, výstup provoz / alarm) | [14 empty] | P | 2
22 | K | 751711112 | Montáž klimatizační jednotky vnitřní nástěnné o výkonu přes 3,5 do 5 kW | kus | 4 |  | 0 | CS ÚRS 2022 01 |  | základní |  | 0 | 0 | 0 | 0 | 0 | 16 | K | 2 |  |  |  | ROZPOCET | 0 | 0 | 0 | 0 | 0 | 1 | 0 | 16 | 75104454
| PP |  | Montáž klimatizační jednotky vnitřní nástěnné o výkonu (pro objem místnosti) přes 3,5 do 5 kW (přes 35 do 50 m3) | [14 empty] | PP | 2
23 | M | 42952002R.3 | jednotka klimatizační nástěnná o výkonu 3,6 kW vč. příslušenství | kus | 4 |  | 0 |  |  | základní |  | 0 | 0.034 | 0.136 | 0 | 0 | 32 | M | 2 |  |  |  | ROZPOCET | 0 | 0 | 0 | 0 | 0 | 1 | 0 | 16 | 1086215609
| PP |  | jednotka klimatizační nástěnná o výkonu 3,6 kW vč. příslušenství | [14 empty] | PP | 2
| P |  | Poznámka k položce: V rámic příslušenství bude m.j. dálkový infaovladač suchý (beznapěťový) kontakt (napájení z desky vnitřní jednotky, výstup provoz / alarm) | [14 empty] | P | 2
24 | K | 751721123 | Montáž klimatizační jednotky venkovní s trojfázovým napájením do 9 vnitřních jednotek | kus | 1 |  | 0 | CS ÚRS 2022 01 |  | základní |  | 0 | 0 | 0 | 0 | 0 | 16 | K | 2 |  |  |  | ROZPOCET | 0 | 0 | 0 | 0 | 0 | 1 | 0 | 16 | -69883670
| PP |  | Montáž klimatizační jednotky venkovní trojfázové napájení do 9 vnitřních jednotek | [14 empty] | PP | 2
25 | M | 42952024R.1 | Venkovní kondenzační jednotka typu VRF o výkonu 22,4 kW vč. příslušenství | kus | 1 |  | 0 |  |  | základní |  | 0 | 0.125 | 0.125 | 0 | 0 | 32 | M | 2 |  |  |  | ROZPOCET | 0 | 0 | 0 | 0 | 0 | 1 | 0 | 16 | -544440340
| PP |  | Venkovní kondenzační jednotka typu VRF vč. příslušenství Návrhové parametry: Chladící výkon 22,4 kW Hmotnost 115 kG akustikcký výkon CHL. 78 dB garantovaný chod -5 ~ 48 SEER dle Euroventu 7,13 SCOP dle Euroventu 4,53 Napájení 3f, 400V chladivo R410A Pro správné komplexní nacenění zařzení v kontextu funkčnosti a naváznosti na stavbu je nutné nastudování PD zejména podrobného popisu zaříení, které je součástí tech. zprávy. Nacěnění musí provést odborná firma. Kompletní specifikace referečního zařzení je součástí tech. zprávy. Součástí příslušenství jsou také veškeré prvky nutného pro provoz zařízení a jeho správnou funkci, jak je uvedena v popisu tech. zprávy vč. volitelného příslušenství, které se může lišit dle dodavatele zařízení | [14 empty] | PP | 2
| P |  | Poznámka k položce: Součást příslušenství jsou m.j. kotevní materiál (vč. konzol) příslušné moduly pro napojení nadřazené regulace MODBUS/BACNET vč. převodníků | [14 empty] | P | 2
26 | K | DG.CHL.11 | Rozbočovač typu Y (refnet) vč. montáže | kus | 8 |  | 0 |  |  | základní |  | 0 | 0 | 0 | 0 | 0 | 16 | K | 2 |  |  |  | ROZPOCET | 0 | 0 | 0 | 0 | 0 | 1 | 0 | 16 | -368178319
| PP |  | Rozbočovač typu Y (refnet) vč. montáže 2-trubka | [14 empty] | PP | 2
27 | K | 751791111 | Montáž měděného potrubí předizolovaného 6 (1/4" x 0,8) | m | 35.88 |  | 0 | CS ÚRS 2020 01 |  | základní |  | 0 | 0 | 0 | 0 | 0 | 16 | K | 2 |  |  |  | ROZPOCET | 0 | 0 | 0 | 0 | 0 | 1 | 0 | 16 | -604056244
| PP |  | Montáž napojovacího potrubí měděného předizolovaného, D mm (" x tl. stěny) 6 (1/4" x 0,8) | [14 empty] | PP | 2
| VV |  | 29,9*1,2 'Přepočtené koeficientem množství |  | 35.88 | [12 empty] | VV | 2 | 2 | False | 1 | ROZPOCET
28 | M | 42981907 | trubka předizolovaná Cu 1/4" (6 mm), stěna tl 0,8 mm, izolace 9mm | m | 35.88 |  | 0 | CS ÚRS 2022 01 |  | základní |  | 0 | 0.0004 | 0.014352 | 0 | 0 | 128 | M | 2 |  |  |  | ROZPOCET | 0 | 0 | 0 | 0 | 0 | 1 | 0 | 128 | -870483178
| PP |  | trubka předizolovaná Cu 1/4" (6 mm), stěna tl 0,8 mm, izolace 9mm | [14 empty] | PP | 2
29 | K | 751791112 | Montáž měděného potrubí předizolovaného 10 (3/8" x 0,8) | m | 71.76 |  | 0 | CS ÚRS 2020 01 |  | základní |  | 0 | 0 | 0 | 0 | 0 | 16 | K | 2 |  |  |  | ROZPOCET | 0 | 0 | 0 | 0 | 0 | 1 | 0 | 16 | 348188127
| PP |  | Montáž napojovacího potrubí měděného předizolovaného, D mm (" x tl. stěny) 10 (3/8" x 0,8) | [14 empty] | PP | 2
| VV |  | 59,8*1,2 'Přepočtené koeficientem množství |  | 71.76 | [12 empty] | VV | 2 | 2 | False | 1 | ROZPOCET
30 | M | 42981908 | trubka předizolovaná Cu 3/8" (10 mm), stěna tl 0,8 mm, izolace 9mm | m | 71.76 |  | 0 | CS ÚRS 2022 01 |  | základní |  | 0 | 0.0007 | 0.050232 | 0 | 0 | 128 | M | 2 |  |  |  | ROZPOCET | 0 | 0 | 0 | 0 | 0 | 1 | 0 | 128 | -1095034601
| PP |  | trubka předizolovaná Cu 3/8" (10 mm), stěna tl 0,8 mm, izolace 9mm | [14 empty] | PP | 2
31 | K | 751791113 | Montáž měděného potrubí předizolovaného 12 (1/2" x 0,8) | m | 35.88 |  | 0 | CS ÚRS 2020 01 |  | základní |  | 0 | 0 | 0 | 0 | 0 | 16 | K | 2 |  |  |  | ROZPOCET | 0 | 0 | 0 | 0 | 0 | 1 | 0 | 16 | -665687985
| PP |  | Montáž napojovacího potrubí měděného předizolovaného, D mm (" x tl. stěny) 12 (1/2" x 0,8) | [14 empty] | PP | 2
| VV |  | 29,9*1,2 'Přepočtené koeficientem množství |  | 35.88 | [12 empty] | VV | 2 | 2 | False | 1 | ROZPOCET
32 | M | 42981909 | trubka předizolovaná Cu 1/2" (12 mm), stěna tl 0,8 mm, izolace 9mm | m | 35.88 |  | 0 | CS ÚRS 2022 01 |  | základní |  | 0 | 0.001 | 0.03588 | 0 | 0 | 128 | M | 2 |  |  |  | ROZPOCET | 0 | 0 | 0 | 0 | 0 | 1 | 0 | 128 | 1874580878
| PP |  | trubka předizolovaná Cu 1/2" (12 mm), stěna tl 0,8 mm, izolace 9mm | [14 empty] | PP | 2
33 | K | 751791114 | Montáž měděného potrubí předizolovaného 16 (5/8" x 1,0) | m | 13.8 |  | 0 | CS ÚRS 2020 01 |  | základní |  | 0 | 0 | 0 | 0 | 0 | 16 | K | 2 |  |  |  | ROZPOCET | 0 | 0 | 0 | 0 | 0 | 1 | 0 | 16 | -469987543
| PP |  | Montáž napojovacího potrubí měděného předizolovaného, D mm (" x tl. stěny) 16 (5/8" x 1,0) | [14 empty] | PP | 2
| VV |  | 11,5*1,2 'Přepočtené koeficientem množství |  | 13.8 | [12 empty] | VV | 2 | 2 | False | 1 | ROZPOCET
34 | M | 42981910 | trubka předizolovaná Cu 5/8" (16 mm), stěna tl 1,0 mm, izolace 9mm | m | 13.8 |  | 0 | CS ÚRS 2022 01 |  | základní |  | 0 | 0.0014 | 0.01932 | 0 | 0 | 128 | M | 2 |  |  |  | ROZPOCET | 0 | 0 | 0 | 0 | 0 | 1 | 0 | 128 | -2139715286
| PP |  | trubka předizolovaná Cu 5/8" (16 mm), stěna tl 1,0 mm, izolace 9mm | [14 empty] | PP | 2
35 | K | 751791115 | Montáž měděného potrubí předizolovaného 18 (3/4" x 1,0) | m | 57.96 |  | 0 | CS ÚRS 2020 01 |  | základní |  | 0 | 0 | 0 | 0 | 0 | 16 | K | 2 |  |  |  | ROZPOCET | 0 | 0 | 0 | 0 | 0 | 1 | 0 | 16 | 1581637044
| PP |  | Montáž napojovacího potrubí měděného předizolovaného, D mm (" x tl. stěny) 18 (3/4" x 1,0) | [14 empty] | PP | 2
| VV |  | 48,3*1,2 'Přepočtené koeficientem množství |  | 57.96 | [12 empty] | VV | 2 | 2 | False | 1 | ROZPOCET
36 | M | 42981911 | trubka předizolovaná Cu 3/4" (18 mm), stěna tl 1,0 mm, izolace 9mm | m | 57.96 |  | 0 | CS ÚRS 2022 01 |  | základní |  | 0 | 0.0018 | 0.10433 | 0 | 0 | 128 | M | 2 |  |  |  | ROZPOCET | 0 | 0 | 0 | 0 | 0 | 1 | 0 | 128 | 1463211701
| PP |  | trubka předizolovaná Cu 3/4" (18 mm), stěna tl 1,0 mm, izolace 9mm | [14 empty] | PP | 2
| D | Zař.č.3 | Chlazení 5.NP - západní část |  |  |  | 0 |  |  |  |  | 0 |  | 0.60443 |  | 0 | 2 | D | 1 |  |  |  | ROZPOCET | [6 empty] | 0
37 | K | 751711111 | Montáž klimatizační jednotky vnitřní nástěnné o výkonu do 3,5 kW | kus | 7 |  | 0 | CS ÚRS 2022 01 |  | základní |  | 0 | 0 | 0 | 0 | 0 | 16 | K | 2 |  |  |  | ROZPOCET | 0 | 0 | 0 | 0 | 0 | 1 | 0 | 16 | -813324201
| PP |  | Montáž klimatizační jednotky vnitřní nástěnné o výkonu (pro objem místnosti) do 3,5 kW (do 35 m3) | [14 empty] | PP | 2
38 | M | 42952001R.1 | jednotka klimatizační nástěnná o výkonu 2,2 kW vč. příslušenství | kus | 3 |  | 0 |  |  | základní |  | 0 | 0.029 | 0.087 | 0 | 0 | 32 | M | 2 |  |  |  | ROZPOCET | 0 | 0 | 0 | 0 | 0 | 1 | 0 | 16 | -1531344974
| PP |  | jednotka klimatizační nástěnná o výkonu 2,2 kW vč. příslušenství | [14 empty] | PP | 2
| P |  | Poznámka k položce: V rámic příslušenství bude m.j. dálkový infaovladač suchý (beznapěťový) kontakt (napájení z desky vnitřní jednotky, výstup provoz / alarm) | [14 empty] | P | 2
39 | M | 42952001R.2 | jednotka klimatizační nástěnná o výkonu 2,8 kW vč. příslušenství | kus | 4 |  | 0 |  |  | základní |  | 0 | 0.029 | 0.116 | 0 | 0 | 32 | M | 2 |  |  |  | ROZPOCET | 0 | 0 | 0 | 0 | 0 | 1 | 0 | 16 | 2079657986
| PP |  | jednotka klimatizační nástěnná o výkonu 2,8 kW vč. příslušenství | [14 empty] | PP | 2
| P |  | Poznámka k položce: V rámic příslušenství bude m.j. dálkový infaovladač suchý (beznapěťový) kontakt (napájení z desky vnitřní jednotky, výstup provoz / alarm) | [14 empty] | P | 2
40 | K | 751711112 | Montáž klimatizační jednotky vnitřní nástěnné o výkonu přes 3,5 do 5 kW | kus | 3 |  | 0 | CS ÚRS 2022 01 |  | základní |  | 0 | 0 | 0 | 0 | 0 | 16 | K | 2 |  |  |  | ROZPOCET | 0 | 0 | 0 | 0 | 0 | 1 | 0 | 16 | -1327372917
| PP |  | Montáž klimatizační jednotky vnitřní nástěnné o výkonu (pro objem místnosti) přes 3,5 do 5 kW (přes 35 do 50 m3) | [14 empty] | PP | 2
41 | M | 42952002R.3 | jednotka klimatizační nástěnná o výkonu 3,6 kW vč. příslušenství | kus | 3 |  | 0 |  |  | základní |  | 0 | 0.034 | 0.102 | 0 | 0 | 32 | M | 2 |  |  |  | ROZPOCET | 0 | 0 | 0 | 0 | 0 | 1 | 0 | 16 | -644823169
| PP |  | jednotka klimatizační nástěnná o výkonu 3,6 kW vč. příslušenství | [14 empty] | PP | 2
| P |  | Poznámka k položce: V rámic příslušenství bude m.j. dálkový infaovladač suchý (beznapěťový) kontakt (napájení z desky vnitřní jednotky, výstup provoz / alarm) | [14 empty] | P | 2
42 | K | 751721123R | Montáž klimatizační jednotky venkovní trojfázové napájení | kus | 1 |  | 0 |  |  | základní |  | 0 | 0 | 0 | 0 | 0 | 16 | K | 2 |  |  |  | ROZPOCET | 0 | 0 | 0 | 0 | 0 | 1 | 0 | 16 | -1667137491
| PP |  | Montáž klimatizační jednotky venkovní trojfázové napájení | [14 empty] | PP | 2
43 | M | 42952024R.3 | Venkovní kondenzační jednotka typu VRF o výkonu 28 kW vč. příslušenství | kus | 1 |  | 0 |  |  | základní |  | 0 | 0.125 | 0.125 | 0 | 0 | 32 | M | 2 |  |  |  | ROZPOCET | 0 | 0 | 0 | 0 | 0 | 1 | 0 | 16 | -1742519429
| PP |  | Venkovní kondenzační jednotka typu VRF vč. příslušenství Návrhové parametry: Chladící výkon 28 kW Hmotnost 142 kG akustikcký výkon CHL. 77 dB garantovaný chod -5 ~ 48 SEER dle Euroventu 6,28 SCOP dle Euroventu 4,21 Napájení 3f, 400V chladivo R410A Pro správné komplexní nacenění zařzení v kontextu funkčnosti a naváznosti na stavbu je nutné nastudování PD zejména podrobného popisu zaříení, které je součástí tech. zprávy. Nacěnění musí provést odborná firma. Kompletní specifikace referečního zařzení je součástí tech. zprávy. Součástí příslušenství jsou také veškeré prvky nutného pro provoz zařízení a jeho správnou funkci, jak je uvedena v popisu tech. zprávy vč. volitelného příslušenství, které se může lišit dle dodavatele zařízení | [14 empty] | PP | 2
| P |  | Poznámka k položce: Součást příslušenství jsou m.j. kotevní materiál (vč. konzol) příslušné moduly pro napojení nadřazené regulace MODBUS/BACNET vč. převodníků | [14 empty] | P | 2
44 | K | DG.CHL.01 | Rozbočovač typu Y (refnet) vč. montáže | kus | 9 |  | 0 |  |  | základní |  | 0 | 0 | 0 | 0 | 0 | 16 | K | 2 |  |  |  | ROZPOCET | 0 | 0 | 0 | 0 | 0 | 1 | 0 | 16 | -586122772
| PP |  | Rozbočovač typu Y (refnet) vč. montáže 2-trubka | [14 empty] | PP | 2
45 | K | 751791111 | Montáž měděného potrubí předizolovaného 6 (1/4" x 0,8) | m | 35.88 |  | 0 | CS ÚRS 2020 01 |  | základní |  | 0 | 0 | 0 | 0 | 0 | 16 | K | 2 |  |  |  | ROZPOCET | 0 | 0 | 0 | 0 | 0 | 1 | 0 | 16 | -850079316
| PP |  | Montáž napojovacího potrubí měděného předizolovaného, D mm (" x tl. stěny) 6 (1/4" x 0,8) | [14 empty] | PP | 2
| VV |  | 29,9*1,2 'Přepočtené koeficientem množství |  | 35.88 | [12 empty] | VV | 2 | 2 | False | 1 | ROZPOCET
46 | M | 42981907 | trubka předizolovaná Cu 1/4" (6 mm), stěna tl 0,8 mm, izolace 9mm | m | 35.88 |  | 0 | CS ÚRS 2022 01 |  | základní |  | 0 | 0.0004 | 0.014352 | 0 | 0 | 128 | M | 2 |  |  |  | ROZPOCET | 0 | 0 | 0 | 0 | 0 | 1 | 0 | 128 | 1017083131
| PP |  | trubka předizolovaná Cu 1/4" (6 mm), stěna tl 0,8 mm, izolace 9mm | [14 empty] | PP | 2
47 | K | 751791112 | Montáž měděného potrubí předizolovaného 10 (3/8" x 0,8) | m | 48.3 |  | 0 | CS ÚRS 2020 01 |  | základní |  | 0 | 0 | 0 | 0 | 0 | 16 | K | 2 |  |  |  | ROZPOCET | 0 | 0 | 0 | 0 | 0 | 1 | 0 | 16 | 740962032
| PP |  | Montáž napojovacího potrubí měděného předizolovaného, D mm (" x tl. stěny) 10 (3/8" x 0,8) | [14 empty] | PP | 2
| VV |  | 40,25*1,2 'Přepočtené koeficientem množství |  | 48.3 | [12 empty] | VV | 2 | 2 | False | 1 | ROZPOCET
48 | M | 42981908 | trubka předizolovaná Cu 3/8" (10 mm), stěna tl 0,8 mm, izolace 9mm | m | 48.3 |  | 0 | CS ÚRS 2022 01 |  | základní |  | 0 | 0.0007 | 0.03381 | 0 | 0 | 128 | M | 2 |  |  |  | ROZPOCET | 0 | 0 | 0 | 0 | 0 | 1 | 0 | 128 | 410583699
| PP |  | trubka předizolovaná Cu 3/8" (10 mm), stěna tl 0,8 mm, izolace 9mm | [14 empty] | PP | 2
49 | K | 751791113 | Montáž měděného potrubí předizolovaného 12 (1/2" x 0,8) | m | 35.88 |  | 0 | CS ÚRS 2020 01 |  | základní |  | 0 | 0 | 0 | 0 | 0 | 16 | K | 2 |  |  |  | ROZPOCET | 0 | 0 | 0 | 0 | 0 | 1 | 0 | 16 | -1118993057
| PP |  | Montáž napojovacího potrubí měděného předizolovaného, D mm (" x tl. stěny) 12 (1/2" x 0,8) | [14 empty] | PP | 2
| VV |  | 29,9*1,2 'Přepočtené koeficientem množství |  | 35.88 | [12 empty] | VV | 2 | 2 | False | 1 | ROZPOCET
50 | M | 42981909 | trubka předizolovaná Cu 1/2" (12 mm), stěna tl 0,8 mm, izolace 9mm | m | 35.88 |  | 0 | CS ÚRS 2022 01 |  | základní |  | 0 | 0.001 | 0.03588 | 0 | 0 | 128 | M | 2 |  |  |  | ROZPOCET | 0 | 0 | 0 | 0 | 0 | 1 | 0 | 128 | 981521481
| PP |  | trubka předizolovaná Cu 1/2" (12 mm), stěna tl 0,8 mm, izolace 9mm | [14 empty] | PP | 2
51 | K | 751791114 | Montáž měděného potrubí předizolovaného 16 (5/8" x 1,0) | m | 11.04 |  | 0 | CS ÚRS 2020 01 |  | základní |  | 0 | 0 | 0 | 0 | 0 | 16 | K | 2 |  |  |  | ROZPOCET | 0 | 0 | 0 | 0 | 0 | 1 | 0 | 16 | 705748740
| PP |  | Montáž napojovacího potrubí měděného předizolovaného, D mm (" x tl. stěny) 16 (5/8" x 1,0) | [14 empty] | PP | 2
| VV |  | 9,2*1,2 'Přepočtené koeficientem množství |  | 11.04 | [12 empty] | VV | 2 | 2 | False | 1 | ROZPOCET
52 | M | 42981910 | trubka předizolovaná Cu 5/8" (16 mm), stěna tl 1,0 mm, izolace 9mm | m | 11.04 |  | 0 | CS ÚRS 2022 01 |  | základní |  | 0 | 0.0014 | 0.015456 | 0 | 0 | 128 | M | 2 |  |  |  | ROZPOCET | 0 | 0 | 0 | 0 | 0 | 1 | 0 | 128 | 521770572
| PP |  | trubka předizolovaná Cu 5/8" (16 mm), stěna tl 1,0 mm, izolace 9mm | [14 empty] | PP | 2
53 | K | 751791115 | Montáž měděného potrubí předizolovaného 18 (3/4" x 1,0) | m | 11.04 |  | 0 | CS ÚRS 2020 01 |  | základní |  | 0 | 0 | 0 | 0 | 0 | 16 | K | 2 |  |  |  | ROZPOCET | 0 | 0 | 0 | 0 | 0 | 1 | 0 | 16 | 626598807
| PP |  | Montáž napojovacího potrubí měděného předizolovaného, D mm (" x tl. stěny) 18 (3/4" x 1,0) | [14 empty] | PP | 2
| VV |  | 9,2*1,2 'Přepočtené koeficientem množství |  | 11.04 | [12 empty] | VV | 2 | 2 | False | 1 | ROZPOCET
54 | M | 42981911 | trubka předizolovaná Cu 3/4" (18 mm), stěna tl 1,0 mm, izolace 9mm | m | 11.04 |  | 0 | CS ÚRS 2022 01 |  | základní |  | 0 | 0.0018 | 0.019872 | 0 | 0 | 128 | M | 2 |  |  |  | ROZPOCET | 0 | 0 | 0 | 0 | 0 | 1 | 0 | 128 | -1374336348
| PP |  | trubka předizolovaná Cu 3/4" (18 mm), stěna tl 1,0 mm, izolace 9mm | [14 empty] | PP | 2
55 | K | 751791116 | Montáž měděného potrubí předizolovaného 22 (7/8" x 1,0) | m | 26.22 |  | 0 | CS ÚRS 2020 01 |  | základní |  | 0 | 0 | 0 | 0 | 0 | 16 | K | 2 |  |  |  | ROZPOCET | 0 | 0 | 0 | 0 | 0 | 1 | 0 | 16 | -911578526
| PP |  | Montáž napojovacího potrubí měděného předizolovaného, D mm (" x tl. stěny) 22 (7/8" x 1,0) | [14 empty] | PP | 2
| VV |  | 21,85*1,2 'Přepočtené koeficientem množství |  | 26.22 | [12 empty] | VV | 2 | 2 | False | 1 | ROZPOCET
56 | M | 42981912 | trubka předizolovaná Cu 7/8" (22 mm), stěna tl 1,0 mm, izolace 9mm | m | 26.22 |  | 0 | CS ÚRS 2022 01 |  | základní |  | 0 | 0.0021 | 0.055062 | 0 | 0 | 128 | M | 2 |  |  |  | ROZPOCET | 0 | 0 | 0 | 0 | 0 | 1 | 0 | 128 | 2046620285
| PP |  | trubka předizolovaná Cu 7/8" (22 mm), stěna tl 1,0 mm, izolace 9mm | [14 empty] | PP | 2
| D | Zař.č.4 | Chlazení 5.NP - východní část |  |  |  | 0 |  |  |  |  | 0 |  | 0.73259 |  | 0 | 2 | D | 1 |  |  |  | ROZPOCET | [6 empty] | 0
57 | K | 751711111 | Montáž klimatizační jednotky vnitřní nástěnné o výkonu do 3,5 kW | kus | 10 |  | 0 | CS ÚRS 2022 01 |  | základní |  | 0 | 0 | 0 | 0 | 0 | 16 | K | 2 |  |  |  | ROZPOCET | 0 | 0 | 0 | 0 | 0 | 1 | 0 | 16 | -972335048
| PP |  | Montáž klimatizační jednotky vnitřní nástěnné o výkonu (pro objem místnosti) do 3,5 kW (do 35 m3) | [14 empty] | PP | 2
58 | M | 452001R.1 | jednotka klimatizační nástěnná o výkonu 2,2 kW vč. příslušenství | kus | 4 |  | 0 |  |  | základní |  | 0 | 0.029 | 0.116 | 0 | 0 | 32 | M | 2 |  |  |  | ROZPOCET | 0 | 0 | 0 | 0 | 0 | 1 | 0 | 16 | -1950139581
| PP |  | jednotka klimatizační nástěnná o výkonu 2,2 kW vč. příslušenství | [14 empty] | PP | 2
| P |  | Poznámka k položce: V rámic příslušenství bude m.j. dálkový infaovladač suchý (beznapěťový) kontakt (napájení z desky vnitřní jednotky, výstup provoz / alarm) | [14 empty] | P | 2
59 | M | 42952001R.2 | jednotka klimatizační nástěnná o výkonu 2,8 kW vč. příslušenství | kus | 6 |  | 0 |  |  | základní |  | 0 | 0.029 | 0.174 | 0 | 0 | 32 | M | 2 |  |  |  | ROZPOCET | 0 | 0 | 0 | 0 | 0 | 1 | 0 | 16 | -1561075918
| PP |  | jednotka klimatizační nástěnná o výkonu 2,8 kW vč. příslušenství | [14 empty] | PP | 2
| P |  | Poznámka k položce: V rámic příslušenství bude m.j. dálkový infaovladač suchý (beznapěťový) kontakt (napájení z desky vnitřní jednotky, výstup provoz / alarm) | [14 empty] | P | 2
60 | K | 751711112 | Montáž klimatizační jednotky vnitřní nástěnné o výkonu přes 3,5 do 5 kW | kus | 1 |  | 0 | CS ÚRS 2022 01 |  | základní |  | 0 | 0 | 0 | 0 | 0 | 16 | K | 2 |  |  |  | ROZPOCET | 0 | 0 | 0 | 0 | 0 | 1 | 0 | 16 | 439442153
| PP |  | Montáž klimatizační jednotky vnitřní nástěnné o výkonu (pro objem místnosti) přes 3,5 do 5 kW (přes 35 do 50 m3) | [14 empty] | PP | 2
61 | M | 42952002R.3 | jednotka klimatizační nástěnná o výkonu 3,6 kW vč. příslušenství | kus | 1 |  | 0 |  |  | základní |  | 0 | 0.034 | 0.034 | 0 | 0 | 32 | M | 2 |  |  |  | ROZPOCET | 0 | 0 | 0 | 0 | 0 | 1 | 0 | 16 | 544237540
| PP |  | jednotka klimatizační nástěnná o výkonu 3,6 kW vč. příslušenství | [14 empty] | PP | 2
| P |  | Poznámka k položce: V rámic příslušenství bude m.j. dálkový infaovladač suchý (beznapěťový) kontakt (napájení z desky vnitřní jednotky, výstup provoz / alarm) | [14 empty] | P | 2
62 | K | 751721123R | Montáž klimatizační jednotky venkovní trojfázové napájení | kus | 1 |  | 0 |  |  | základní |  | 0 | 0 | 0 | 0 | 0 | 16 | K | 2 |  |  |  | ROZPOCET | 0 | 0 | 0 | 0 | 0 | 1 | 0 | 16 | 946139902
| PP |  | Montáž klimatizační jednotky venkovní trojfázové napájení | [14 empty] | PP | 2
63 | M | 42952024R.3 | Venkovní kondenzační jednotka typu VRF o výkonu 28 kW vč. příslušenství | kus | 1 |  | 0 |  |  | základní |  | 0 | 0.125 | 0.125 | 0 | 0 | 32 | M | 2 |  |  |  | ROZPOCET | 0 | 0 | 0 | 0 | 0 | 1 | 0 | 16 | 596237212
| PP |  | Venkovní kondenzační jednotka typu VRF vč. příslušenství Návrhové parametry: Chladící výkon 28 kW Hmotnost 142 kG akustikcký výkon CHL. 77 dB garantovaný chod -5 ~ 48 SEER dle Euroventu 6,28 SCOP dle Euroventu 4,21 Napájení 3f, 400V chladivo R410A Pro správné komplexní nacenění zařzení v kontextu funkčnosti a naváznosti na stavbu je nutné nastudování PD zejména podrobného popisu zaříení, které je součástí tech. zprávy. Nacěnění musí provést odborná firma. Kompletní specifikace referečního zařzení je součástí tech. zprávy. Součástí příslušenství jsou také veškeré prvky nutného pro provoz zařízení a jeho správnou funkci, jak je uvedena v popisu tech. zprávy vč. volitelného příslušenství, které se může lišit dle dodavatele zařízení | [14 empty] | PP | 2
| P |  | Poznámka k položce: Součást příslušenství jsou m.j. kotevní materiál příslušné moduly pro napojení nadřazené regulace MODBUS/BACNET vč. převodníků | [14 empty] | P | 2
64 | K | DG.CHL.01 | Rozbočovač typu Y (refnet) vč. montáže | kus | 10 |  | 0 |  |  | základní |  | 0 | 0 | 0 | 0 | 0 | 16 | K | 2 |  |  |  | ROZPOCET | 0 | 0 | 0 | 0 | 0 | 1 | 0 | 16 | 644882588
| PP |  | Rozbočovač typu Y (refnet) vč. montáže 2-trubka | [14 empty] | PP | 2
65 | K | 751791111 | Montáž měděného potrubí předizolovaného 6 (1/4" x 0,8) | m | 44.16 |  | 0 | CS ÚRS 2020 01 |  | základní |  | 0 | 0 | 0 | 0 | 0 | 16 | K | 2 |  |  |  | ROZPOCET | 0 | 0 | 0 | 0 | 0 | 1 | 0 | 16 | 1449330323
| PP |  | Montáž napojovacího potrubí měděného předizolovaného, D mm (" x tl. stěny) 6 (1/4" x 0,8) | [14 empty] | PP | 2
| VV |  | 36,8*1,2 'Přepočtené koeficientem množství |  | 44.16 | [12 empty] | VV | 2 | 2 | False | 1 | ROZPOCET
66 | M | 42981907 | trubka předizolovaná Cu 1/4" (6 mm), stěna tl 0,8 mm, izolace 9mm | m | 44.16 |  | 0 | CS ÚRS 2022 01 |  | základní |  | 0 | 0.0004 | 0.017664 | 0 | 0 | 128 | M | 2 |  |  |  | ROZPOCET | 0 | 0 | 0 | 0 | 0 | 1 | 0 | 128 | -609505230
| PP |  | trubka předizolovaná Cu 1/4" (6 mm), stěna tl 0,8 mm, izolace 9mm | [14 empty] | PP | 2
67 | K | 751791112 | Montáž měděného potrubí předizolovaného 10 (3/8" x 0,8) | m | 82.8 |  | 0 | CS ÚRS 2020 01 |  | základní |  | 0 | 0 | 0 | 0 | 0 | 16 | K | 2 |  |  |  | ROZPOCET | 0 | 0 | 0 | 0 | 0 | 1 | 0 | 16 | 876900940
| PP |  | Montáž napojovacího potrubí měděného předizolovaného, D mm (" x tl. stěny) 10 (3/8" x 0,8) | [14 empty] | PP | 2
| VV |  | 69*1,2 'Přepočtené koeficientem množství |  | 82.8 | [12 empty] | VV | 2 | 2 | False | 1 | ROZPOCET
68 | M | 42981908 | trubka předizolovaná Cu 3/8" (10 mm), stěna tl 0,8 mm, izolace 9mm | m | 82.8 |  | 0 | CS ÚRS 2022 01 |  | základní |  | 0 | 0.0007 | 0.05796 | 0 | 0 | 128 | M | 2 |  |  |  | ROZPOCET | 0 | 0 | 0 | 0 | 0 | 1 | 0 | 128 | 2000770020
| PP |  | trubka předizolovaná Cu 3/8" (10 mm), stěna tl 0,8 mm, izolace 9mm | [14 empty] | PP | 2
69 | K | 751791113 | Montáž měděného potrubí předizolovaného 12 (1/2" x 0,8) | m | 44.16 |  | 0 | CS ÚRS 2020 01 |  | základní |  | 0 | 0 | 0 | 0 | 0 | 16 | K | 2 |  |  |  | ROZPOCET | 0 | 0 | 0 | 0 | 0 | 1 | 0 | 16 | -1403870012
| PP |  | Montáž napojovacího potrubí měděného předizolovaného, D mm (" x tl. stěny) 12 (1/2" x 0,8) | [14 empty] | PP | 2
| VV |  | 36,8*1,2 'Přepočtené koeficientem množství |  | 44.16 | [12 empty] | VV | 2 | 2 | False | 1 | ROZPOCET
70 | M | 42981909 | trubka předizolovaná Cu 1/2" (12 mm), stěna tl 0,8 mm, izolace 9mm | m | 44.16 |  | 0 | CS ÚRS 2022 01 |  | základní |  | 0 | 0.001 | 0.04416 | 0 | 0 | 128 | M | 2 |  |  |  | ROZPOCET | 0 | 0 | 0 | 0 | 0 | 1 | 0 | 128 | 1544975466
| PP |  | trubka předizolovaná Cu 1/2" (12 mm), stěna tl 0,8 mm, izolace 9mm | [14 empty] | PP | 2
71 | K | 751791114 | Montáž měděného potrubí předizolovaného 16 (5/8" x 1,0) | m | 9.66 |  | 0 | CS ÚRS 2020 01 |  | základní |  | 0 | 0 | 0 | 0 | 0 | 16 | K | 2 |  |  |  | ROZPOCET | 0 | 0 | 0 | 0 | 0 | 1 | 0 | 16 | 1974453443
| PP |  | Montáž napojovacího potrubí měděného předizolovaného, D mm (" x tl. stěny) 16 (5/8" x 1,0) | [14 empty] | PP | 2
| VV |  | 8,05*1,2 'Přepočtené koeficientem množství |  | 9.66 | [12 empty] | VV | 2 | 2 | False | 1 | ROZPOCET
72 | M | 42981910 | trubka předizolovaná Cu 5/8" (16 mm), stěna tl 1,0 mm, izolace 9mm | m | 9.66 |  | 0 | CS ÚRS 2022 01 |  | základní |  | 0 | 0.0014 | 0.013524 | 0 | 0 | 128 | M | 2 |  |  |  | ROZPOCET | 0 | 0 | 0 | 0 | 0 | 1 | 0 | 128 | 889106693
| PP |  | trubka předizolovaná Cu 5/8" (16 mm), stěna tl 1,0 mm, izolace 9mm | [14 empty] | PP | 2
73 | K | 751791115 | Montáž měděného potrubí předizolovaného 18 (3/4" x 1,0) | m | 11.04 |  | 0 | CS ÚRS 2020 01 |  | základní |  | 0 | 0 | 0 | 0 | 0 | 16 | K | 2 |  |  |  | ROZPOCET | 0 | 0 | 0 | 0 | 0 | 1 | 0 | 16 | -1337029865
| PP |  | Montáž napojovacího potrubí měděného předizolovaného, D mm (" x tl. stěny) 18 (3/4" x 1,0) | [14 empty] | PP | 2
| VV |  | 9,2*1,2 'Přepočtené koeficientem množství |  | 11.04 | [12 empty] | VV | 2 | 2 | False | 1 | ROZPOCET
74 | M | 42981911 | trubka předizolovaná Cu 3/4" (18 mm), stěna tl 1,0 mm, izolace 9mm | m | 11.04 |  | 0 | CS ÚRS 2022 01 |  | základní |  | 0 | 0.0018 | 0.019872 | 0 | 0 | 128 | M | 2 |  |  |  | ROZPOCET | 0 | 0 | 0 | 0 | 0 | 1 | 0 | 128 | 1052612227
| PP |  | trubka předizolovaná Cu 3/4" (18 mm), stěna tl 1,0 mm, izolace 9mm | [14 empty] | PP | 2
75 | K | 751791116 | Montáž měděného potrubí předizolovaného 22 (7/8" x 1,0) | m | 62.1 |  | 0 | CS ÚRS 2020 01 |  | základní |  | 0 | 0 | 0 | 0 | 0 | 16 | K | 2 |  |  |  | ROZPOCET | 0 | 0 | 0 | 0 | 0 | 1 | 0 | 16 | 1426345060
| PP |  | Montáž napojovacího potrubí měděného předizolovaného, D mm (" x tl. stěny) 22 (7/8" x 1,0) | [14 empty] | PP | 2
| VV |  | 51,75*1,2 'Přepočtené koeficientem množství |  | 62.1 | [12 empty] | VV | 2 | 2 | False | 1 | ROZPOCET
76 | M | 42981912 | trubka předizolovaná Cu 7/8" (22 mm), stěna tl 1,0 mm, izolace 9mm | m | 62.1 |  | 0 | CS ÚRS 2022 01 |  | základní |  | 0 | 0.0021 | 0.13041 | 0 | 0 | 128 | M | 2 |  |  |  | ROZPOCET | 0 | 0 | 0 | 0 | 0 | 1 | 0 | 128 | 1893040737
| PP |  | trubka předizolovaná Cu 7/8" (22 mm), stěna tl 1,0 mm, izolace 9mm | [14 empty] | PP | 2
| D | Zař.č.5 | Chlazení serveroven 1.-2.NP |  |  |  | 0 |  |  |  |  | 0 |  | 0.40149 |  | 0 | 2 | D | 1 |  |  |  | ROZPOCET | [6 empty] | 0
77 | K | 751711114 | Montáž klimatizační jednotky vnitřní nástěnné o výkonu přes 6,5 do 9 kW | kus | 1 |  | 0 | CS ÚRS 2022 01 |  | základní |  | 0 | 0 | 0 | 0 | 0 | 16 | K | 2 |  |  |  | ROZPOCET | 0 | 0 | 0 | 0 | 0 | 1 | 0 | 16 | 723744949
| PP |  | Montáž klimatizační jednotky vnitřní nástěnné o výkonu (pro objem místnosti) přes 6,5 do 9 kW (přes 65 do 90 m3) | [14 empty] | PP | 2
78 | M | 42952003R | jednotka klimatizační nástěnná o výkonu 6,8 kW vč. příslušenství | kus | 1 |  | 0 |  |  | základní |  | 0 | 0.046 | 0.046 | 0 | 0 | 32 | M | 2 |  |  |  | ROZPOCET | 0 | 0 | 0 | 0 | 0 | 1 | 0 | 16 | 928138704
| PP |  | jednotka klimatizační nástěnná o výkonu 6,8 kW vč. příslušenství | [14 empty] | PP | 2
79 | K | 751711115 | Montáž klimatizační jednotky vnitřní nástěnné o výkonu přes 9 do 14 kW | kus | 1 |  | 0 | CS ÚRS 2022 01 |  | základní |  | 0 | 0 | 0 | 0 | 0 | 16 | K | 2 |  |  |  | ROZPOCET | 0 | 0 | 0 | 0 | 0 | 1 | 0 | 16 | -1843077094
| PP |  | Montáž klimatizační jednotky vnitřní nástěnné o výkonu (pro objem místnosti) přes 9 do 14 kW (přes 90 do 140 m3) | [14 empty] | PP | 2
80 | M | 42952003R1 | jednotka klimatizační nástěnná o výkonu 9,3 kW vč. příslušenství | kus | 1 |  | 0 |  |  | základní |  | 0 | 0.046 | 0.046 | 0 | 0 | 32 | M | 2 |  |  |  | ROZPOCET | 0 | 0 | 0 | 0 | 0 | 1 | 0 | 16 | 1387435127
| PP |  | jednotka klimatizační nástěnná o výkonu 9,3 kW vč. příslušenství | [14 empty] | PP | 2
81 | K | 751721121R | Montáž klimatizační jednotky venkovní s trojfázovým napájením | kus | 1 |  | 0 |  |  | základní |  | 0 | 0 | 0 | 0 | 0 | 16 | K | 2 |  |  |  | ROZPOCET | 0 | 0 | 0 | 0 | 0 | 1 | 0 | 16 | 1064282347
| PP |  | Montáž klimatizační jednotky venkovní s trojfázovým napájením | [14 empty] | PP | 2
82 | M | 42952022R | jednotka klimatizační venkovní trojfázové napájení o výkonu do 15,5 kW vč. příslušenství | kus | 1 |  | 0 |  |  | základní |  | 0 | 0.096 | 0.096 | 0 | 0 | 32 | M | 2 |  |  |  | ROZPOCET | 0 | 0 | 0 | 0 | 0 | 1 | 0 | 16 | 1404591154
| PP |  | jednotka klimatizační venkovní trojfázové napájení vč. příslušenství Návrhové parametry: Chladící výkon nom. 15,5 kW Hmotnost 98 kG akustikcký výkon CHL. 70 dB garantovaný chod -15 ~ 48 (se možností zákrytu proti větru) SEER dle Euroventu 7,2 SCOP dle Euroventu 4,9 Napájení 3f, 400V chladivo R410A Pro správné komplexní nacenění zařzení v kontextu funkčnosti a naváznosti na stavbu je nutné nastudování PD zejména podrobného popisu zaříení, které je součástí tech. zprávy. Nacěnění musí provést odborná firma. Kompletní specifikace referečního zařzení je součástí tech. zprávy. Součástí příslušenství jsou také veškeré prvky nutného pro provoz zařízení a jeho správnou funkci, jak je uvedena v popisu tech. zprávy vč. volitelného příslušenství, které se může lišit dle dodavatele zařízení | [14 empty] | PP | 2
| P |  | Poznámka k položce: Součást příslušenství jsou m.j. kotevní materiál příslušné moduly pro napojení nadřazené regulace MODBUS/BACNET vč. převodníků zákryt proti větru | [14 empty] | P | 2
83 | K | DG.CHL.02 | Rozbočovač typu Y (refnet) vč. montáže | kus | 1 |  | 0 |  |  | základní |  | 0 | 0 | 0 | 0 | 0 | 16 | K | 2 |  |  |  | ROZPOCET | 0 | 0 | 0 | 0 | 0 | 1 | 0 | 16 | 224929190
| PP |  | Rozbočovač typu Y (refnet) vč. montáže 2-trubka | [14 empty] | PP | 2
84 | K | 751791112 | Montáž měděného potrubí předizolovaného 10 (3/8" x 0,8) | m | 82.8 |  | 0 | CS ÚRS 2020 01 |  | základní |  | 0 | 0 | 0 | 0 | 0 | 16 | K | 2 |  |  |  | ROZPOCET | 0 | 0 | 0 | 0 | 0 | 1 | 0 | 16 | -568436736
| PP |  | Montáž napojovacího potrubí měděného předizolovaného, D mm (" x tl. stěny) 10 (3/8" x 0,8) | [14 empty] | PP | 2
| VV |  | 69*1,2 'Přepočtené koeficientem množství |  | 82.8 | [12 empty] | VV | 2 | 2 | False | 1 | ROZPOCET
85 | M | 42981908 | trubka předizolovaná Cu 3/8" (10 mm), stěna tl 0,8 mm, izolace 9mm | m | 82.8 |  | 0 | CS ÚRS 2022 01 |  | základní |  | 0 | 0.0007 | 0.05796 | 0 | 0 | 128 | M | 2 |  |  |  | ROZPOCET | 0 | 0 | 0 | 0 | 0 | 1 | 0 | 128 | -378713790
| PP |  | trubka předizolovaná Cu 3/8" (10 mm), stěna tl 0,8 mm, izolace 9mm | [14 empty] | PP | 2
| VV |  | 69*1,2 'Přepočtené koeficientem množství |  | 82.8 | [12 empty] | VV | 2 | 2 | False | 1 | ROZPOCET
86 | K | 751791114 | Montáž měděného potrubí předizolovaného 16 (5/8" x 1,0) | m | 17.94 |  | 0 | CS ÚRS 2020 01 |  | základní |  | 0 | 0 | 0 | 0 | 0 | 16 | K | 2 |  |  |  | ROZPOCET | 0 | 0 | 0 | 0 | 0 | 1 | 0 | 16 | -719349826
| PP |  | Montáž napojovacího potrubí měděného předizolovaného, D mm (" x tl. stěny) 16 (5/8" x 1,0) | [14 empty] | PP | 2
| VV |  | 14,95*1,2 'Přepočtené koeficientem množství |  | 17.94 | [12 empty] | VV | 2 | 2 | False | 1 | ROZPOCET
87 | M | 42981910 | trubka předizolovaná Cu 5/8" (16 mm), stěna tl 1,0 mm, izolace 9mm | m | 17.94 |  | 0 | CS ÚRS 2022 01 |  | základní |  | 0 | 0.0014 | 0.025116 | 0 | 0 | 128 | M | 2 |  |  |  | ROZPOCET | 0 | 0 | 0 | 0 | 0 | 1 | 0 | 128 | 1789992796
| PP |  | trubka předizolovaná Cu 5/8" (16 mm), stěna tl 1,0 mm, izolace 9mm | [14 empty] | PP | 2
| VV |  | 14,95*1,2 'Přepočtené koeficientem množství |  | 17.94 | [12 empty] | VV | 2 | 2 | False | 1 | ROZPOCET
88 | K | 751791116 | Montáž měděného potrubí předizolovaného 22 (7/8" x 1,0) | m | 62.1 |  | 0 | CS ÚRS 2020 01 |  | základní |  | 0 | 0 | 0 | 0 | 0 | 16 | K | 2 |  |  |  | ROZPOCET | 0 | 0 | 0 | 0 | 0 | 1 | 0 | 16 | -62870218
| PP |  | Montáž napojovacího potrubí měděného předizolovaného, D mm (" x tl. stěny) 22 (7/8" x 1,0) | [14 empty] | PP | 2
| VV |  | 51,75*1,2 'Přepočtené koeficientem množství |  | 62.1 | [12 empty] | VV | 2 | 2 | False | 1 | ROZPOCET
89 | M | 42981912 | trubka předizolovaná Cu 7/8" (22 mm), stěna tl 1,0 mm, izolace 9mm | m | 62.1 |  | 0 | CS ÚRS 2022 01 |  | základní |  | 0 | 0.0021 | 0.13041 | 0 | 0 | 128 | M | 2 |  |  |  | ROZPOCET | 0 | 0 | 0 | 0 | 0 | 1 | 0 | 128 | -1687059463
| PP |  | trubka předizolovaná Cu 7/8" (22 mm), stěna tl 1,0 mm, izolace 9mm | [14 empty] | PP | 2
| D | Zař.č.6 | Chlazení serveroven 3.-6.NP |  |  |  | 0 |  |  |  |  | 0 |  | 0.49393 |  | 0 | 2 | D | 1 |  |  |  | ROZPOCET | [6 empty] | 0
90 | K | 751711112 | Montáž klimatizační jednotky vnitřní nástěnné o výkonu přes 3,5 do 5 kW | kus | 1 |  | 0 | CS ÚRS 2022 01 |  | základní |  | 0 | 0 | 0 | 0 | 0 | 16 | K | 2 |  |  |  | ROZPOCET | 0 | 0 | 0 | 0 | 0 | 1 | 0 | 16 | 1429666190
| PP |  | Montáž klimatizační jednotky vnitřní nástěnné o výkonu (pro objem místnosti) přes 3,5 do 5 kW (přes 35 do 50 m3) | [14 empty] | PP | 2
91 | M | 42952002R.3 | jednotka klimatizační nástěnná o výkonu 3,6 kW vč. příslušenství | kus | 1 |  | 0 |  |  | základní |  | 0 | 0.034 | 0.034 | 0 | 0 | 32 | M | 2 |  |  |  | ROZPOCET | 0 | 0 | 0 | 0 | 0 | 1 | 0 | 16 | -1858429634
| PP |  | jednotka klimatizační nástěnná o výkonu 3,6 kW vč. příslušenství | [14 empty] | PP | 2
92 | K | 751711113 | Montáž klimatizační jednotky vnitřní nástěnné o výkonu přes 5 do 6,5 kW | kus | 1 |  | 0 | CS ÚRS 2022 01 |  | základní |  | 0 | 0 | 0 | 0 | 0 | 16 | K | 2 |  |  |  | ROZPOCET | 0 | 0 | 0 | 0 | 0 | 1 | 0 | 16 | -1945267165
| PP |  | Montáž klimatizační jednotky vnitřní nástěnné o výkonu (pro objem místnosti) přes 5 do 6,5 kW (přes 50 do 65 m3) | [14 empty] | PP | 2
93 | M | 42952002R.4 | jednotka klimatizační nástěnná o výkonu 5,6 kW vč. příslušenství | kus | 1 |  | 0 |  |  | základní |  | 0 | 0.034 | 0.034 | 0 | 0 | 32 | M | 2 |  |  |  | ROZPOCET | 0 | 0 | 0 | 0 | 0 | 1 | 0 | 16 | -1600601650
| PP |  | jednotka klimatizační nástěnná o výkonu 5,6 kW vč. příslušenství | [14 empty] | PP | 2
94 | K | 751711115 | Montáž klimatizační jednotky vnitřní nástěnné o výkonu přes 9 do 14 kW | kus | 2 |  | 0 | CS ÚRS 2022 01 |  | základní |  | 0 | 0 | 0 | 0 | 0 | 16 | K | 2 |  |  |  | ROZPOCET | 0 | 0 | 0 | 0 | 0 | 1 | 0 | 16 | 925071431
| PP |  | Montáž klimatizační jednotky vnitřní nástěnné o výkonu (pro objem místnosti) přes 9 do 14 kW (přes 90 do 140 m3) | [14 empty] | PP | 2
95 | M | 42952003R1 | jednotka klimatizační nástěnná o výkonu 9,3 kW vč. příslušenství | kus | 2 |  | 0 |  |  | základní |  | 0 | 0.046 | 0.092 | 0 | 0 | 32 | M | 2 |  |  |  | ROZPOCET | 0 | 0 | 0 | 0 | 0 | 1 | 0 | 16 | 631834874
| PP |  | jednotka klimatizační nástěnná o výkonu 9,3 kW vč. příslušenství | [14 empty] | PP | 2
96 | K | 751721123R1 | Montáž klimatizační jednotky venkovní trojfázové napájení | kus | 1 |  | 0 |  |  | základní |  | 0 | 0 | 0 | 0 | 0 | 16 | K | 2 |  |  |  | ROZPOCET | 0 | 0 | 0 | 0 | 0 | 1 | 0 | 16 | 193650741
| PP |  | Montáž klimatizační jednotky venkovní trojfázové napájení | [14 empty] | PP | 2
97 | M | 42952024R.5 | Venkovní kondenzační jednotka typu VRF o výkonu 22,4 kW vč. příslušenství | kus | 1 |  | 0 |  |  | základní |  | 0 | 0.125 | 0.125 | 0 | 0 | 32 | M | 2 |  |  |  | ROZPOCET | 0 | 0 | 0 | 0 | 0 | 1 | 0 | 16 | 1144527060
| PP |  | jednotka klimatizační venkovní trojfázové napájení vč. příslušenství Návrhové parametry: Chladící výkon nom. 22,4 kW Hmotnost 115 kG akustikcký výkon CHL. 73 dB garantovaný chod -15 ~ 48 (se možností zákrytu proti větru) SEER dle Euroventu 5,75 SCOP dle Euroventu 4,2 Napájení 3f, 400V chladivo R410A Pro správné komplexní nacenění zařzení v kontextu funkčnosti a naváznosti na stavbu je nutné nastudování PD zejména podrobného popisu zaříení, které je součástí tech. zprávy. Nacěnění musí provést odborná firma. Kompletní specifikace referečního zařzení je součástí tech. zprávy. Součástí příslušenství jsou také veškeré prvky nutného pro provoz zařízení a jeho správnou funkci, jak je uvedena v popisu tech. zprávy vč. volitelného příslušenství, které se může lišit dle dodavatele zařízení | [14 empty] | PP | 2
| P |  | Poznámka k položce: Součást příslušenství jsou m.j. kotevní materiál příslušné moduly pro napojení nadřazené regulace MODBUS/BACNET vč. převodníků zákryt proti větru | [14 empty] | P | 2
98 | K | DG.CHL.03 | Rozbočovač typu Y (refnet) vč. montáže | kus | 3 |  | 0 |  |  | základní |  | 0 | 0 | 0 | 0 | 0 | 16 | K | 2 |  |  |  | ROZPOCET | 0 | 0 | 0 | 0 | 0 | 1 | 0 | 16 | -1640992060
| PP |  | Rozbočovač typu Y (refnet) vč. montáže 2-trubka | [14 empty] | PP | 2
99 | K | 751791111 | Montáž měděného potrubí předizolovaného 6 (1/4" x 0,8) | m | 22.08 |  | 0 | CS ÚRS 2020 01 |  | základní |  | 0 | 0 | 0 | 0 | 0 | 16 | K | 2 |  |  |  | ROZPOCET | 0 | 0 | 0 | 0 | 0 | 1 | 0 | 16 | -266801295
| PP |  | Montáž napojovacího potrubí měděného předizolovaného, D mm (" x tl. stěny) 6 (1/4" x 0,8) | [14 empty] | PP | 2
| VV |  | 18,4*1,2 'Přepočtené koeficientem množství |  | 22.08 | [12 empty] | VV | 2 | 2 | False | 1 | ROZPOCET
100 | M | 42981907 | trubka předizolovaná Cu 1/4" (6 mm), stěna tl 0,8 mm, izolace 9mm | m | 22.08 |  | 0 | CS ÚRS 2022 01 |  | základní |  | 0 | 0.0004 | 0.008832 | 0 | 0 | 128 | M | 2 |  |  |  | ROZPOCET | 0 | 0 | 0 | 0 | 0 | 1 | 0 | 128 | 598109765
| PP |  | trubka předizolovaná Cu 1/4" (6 mm), stěna tl 0,8 mm, izolace 9mm | [14 empty] | PP | 2
101 | K | 751791112 | Montáž měděného potrubí předizolovaného 10 (3/8" x 0,8) | m | 74.52 |  | 0 | CS ÚRS 2020 01 |  | základní |  | 0 | 0 | 0 | 0 | 0 | 16 | K | 2 |  |  |  | ROZPOCET | 0 | 0 | 0 | 0 | 0 | 1 | 0 | 16 | 2128994580
| PP |  | Montáž napojovacího potrubí měděného předizolovaného, D mm (" x tl. stěny) 10 (3/8" x 0,8) | [14 empty] | PP | 2
| VV |  | 62,1*1,2 'Přepočtené koeficientem množství |  | 74.52 | [12 empty] | VV | 2 | 2 | False | 1 | ROZPOCET
102 | M | 42981908 | trubka předizolovaná Cu 3/8" (10 mm), stěna tl 0,8 mm, izolace 9mm | m | 74.52 |  | 0 | CS ÚRS 2022 01 |  | základní |  | 0 | 0.0007 | 0.052164 | 0 | 0 | 128 | M | 2 |  |  |  | ROZPOCET | 0 | 0 | 0 | 0 | 0 | 1 | 0 | 128 | -1836442309
| PP |  | trubka předizolovaná Cu 3/8" (10 mm), stěna tl 0,8 mm, izolace 9mm | [14 empty] | PP | 2
103 | K | 751791113 | Montáž měděného potrubí předizolovaného 12 (1/2" x 0,8) | m | 22.08 |  | 0 | CS ÚRS 2020 01 |  | základní |  | 0 | 0 | 0 | 0 | 0 | 16 | K | 2 |  |  |  | ROZPOCET | 0 | 0 | 0 | 0 | 0 | 1 | 0 | 16 | 1532908656
| PP |  | Montáž napojovacího potrubí měděného předizolovaného, D mm (" x tl. stěny) 12 (1/2" x 0,8) | [14 empty] | PP | 2
| VV |  | 18,4*1,2 'Přepočtené koeficientem množství |  | 22.08 | [12 empty] | VV | 2 | 2 | False | 1 | ROZPOCET
104 | M | 42981909 | trubka předizolovaná Cu 1/2" (12 mm), stěna tl 0,8 mm, izolace 9mm | m | 22.08 |  | 0 | CS ÚRS 2022 01 |  | základní |  | 0 | 0.001 | 0.02208 | 0 | 0 | 128 | M | 2 |  |  |  | ROZPOCET | 0 | 0 | 0 | 0 | 0 | 1 | 0 | 128 | 272990990
| PP |  | trubka předizolovaná Cu 1/2" (12 mm), stěna tl 0,8 mm, izolace 9mm | [14 empty] | PP | 2
105 | K | 751791114 | Montáž měděného potrubí předizolovaného 16 (5/8" x 1,0) | m | 20.7 |  | 0 | CS ÚRS 2020 01 |  | základní |  | 0 | 0 | 0 | 0 | 0 | 16 | K | 2 |  |  |  | ROZPOCET | 0 | 0 | 0 | 0 | 0 | 1 | 0 | 16 | -716727805
| PP |  | Montáž napojovacího potrubí měděného předizolovaného, D mm (" x tl. stěny) 16 (5/8" x 1,0) | [14 empty] | PP | 2
| VV |  | 17,25*1,2 'Přepočtené koeficientem množství |  | 20.7 | [12 empty] | VV | 2 | 2 | False | 1 | ROZPOCET
106 | M | 42981910 | trubka předizolovaná Cu 5/8" (16 mm), stěna tl 1,0 mm, izolace 9mm | m | 20.7 |  | 0 | CS ÚRS 2022 01 |  | základní |  | 0 | 0.0014 | 0.02898 | 0 | 0 | 128 | M | 2 |  |  |  | ROZPOCET | 0 | 0 | 0 | 0 | 0 | 1 | 0 | 128 | -1628883210
| PP |  | trubka předizolovaná Cu 5/8" (16 mm), stěna tl 1,0 mm, izolace 9mm | [14 empty] | PP | 2
107 | K | 751791115 | Montáž měděného potrubí předizolovaného 18 (3/4" x 1,0) | m | 53.82 |  | 0 | CS ÚRS 2020 01 |  | základní |  | 0 | 0 | 0 | 0 | 0 | 16 | K | 2 |  |  |  | ROZPOCET | 0 | 0 | 0 | 0 | 0 | 1 | 0 | 16 | 1988186209
| PP |  | Montáž napojovacího potrubí měděného předizolovaného, D mm (" x tl. stěny) 18 (3/4" x 1,0) | [14 empty] | PP | 2
| VV |  | 44,85*1,2 'Přepočtené koeficientem množství |  | 53.82 | [12 empty] | VV | 2 | 2 | False | 1 | ROZPOCET
108 | M | 42981911 | trubka předizolovaná Cu 3/4" (18 mm), stěna tl 1,0 mm, izolace 9mm | m | 53.82 |  | 0 | CS ÚRS 2022 01 |  | základní |  | 0 | 0.0018 | 0.096876 | 0 | 0 | 128 | M | 2 |  |  |  | ROZPOCET | 0 | 0 | 0 | 0 | 0 | 1 | 0 | 128 | -1638212113
| PP |  | trubka předizolovaná Cu 3/4" (18 mm), stěna tl 1,0 mm, izolace 9mm | [14 empty] | PP | 2
| D | Zař. č.7 | Chlazení serveroven 528, 529 |  |  |  | 0 |  |  |  |  | 0 |  | 0.58 |  | 0 | 2 | D | 1 |  |  |  | ROZPOCET | [6 empty] | 0
109 | K | 751711112 | Montáž klimatizační jednotky vnitřní nástěnné o výkonu přes 3,5 do 5 kW | kus | 2 |  | 0 | CS ÚRS 2022 01 |  | základní |  | 0 | 0 | 0 | 0 | 0 | 64 | K | 2 |  |  |  | ROZPOCET | 0 | 0 | 0 | 0 | 0 | 1 | 0 | 64 | 230992264
| PP |  | Montáž klimatizační jednotky vnitřní nástěnné o výkonu (pro objem místnosti) přes 3,5 do 5 kW (přes 35 do 50 m3) | [14 empty] | PP | 2
110 | M | 42952002R.5 | jednotka klimatizační nástěnná o výkonu 4,5 kW vč. příslušenství | kus | 2 |  | 0 |  |  | základní |  | 0 | 0.034 | 0.068 | 0 | 0 | 128 | M | 2 |  |  |  | ROZPOCET | 0 | 0 | 0 | 0 | 0 | 1 | 0 | 128 | -1576876658
| PP |  | jednotka klimatizační nástěnná o výkonu 4,5 kW vč. příslušenství | [14 empty] | PP | 2
111 | K | 751711114 | Montáž klimatizační jednotky vnitřní nástěnné o výkonu přes 6,5 do 9 kW | kus | 2 |  | 0 | CS ÚRS 2022 01 |  | základní |  | 0 | 0 | 0 | 0 | 0 | 64 | K | 2 |  |  |  | ROZPOCET | 0 | 0 | 0 | 0 | 0 | 1 | 0 | 64 | 421705270
| PP |  | Montáž klimatizační jednotky vnitřní nástěnné o výkonu (pro objem místnosti) přes 6,5 do 9 kW (přes 65 do 90 m3) | [14 empty] | PP | 2
112 | M | 42952002R.6 | jednotka klimatizační nástěnná o výkonu 6,8 kW vč. příslušenství | kus | 2 |  | 0 |  |  | základní |  | 0 | 0.034 | 0.068 | 0 | 0 | 128 | M | 2 |  |  |  | ROZPOCET | 0 | 0 | 0 | 0 | 0 | 1 | 0 | 128 | 2134647985
| PP |  | jednotka klimatizační nástěnná o výkonu 6,8 kW vč. příslušenství | [14 empty] | PP | 2
113 | K | 751721111 | Montáž klimatizační jednotky venkovní s jednofázovým napájením do 2 vnitřních jednotek | kus | 2 |  | 0 | CS ÚRS 2022 01 |  | základní |  | 0 | 0 | 0 | 0 | 0 | 16 | K | 2 |  |  |  | ROZPOCET | 0 | 0 | 0 | 0 | 0 | 1 | 0 | 16 | -9049229
| PP |  | Montáž klimatizační jednotky venkovní jednofázové napájení do 2 vnitřních jednotek | [14 empty] | PP | 2
114 | M | 42952024R.6 | Venkovní kondenzační jednotka typu VRF o výkonu 12,1 kW vč. příslušenství | kus | 2 |  | 0 |  |  | základní |  | 0 | 0.125 | 0.25 | 0 | 0 | 128 | M | 2 |  |  |  | ROZPOCET | 0 | 0 | 0 | 0 | 0 | 1 | 0 | 128 | 406655036
| PP |  | jednotka klimatizační venkovní trojfázové napájení vč. příslušenství Návrhové parametry: Chladící výkon nom. 12,1 kW Hmotnost 79 kG akustikcký výkon CHL. 70 dB garantovaný chod -15 ~ 48 (se možností zákrytu proti větru) SEER dle Euroventu 7,3 SCOP dle Euroventu 4,2 Napájení 3f, 400V chladivo R410A Pro správné komplexní nacenění zařzení v kontextu funkčnosti a naváznosti na stavbu je nutné nastudování PD zejména podrobného popisu zaříení, které je součástí tech. zprávy. Nacěnění musí provést odborná firma. Kompletní specifikace referečního zařzení je součástí tech. zprávy. Součástí příslušenství jsou také veškeré prvky nutného pro provoz zařízení a jeho správnou funkci, jak je uvedena v popisu tech. zprávy vč. volitelného příslušenství, které se může lišit dle dodavatele zařízení | [14 empty] | PP | 2
| P |  | Poznámka k položce: Součást příslušenství jsou m.j. kotevní materiál příslušné moduly pro napojení nadřazené regulace MODBUS/BACNET vč. převodníků zákryt proti větru | [14 empty] | P | 2
115 | K | DG.CHL.03 | Rozbočovač typu Y (refnet) vč. montáže | kus | 2 |  | 0 |  |  | základní |  | 0 | 0 | 0 | 0 | 0 | 64 | K | 2 |  |  |  | ROZPOCET | 0 | 0 | 0 | 0 | 0 | 1 | 0 | 64 | 497706236
| PP |  | Rozbočovač typu Y (refnet) vč. montáže 2-trubka | [14 empty] | PP | 2
116 | K | 751791111 | Montáž měděného potrubí předizolovaného 6 (1/4" x 0,8) | m | 9.2 |  | 0 | CS ÚRS 2020 01 |  | základní |  | 0 | 0 | 0 | 0 | 0 | 64 | K | 2 |  |  |  | ROZPOCET | 0 | 0 | 0 | 0 | 0 | 1 | 0 | 64 | -1309153333
| PP |  | Montáž napojovacího potrubí měděného předizolovaného, D mm (" x tl. stěny) 6 (1/4" x 0,8) | [14 empty] | PP | 2
| VV |  | 7,66666666666667*1,2 'Přepočtené koeficientem množství |  | 9.2 | [12 empty] | VV | 2 | 2 | False | 1 | ROZPOCET
117 | M | 42981907 | trubka předizolovaná Cu 1/4" (6 mm), stěna tl 0,8 mm, izolace 9mm | m | 9.2 |  | 0 | CS ÚRS 2022 01 |  | základní |  | 0 | 0.0004 | 0.00368 | 0 | 0 | 128 | M | 2 |  |  |  | ROZPOCET | 0 | 0 | 0 | 0 | 0 | 1 | 0 | 128 | -807058124
| PP |  | trubka předizolovaná Cu 1/4" (6 mm), stěna tl 0,8 mm, izolace 9mm | [14 empty] | PP | 2
118 | K | 751791112 | Montáž měděného potrubí předizolovaného 10 (3/8" x 0,8) | m | 86.25 |  | 0 | CS ÚRS 2020 01 |  | základní |  | 0 | 0 | 0 | 0 | 0 | 64 | K | 2 |  |  |  | ROZPOCET | 0 | 0 | 0 | 0 | 0 | 1 | 0 | 64 | 134654376
| PP |  | Montáž napojovacího potrubí měděného předizolovaného, D mm (" x tl. stěny) 10 (3/8" x 0,8) | [14 empty] | PP | 2
| VV |  | 71,875*1,2 'Přepočtené koeficientem množství |  | 86.25 | [12 empty] | VV | 2 | 2 | False | 1 | ROZPOCET
119 | M | 42981908 | trubka předizolovaná Cu 3/8" (10 mm), stěna tl 0,8 mm, izolace 9mm | m | 86.25 |  | 0 | CS ÚRS 2022 01 |  | základní |  | 0 | 0.0007 | 0.060375 | 0 | 0 | 128 | M | 2 |  |  |  | ROZPOCET | 0 | 0 | 0 | 0 | 0 | 1 | 0 | 128 | -1566490679
| PP |  | trubka předizolovaná Cu 3/8" (10 mm), stěna tl 0,8 mm, izolace 9mm | [14 empty] | PP | 2
120 | K | 751791113 | Montáž měděného potrubí předizolovaného 12 (1/2" x 0,8) | m | 9.2 |  | 0 | CS ÚRS 2020 01 |  | základní |  | 0 | 0 | 0 | 0 | 0 | 64 | K | 2 |  |  |  | ROZPOCET | 0 | 0 | 0 | 0 | 0 | 1 | 0 | 64 | 1261169710
| PP |  | Montáž napojovacího potrubí měděného předizolovaného, D mm (" x tl. stěny) 12 (1/2" x 0,8) | [14 empty] | PP | 2
| VV |  | 7,66666666666667*1,2 'Přepočtené koeficientem množství |  | 9.2 | [12 empty] | VV | 2 | 2 | False | 1 | ROZPOCET
121 | M | 42981909 | trubka předizolovaná Cu 1/2" (12 mm), stěna tl 0,8 mm, izolace 9mm | m | 9.2 |  | 0 | CS ÚRS 2022 01 |  | základní |  | 0 | 0.001 | 0.0092 | 0 | 0 | 128 | M | 2 |  |  |  | ROZPOCET | 0 | 0 | 0 | 0 | 0 | 1 | 0 | 128 | -1628855450
| PP |  | trubka předizolovaná Cu 1/2" (12 mm), stěna tl 0,8 mm, izolace 9mm | [14 empty] | PP | 2
122 | K | 751791114 | Montáž měděného potrubí předizolovaného 16 (5/8" x 1,0) | m | 86.25 |  | 0 | CS ÚRS 2020 01 |  | základní |  | 0 | 0 | 0 | 0 | 0 | 64 | K | 2 |  |  |  | ROZPOCET | 0 | 0 | 0 | 0 | 0 | 1 | 0 | 64 | 2030692008
| PP |  | Montáž napojovacího potrubí měděného předizolovaného, D mm (" x tl. stěny) 16 (5/8" x 1,0) | [14 empty] | PP | 2
| VV |  | 71,875*1,2 'Přepočtené koeficientem množství |  | 86.25 | [12 empty] | VV | 2 | 2 | False | 1 | ROZPOCET
123 | M | 42981910 | trubka předizolovaná Cu 5/8" (16 mm), stěna tl 1,0 mm, izolace 9mm | m | 86.25 |  | 0 | CS ÚRS 2022 01 |  | základní |  | 0 | 0.0014 | 0.12075 | 0 | 0 | 128 | M | 2 |  |  |  | ROZPOCET | 0 | 0 | 0 | 0 | 0 | 1 | 0 | 128 | 207646497
| PP |  | trubka předizolovaná Cu 5/8" (16 mm), stěna tl 1,0 mm, izolace 9mm | [14 empty] | PP | 2
| D | OST | Ostatní |  |  |  | 0 |  |  |  |  | 0 |  | 0 |  | 0 | 4 | D | 0 |  |  |  | ROZPOCET | [6 empty] | 0
124 | K | OST.2 | Stavební přípomoce | ks | 1 |  | 0 |  |  | základní |  | 0 | 0 | 0 | 0 | 0 | 16 | K | 1 |  |  |  | ROZPOCET | 0 | 0 | 0 | 0 | 0 | 1 | 0 | 16 | -939473072
125 | K | 721.1 | Kondenzátní čerpadlo pro vnitřní jednotku klimatizace | ks | 43 |  | 0 |  |  | základní |  | 0 | 0 | 0 | 0 | 0 | 16 | K | 1 |  |  |  | ROZPOCET | 0 | 0 | 0 | 0 | 0 | 1 | 0 | 16 | 1374894994
| PP |  | Kompatní čerpadlo kondenzátu s elektronickou plovákovou komorou, plnulý start, vstupní filtr, výkon 12 l/hod, výtlakem 10 m a max. sací výška je 2 m. | [14 empty] | PP | 1
126 | K | OST.1 | Koordinace s ostatními profesemi | ks | 1 |  | 0 |  |  | základní |  | 0 | 0 | 0 | 0 | 0 | 16 | K | 1 |  |  |  | ROZPOCET | 0 | 0 | 0 | 0 | 0 | 1 | 0 | 16 | -583471237
| PP |  | Koordinace s ostatními profesemi zejména s profesí elektro při zapojování jednotek MaR při zapojování a zkoušení nadřazené regulace ZTI při napojení odvodu kondezátu | [14 empty] | PP | 1
127 | K | OST.D | Demoztáž stávajícího zařízení | soub | 1 |  | 0 |  |  | základní |  | 0 | 0 | 0 | 0 | 0 | 16 | K | 1 |  |  |  | ROZPOCET | 0 | 0 | 0 | 0 | 0 | 1 | 0 | 16 | -1150775208
| PP |  | Demoztáž stávajícího zařízení chlazení vč. likvidace Tj. demontáže venkovních a vnitřních jednotek chlazení vč. návazných rozvodů. odsátí a likvidace chladiva | [14 empty] | PP | 1
| VV |  | 2E-05*50000 'Přepočtené koeficientem množství |  | 1 | [12 empty] | VV | 1 | 2 | False | 1 | ROZPOCET
128 | K | Pol47 | Parapetní kanál dutý pro vedení chladiv. do rozměru 100x50 dle dim. potrubí vč. montáže (plast, bílý) | m | 114 |  | 0 |  |  | základní |  | 0 | 0 | 0 | 0 | 0 | 16 | K | 1 |  |  |  | ROZPOCET | 0 | 0 | 0 | 0 | 0 | 1 | 0 | 16 | 1972996915
| PP |  | Parapetní kanál dutý pro vedení chladiv. do rozměru 100x50 dle dim. potrubí vč. montáže (plast, bílý) | [14 empty] | PP | 1
| VV |  | 95*1,2 'Přepočtené koeficientem množství |  | 114 | [12 empty] | VV | 1 | 2 | False | 1 | ROZPOCET
129 | K | Pol48 | Komunikační kabeláž | kpl | 1 |  | 0 |  |  | základní |  | 0 | 0 | 0 | 0 | 0 | 16 | K | 1 |  |  |  | ROZPOCET | 0 | 0 | 0 | 0 | 0 | 1 | 0 | 16 | 35845301
| PP |  | Komunikační kabeláž | [14 empty] | PP | 1
| P |  | Poznámka k položce: propojení vnitřních o venkovních jednotek společně s trasami potrubí | [14 empty] | P | 1
130 | K | Pol49 | Dodatečná náplň chladiva R410A | kg | 50.5 |  | 0 |  |  | základní |  | 0 | 0 | 0 | 0 | 0 | 16 | K | 1 |  |  |  | ROZPOCET | 0 | 0 | 0 | 0 | 0 | 1 | 0 | 16 | -756272087
| PP |  | Dodatečná náplň chladiva R410A | [14 empty] | PP | 1
| VV |  | 34,5 " chlazení učeben |  | 34.5 | [12 empty] | VV | 1 | 2 | True | 0 | ROZPOCET
| VV |  | 6" chlazení serverů 529,528 |  | 6 | [12 empty] | VV | 1 | 2 | True | 0 | ROZPOCET
| VV |  | 10 " chlazení serverů |  | 10 | [12 empty] | VV | 1 | 2 | True | 0 | ROZPOCET
131 | K | Pol50 | Přesun hmot | % |  |  | 0 |  |  | základní |  | 0 | 0 | 0 | 0 | 0 | 16 | K | 1 |  |  |  | ROZPOCET | 0 | 0 | 0 | 0 | 0 | 1 | 0 | 16 | -887272479
| PP |  | Přesun hmot | [14 empty] | PP | 1
132 | K | Pol51 | Spojovací a kotevní materiál | % |  |  | 0 |  |  | základní |  | 0 | 0 | 0 | 0 | 0 | 16 | K | 1 |  |  |  | ROZPOCET | 0 | 0 | 0 | 0 | 0 | 1 | 0 | 16 | -547574564
| PP |  | Spojovací a kotevní materiál | [14 empty] | PP | 1
133 | K | Pol52 | Zprovoznění, proškolení obsluhy, předání veškeré dokumentace a revizí | ks | 1 |  | 0 |  |  | základní |  | 0 | 0 | 0 | 0 | 0 | 16 | K | 1 |  |  |  | ROZPOCET | 0 | 0 | 0 | 0 | 0 | 1 | 0 | 16 | -1455647822
| P |  | Poznámka k položce: vč. měření hluku | [14 empty] | P | 1
134 | K | Pol53 | Dokumentace skutečného stavu | ks | 1 |  | 0 |  |  | základní |  | 0 | 0 | 0 | 0 | 0 | 16 | K | 1 |  |  |  | ROZPOCET | 0 | 0 | 0 | 0 | 0 | 1 | 0 | 16 | 544198864
| PP |  | Dokumentace skutečného stavu | [14 empty] | PP | 1
| P |  | Poznámka k položce: PD skut.provedení bude v celém rozsahu a požadavcích dle vyhl. o dokumentaci staveb č. 499/2006 v platném znění včetně upravených technický zpráv a výkresů v otevřeném formátu a ve formátu pdf v digitální podobě | [14 empty] | P | 1
135 | K | OSt.3 | Protipožární ucpávky | soub | 1 |  | 0 |  |  | základní |  | 0 | 0 | 0 | 0 | 0 | 16 | K | 1 |  |  |  | ROZPOCET | 0 | 0 | 0 | 0 | 0 | 1 | 0 | 16 | -1475939913
| PP |  | Protipožární ucpávky | [14 empty] | PP | 1

## D.1.4.C - Vzduchotechnika
{f331e6d8-8c50-44f0-88b6-700ce82f4746}
2
| KRYCÍ LIST SOUPISU PRACÍ | [7 empty] | v --- níže se nacházejí doplnkové a pomocné údaje k sestavám --- v | [8 empty] | False
Stavba:
Rekonstrukce budovy kateder UJEP - PF - 1et katedry (25)
Objekt:
D.1.4.C - Vzduchotechnika
| KSO: |  |  |  |  | CC-CZ:
| Místo: |  |  |  |  | Datum: | 29. 4. 2022
| Zadavatel: |  |  |  |  | IČ:
DIČ:
| Uchazeč: |  |  |  |  | IČ: | Vyplň údaj
|  | Vyplň údaj |  |  |  | DIČ: | Vyplň údaj
| Projektant: |  |  |  |  | IČ:
DIČ:
| Zpracovatel: |  |  |  |  | IČ:
DIČ:
Poznámka:
| Cena bez DPH | [5 empty] | 0
|  |  | Základ daně |  |  | Sazba daně | Výše daně
| DPH | základní | 0 |  |  | 21% | 0
|  | snížená | 0 |  |  | 15% | 0
|  | zákl. přenesená | 0 |  |  | 21% | 0
|  | sníž. přenesená | 0 |  |  | 15% | 0
|  | nulová | 0 |  |  | 0% | 0
| Cena s DPH |  |  | v | CZK |  | 0
| Projektant |  |  | Zpracovatel
| Datum a podpis: |  | Razítko | Datum a podpis: |  |  | Razítko
| Objednavatel |  |  | Uchazeč
| Datum a podpis: |  | Razítko | Datum a podpis: |  |  | Razítko
REKAPITULACE ČLENĚNÍ SOUPISU PRACÍ
Stavba:
Rekonstrukce budovy kateder UJEP - PF - 1et katedry (25)
Objekt:
D.1.4.C - Vzduchotechnika
Místo: | [5 empty] | Datum: | 29. 4. 2022
Zadavatel: | [5 empty] | Projektant:
Uchazeč: |  |  | Vyplň údaj |  |  | Zpracovatel:
Kód dílu - Popis | [6 empty] | Cena celkem [CZK]
Náklady ze soupisu prací | [6 empty] | 0 | [11 empty] | -1
| PSV - Vzduchotechnika | [5 empty] | 0
| zař.č.1 - Větrání sociálního zázemí | [5 empty] | 0
| zař.č.2 - Větrání CHÚC B | [5 empty] | 0
| zař.č.3 - Větrání evakuačního výtahu | [5 empty] | 0
| zař.č.4 - Větrání strojovny - sportovní hala | [5 empty] | 0
| OST - Ostatní | [5 empty] | 0
SOUPIS PRACÍ
Stavba:
Rekonstrukce budovy kateder UJEP - PF - 1et katedry (25)
Objekt:
D.1.4.C - Vzduchotechnika
Místo: | [5 empty] | Datum: | 29. 4. 2022
Zadavatel: | [5 empty] | Projektant:
Uchazeč: |  |  | Vyplň údaj |  |  | Zpracovatel:
PČ | Typ | Kód | Popis | MJ | Množství | J.cena [CZK] | Cena celkem [CZK] | Cenová soustava |  | DPH | J. Nh [h] | Nh celkem [h] | J. hmotnost [t] | Hmotnost celkem [t] | J. suť [t] | Suť Celkem [t]
Náklady soupisu celkem | [6 empty] | 0 |  |  |  |  | 0 |  | 1.1284 |  | 0 |  | D | -1 | [10 empty] | 0
| D | PSV | Vzduchotechnika |  |  |  | 0 |  |  |  |  | 0 |  | 1.1284 |  | 0 | 2 | D | 0 |  |  |  | ROZPOCET | [6 empty] | 0
| D | zař.č.1 | Větrání sociálního zázemí |  |  |  | 0 |  |  |  |  | 0 |  | 1.0557 |  | 0 | 2 | D | 1 |  |  |  | ROZPOCET | [6 empty] | 0
1 | K | 751133012 | Montáž ventilátoru diagonálního nízkotlakého potrubního nevýbušného D přes 100 do 200 mm | kus | 24 |  | 0 | CS ÚRS 2022 01 |  | základní |  | 0 | 0 | 0 | 0 | 0 | 16 | K | 2 |  |  |  | ROZPOCET | 0 | 0 | 0 | 0 | 0 | 1 | 0 | 16 | -1971043774
| PP |  | Montáž ventilátoru diagonálního nízkotlakého potrubního nevýbušného, průměru přes 100 do 200 mm | [14 empty] | PP | 2
2 | M | 42914527 | ventiláor axiální diagonální potrubní tříotáčkový plastový IP44 připojení D 160mm | kus | 18 |  | 0 | CS ÚRS 2022 01 |  | základní |  | 0 | 0.0027 | 0.0486 | 0 | 0 | 32 | M | 2 |  |  |  | ROZPOCET | 0 | 0 | 0 | 0 | 0 | 1 | 0 | 16 | 702658993
| PP |  | ventiláor axiální diagonální potrubní tříotáčkový plastový IP44 připojení D 160mm | [14 empty] | PP | 2
3 | M | 42914528 | ventiláor axiální diagonální potrubní tříotáčkový plastový IP44 připojení D 200mm | kus | 6 |  | 0 | CS ÚRS 2022 01 |  | základní |  | 0 | 0.0049 | 0.0294 | 0 | 0 | 32 | M | 2 |  |  |  | ROZPOCET | 0 | 0 | 0 | 0 | 0 | 1 | 0 | 16 | 245809100
| PP |  | ventiláor axiální diagonální potrubní tříotáčkový plastový IP44 připojení D 200mm | [14 empty] | PP | 2
4 | K | 751344112 | Montáž tlumiče hluku pro kruhové potrubí D přes 100 do 200 mm | kus | 24 |  | 0 | CS ÚRS 2022 01 |  | základní |  | 0 | 0 | 0 | 0 | 0 | 16 | K | 2 |  |  |  | ROZPOCET | 0 | 0 | 0 | 0 | 0 | 1 | 0 | 16 | 1181211962
| PP |  | Montáž tlumičů hluku pro kruhové potrubí, průměru přes 100 do 200 mm | [14 empty] | PP | 2
5 | M | 42976204 | tlumič hluku kruhový Pz, D 160mm, l=500mm | kus | 18 |  | 0 | CS ÚRS 2022 01 |  | základní |  | 0 | 0.0025 | 0.045 | 0 | 0 | 32 | M | 2 |  |  |  | ROZPOCET | 0 | 0 | 0 | 0 | 0 | 1 | 0 | 16 | 829663608
| PP |  | tlumič hluku kruhový Pz, D 160mm, l=500mm | [14 empty] | PP | 2
6 | M | 42976206 | tlumič hluku kruhový Pz, D 200mm, l=500mm | kus | 6 |  | 0 | CS ÚRS 2022 01 |  | základní |  | 0 | 0.0031 | 0.0186 | 0 | 0 | 32 | M | 2 |  |  |  | ROZPOCET | 0 | 0 | 0 | 0 | 0 | 1 | 0 | 16 | -1988962252
| PP |  | tlumič hluku kruhový Pz, D 200mm, l=500mm | [14 empty] | PP | 2
7 | K | 751322011 | Montáž talířového ventilu D do 100 mm | kus | 62 |  | 0 | CS ÚRS 2022 01 |  | základní |  | 0 | 0 | 0 | 0 | 0 | 16 | K | 2 |  |  |  | ROZPOCET | 0 | 0 | 0 | 0 | 0 | 1 | 0 | 16 | -627702304
| PP |  | Montáž talířových ventilů, anemostatů, dýz talířového ventilu, průměru do 100 mm | [14 empty] | PP | 2
8 | M | 42972212 | ventil talířový pro odvod vzduchu kovový D 100mm | kus | 62 |  | 0 | CS ÚRS 2022 01 |  | základní |  | 0 | 0.0004 | 0.0248 | 0 | 0 | 32 | M | 2 |  |  |  | ROZPOCET | 0 | 0 | 0 | 0 | 0 | 1 | 0 | 16 | -1640461459
| PP |  | ventil talířový pro odvod vzduchu kovový D 100mm | [14 empty] | PP | 2
9 | K | 751322012 | Montáž talířového ventilu D přes 100 do 200 mm | kus | 53 |  | 0 | CS ÚRS 2022 01 |  | základní |  | 0 | 0 | 0 | 0 | 0 | 16 | K | 2 |  |  |  | ROZPOCET | 0 | 0 | 0 | 0 | 0 | 1 | 0 | 16 | -1319353796
| PP |  | Montáž talířových ventilů, anemostatů, dýz talířového ventilu, průměru přes 100 do 200 mm | [14 empty] | PP | 2
10 | M | 42972213 | ventil talířový pro odvod vzduchu kovový D 125mm | kus | 39 |  | 0 | CS ÚRS 2022 01 |  | základní |  | 0 | 0.0005 | 0.0195 | 0 | 0 | 32 | M | 2 |  |  |  | ROZPOCET | 0 | 0 | 0 | 0 | 0 | 1 | 0 | 16 | 1100561351
| PP |  | ventil talířový pro odvod vzduchu kovový D 125mm | [14 empty] | PP | 2
11 | M | 42972215 | ventil talířový pro odvod vzduchu kovový D 160mm | kus | 14 |  | 0 | CS ÚRS 2022 01 |  | základní |  | 0 | 0.0006 | 0.0084 | 0 | 0 | 32 | M | 2 |  |  |  | ROZPOCET | 0 | 0 | 0 | 0 | 0 | 1 | 0 | 16 | 820826697
| PP |  | ventil talířový pro odvod vzduchu kovový D 160mm | [14 empty] | PP | 2
12 | K | 751514679 | Montáž škrtící klapky nebo zpětné klapky do plechového potrubí kruhové bez příruby D přes 100 do 200 mm | kus | 24 |  | 0 | CS ÚRS 2022 01 |  | základní |  | 0 | 0 | 0 | 0 | 0 | 16 | K | 2 |  |  |  | ROZPOCET | 0 | 0 | 0 | 0 | 0 | 1 | 0 | 16 | -1362426806
| PP |  | Montáž škrtící klapky nebo zpětné klapky do plechového potrubí kruhové bez příruby, průměru přes 100 do 200 mm | [14 empty] | PP | 2
13 | M | 42971022 | klapka kruhová zpětná Pz D 160mm | kus | 18 |  | 0 | CS ÚRS 2022 01 |  | základní |  | 0 | 0.0011 | 0.0198 | 0 | 0 | 32 | M | 2 |  |  |  | ROZPOCET | 0 | 0 | 0 | 0 | 0 | 1 | 0 | 16 | 1678218775
| PP |  | klapka kruhová zpětná Pz D 160mm | [14 empty] | PP | 2
14 | M | 42971024 | klapka kruhová zpětná Pz D 200mm | kus | 6 |  | 0 | CS ÚRS 2022 01 |  | základní |  | 0 | 0.0015 | 0.009 | 0 | 0 | 32 | M | 2 |  |  |  | ROZPOCET | 0 | 0 | 0 | 0 | 0 | 1 | 0 | 16 | -1605449546
| PP |  | klapka kruhová zpětná Pz D 200mm | [14 empty] | PP | 2
15 | K | 751398102 | Montáž uzavírací klapky do kruhového potrubí bez příruby D přes 100 do 200 mm | kus | 24 |  | 0 | CS ÚRS 2022 01 |  | základní |  | 0 | 0 | 0 | 0 | 0 | 16 | K | 2 |  |  |  | ROZPOCET | 0 | 0 | 0 | 0 | 0 | 1 | 0 | 16 | -577107883
| PP |  | Montáž ostatních zařízení uzavírací klapky do kruhového potrubí bez příruby, průměru přes 100 do 200 mm | [14 empty] | PP | 2
16 | M | RMAT0001 | Požární klapka kruhová pr. 160mm vč. servopohonu 24V | kus | 18 |  | 0 |  |  | základní |  | 0 | 0 | 0 | 0 | 0 | 32 | M | 2 |  |  |  | ROZPOCET | 0 | 0 | 0 | 0 | 0 | 1 | 0 | 16 | -265942200
| PP |  | Požární klapka kruhová pr. 160mm vč. servopohonu 24V | [14 empty] | PP | 2
17 | M | RMAT0002 | Požární klapka kruhová pr. 200mm vč. servopohonu 24V | kus | 6 |  | 0 |  |  | základní |  | 0 | 0 | 0 | 0 | 0 | 32 | M | 2 |  |  |  | ROZPOCET | 0 | 0 | 0 | 0 | 0 | 1 | 0 | 16 | 1797664172
| PP |  | Požární klapka kruhová pr. 200mm vč. servopohonu 24V | [14 empty] | PP | 2
18 | K | 751.DG.VZT.1.6a | Dveřní mřížka 600x100 mm Al transparetní elox vč. instalace | ks | 19 |  | 0 |  |  | základní |  | 0 | 0 | 0 | 0 | 0 | 16 | K | 2 |  |  |  | ROZPOCET | 0 | 0 | 0 | 0 | 0 | 1 | 0 | 16 | -1973304502
| PP |  | Dveřní mřížka Al transparetní elox vč. instalace | [14 empty] | PP | 2
19 | K | 751.DG.VZT.1.6b | Dveřní mřížka 600x160 mm Al transparetní elox vč. instalace | ks | 30 |  | 0 |  |  | základní |  | 0 | 0 | 0 | 0 | 0 | 16 | K | 2 |  |  |  | ROZPOCET | 0 | 0 | 0 | 0 | 0 | 1 | 0 | 16 | 443541768
| PP |  | Dveřní mřížka Al transparetní elox vč. instalace | [14 empty] | PP | 2
20 | K | 751.DG.VZT.1.6c | Dveřní mřížka 600x300 mm Al transparetní elox vč. instalace | ks | 12 |  | 0 |  |  | základní |  | 0 | 0 | 0 | 0 | 0 | 16 | K | 2 |  |  |  | ROZPOCET | 0 | 0 | 0 | 0 | 0 | 1 | 0 | 16 | 1603156282
| PP |  | Dveřní mřížka Al transparetní elox vč. instalace | [14 empty] | PP | 2
21 | K | 751398052 | Montáž protidešťové žaluzie nebo žaluziové klapky na čtyřhranné potrubí přes 0,150 do 0,300 m2 | kus | 1 |  | 0 | CS ÚRS 2022 01 |  | základní |  | 0 | 0 | 0 | 0 | 0 | 16 | K | 2 |  |  |  | ROZPOCET | 0 | 0 | 0 | 0 | 0 | 1 | 0 | 16 | 199983606
| PP |  | Montáž ostatních zařízení protidešťové žaluzie nebo žaluziové klapky na čtyřhranné potrubí, průřezu přes 0,150 do 0,300 m2 | [14 empty] | PP | 2
22 | M | RMAT0012 | žaluzie protidešťová, pozink, pro potrubí 450x560mm | kus | 1 |  | 0 |  |  | základní |  | 0 | 0 | 0 | 0 | 0 | 32 | M | 2 |  |  |  | ROZPOCET | 0 | 0 | 0 | 0 | 0 | 1 | 0 | 16 | -2047448591
| PP |  | žaluzie protidešťová, pozink, pro potrubí 450x560mm | [14 empty] | PP | 2
23 | K | 751398053 | Montáž protidešťové žaluzie nebo žaluziové klapky na čtyřhranné potrubí přes 0,300 do 0,450 m2 | kus | 1 |  | 0 | CS ÚRS 2022 01 |  | základní |  | 0 | 0 | 0 | 0 | 0 | 16 | K | 2 |  |  |  | ROZPOCET | 0 | 0 | 0 | 0 | 0 | 1 | 0 | 16 | -2026043635
| PP |  | Montáž ostatních zařízení protidešťové žaluzie nebo žaluziové klapky na čtyřhranné potrubí, průřezu přes 0,300 do 0,450 m2 | [14 empty] | PP | 2
24 | M | RMAT0013 | žaluzie protidešťová, pozink, pro potrubí 560x630mm | kus | 1 |  | 0 |  |  | základní |  | 0 | 0 | 0 | 0 | 0 | 32 | M | 2 |  |  |  | ROZPOCET | 0 | 0 | 0 | 0 | 0 | 1 | 0 | 16 | 188511046
| PP |  | žaluzie protidešťová, pozink, pro potrubí 560x630mm | [14 empty] | PP | 2
25 | K | 42981953R1.8a | vnější záslepka s odvodem kondenzátu na kruhové potrubí pr. 200mm vč.montáže | kus | 1 |  | 0 |  |  | základní |  | 0 | 0.0003 | 0.0003 | 0 | 0 | 16 | K | 2 |  |  |  | ROZPOCET | 0 | 0 | 0 | 0 | 0 | 1 | 0 | 16 | 736108989
| PP |  | vnější záslepka s odvodem kondenzátu na kruhové potrubí pr. 200mm vč.montáže | [14 empty] | PP | 2
26 | K | 42981953R1.8b | vnější záslepka s odvodem kondenzátu na kruhové potrubí pr. 250mm vč.montáže | kus | 1 |  | 0 |  |  | základní |  | 0 | 0.0003 | 0.0003 | 0 | 0 | 16 | K | 2 |  |  |  | ROZPOCET | 0 | 0 | 0 | 0 | 0 | 1 | 0 | 16 | 1396353686
| PP |  | vnější záslepka s odvodem kondenzátu na kruhové potrubí pr. 250mm vč.montáže | [14 empty] | PP | 2
27 | K | 751510041 | Vzduchotechnické potrubí z pozinkovaného plechu kruhové spirálně vinutá trouba bez příruby D do 100 mm | m | 69 |  | 0 | CS ÚRS 2022 01 |  | základní |  | 0 | 0.00167 | 0.11523 | 0 | 0 | 16 | K | 2 |  |  |  | ROZPOCET | 0 | 0 | 0 | 0 | 0 | 1 | 0 | 16 | -631651332
| PP |  | Vzduchotechnické potrubí z pozinkovaného plechu kruhové, trouba spirálně vinutá bez příruby, průměru do 100 mm | [14 empty] | PP | 2
| VV |  | 57,5*1,2 'Přepočtené koeficientem množství |  | 69 | [12 empty] | VV | 2 | 2 | False | 1 | ROZPOCET
28 | K | 751510042 | Vzduchotechnické potrubí z pozinkovaného plechu kruhové spirálně vinutá trouba bez příruby D přes 100 do 200 mm | m | 190.9 |  | 0 | CS ÚRS 2022 01 |  | základní |  | 0 | 0.00344 | 0.6567 | 0 | 0 | 16 | K | 2 |  |  |  | ROZPOCET | 0 | 0 | 0 | 0 | 0 | 1 | 0 | 16 | -69975811
| PP |  | Vzduchotechnické potrubí z pozinkovaného plechu kruhové, trouba spirálně vinutá bez příruby, průměru přes 100 do 200 mm | [14 empty] | PP | 2
| VV |  | 159,083333333333*1,2 'Přepočtené koeficientem množství |  | 190.9 | [12 empty] | VV | 2 | 2 | False | 1 | ROZPOCET
29 | K | 751510043 | Vzduchotechnické potrubí z pozinkovaného plechu kruhové spirálně vinutá trouba bez příruby D přes 200 do 300 mm | m | 11.5 |  | 0 | CS ÚRS 2022 01 |  | základní |  | 0 | 0.00522 | 0.06003 | 0 | 0 | 16 | K | 2 |  |  |  | ROZPOCET | 0 | 0 | 0 | 0 | 0 | 1 | 0 | 16 | 438654353
| PP |  | Vzduchotechnické potrubí z pozinkovaného plechu kruhové, trouba spirálně vinutá bez příruby, průměru přes 200 do 300 mm | [14 empty] | PP | 2
| VV |  | 9,58295*1,2 'Přepočtené koeficientem množství |  | 11.5 | [12 empty] | VV | 2 | 2 | False | 1 | ROZPOCET
30 | K | 751511D01 | Čtyřhranné potrubí vč. tvarovek (30%) a montáže | m2 | 100.74 |  | 0 |  |  | základní |  | 0 | 0 | 0 | 0 | 0 | 16 | K | 2 |  |  |  | ROZPOCET | 0 | 0 | 0 | 0 | 0 | 1 | 0 | 16 | 1440088763
| PP |  | Čtyřhranné potrubí vč. tvarovek (30%) a kotvení | [14 empty] | PP | 2
| VV |  | 83,95*1,2 'Přepočtené koeficientem množství |  | 100.74 | [12 empty] | VV | 2 | 2 | False | 1 | ROZPOCET
| D | zař.č.2 | Větrání CHÚC B |  |  |  | 0 |  |  |  |  | 0 |  | 0.031752 |  | 0 | 2 | D | 1 |  |  |  | ROZPOCET | [6 empty] | 0
31 | K | 751111277 | Montáž ventilátoru axiálního středotlakého potrubního základního D přes 700 mm | kus | 2 |  | 0 | CS ÚRS 2022 01 |  | základní |  | 0 | 0 | 0 | 0 | 0 | 16 | K | 2 |  |  |  | ROZPOCET | 0 | 0 | 0 | 0 | 0 | 1 | 0 | 16 | -1547922776
| PP |  | Montáž ventilátoru axiálního středotlakého potrubního základního, průměru přes 700 mm | [14 empty] | PP | 2
32 | M | RMAT0003 | Axiální ventilátor s nastavitelnými lopatky pr. 710mm, V=22575 m3/h | kus | 2 |  | 0 |  |  | základní |  | 0 | 0 | 0 | 0 | 0 | 32 | M | 2 |  |  |  | ROZPOCET | 0 | 0 | 0 | 0 | 0 | 1 | 0 | 16 | 715047135
| PP |  | Axiální ventilátor s nastavitelnými lopatky pr. 710mm, V=22575 m3/h | [14 empty] | PP | 2
33 | K | 751398056 | Montáž protidešťové žaluzie nebo žaluziové klapky na čtyřhranné potrubí přes 0,750 m2 | kus | 2 |  | 0 | CS ÚRS 2022 01 |  | základní |  | 0 | 0 | 0 | 0 | 0 | 16 | K | 2 |  |  |  | ROZPOCET | 0 | 0 | 0 | 0 | 0 | 1 | 0 | 16 | -1109989653
| PP |  | Montáž ostatních zařízení protidešťové žaluzie nebo žaluziové klapky na čtyřhranné potrubí, průřezu přes 0,750 m2 | [14 empty] | PP | 2
34 | M | RMAT0010 | Protidešťová žaluzie 1000x1600mm, Sef=1,44m2 | kus | 2 |  | 0 |  |  | základní |  | 0 | 0 | 0 | 0 | 0 | 32 | M | 2 |  |  |  | ROZPOCET | 0 | 0 | 0 | 0 | 0 | 1 | 0 | 16 | -1842379210
| PP |  | Protidešťová žaluzie 1000x1600mm, Sef=1,44m2 | [14 empty] | PP | 2
35 | K | 751311096 | Montáž vyústi čtyřhranné do čtyřhranného potrubí přes 0,250 m2 | kus | 10 |  | 0 | CS ÚRS 2022 01 |  | základní |  | 0 | 0 | 0 | 0 | 0 | 16 | K | 2 |  |  |  | ROZPOCET | 0 | 0 | 0 | 0 | 0 | 1 | 0 | 16 | 1261995257
| PP |  | Montáž vyústi čtyřhranné do čtyřhranného potrubí, průřezu přes 0,250 m2 | [14 empty] | PP | 2
36 | M | RMAT0011 | Komfortní vyútska dvouřadá s regulací 630x500mm | kus | 10 |  | 0 |  |  | základní |  | 0 | 0 | 0 | 0 | 0 | 32 | M | 2 |  |  |  | ROZPOCET | 0 | 0 | 0 | 0 | 0 | 1 | 0 | 16 | 807895011
| PP |  | Komfortní vyútska dvouřadá s regulací 630x500mm | [14 empty] | PP | 2
37 | K | 751514622 | Montáž škrtící klapky nebo zpětné klapky do plechového potrubí čtyřhranné s přírubou přes 0,700 do 0,770 m2 | kus | 2 |  | 0 | CS ÚRS 2022 01 |  | základní |  | 0 | 0 | 0 | 0 | 0 | 16 | K | 2 |  |  |  | ROZPOCET | 0 | 0 | 0 | 0 | 0 | 1 | 0 | 16 | 1930051790
| PP |  | Montáž škrtící klapky nebo zpětné klapky do plechového potrubí čtyřhranné s přírubou, průřezu přes 0,700 do 0,770 m2 | [14 empty] | PP | 2
38 | M | RMAT0009 | Regulační klapka 1000x1600mm se servopohonem 24V | kus | 2 |  | 0 |  |  | základní |  | 0 | 0 | 0 | 0 | 0 | 32 | M | 2 |  |  |  | ROZPOCET | 0 | 0 | 0 | 0 | 0 | 1 | 0 | 16 | -671893313
| PP |  | Regulační klapka 1000x1600mm se servopohonem 24V | [14 empty] | PP | 2
39 | K | 751398016 | Montáž větrací mřížky na kruhové potrubí D přes 500 mm | kus | 2 |  | 0 | CS ÚRS 2022 01 |  | základní |  | 0 | 0 | 0 | 0 | 0 | 16 | K | 2 |  |  |  | ROZPOCET | 0 | 0 | 0 | 0 | 0 | 1 | 0 | 16 | 1908410960
| PP |  | Montáž ostatních zařízení větrací mřížky na kruhové potrubí, průměru přes 500 mm | [14 empty] | PP | 2
40 | M | RMAT0014 | Krycí mřížka, pozink, pr. 710mm | kus | 2 |  | 0 |  |  | základní |  | 0 | 0 | 0 | 0 | 0 | 32 | M | 2 |  |  |  | ROZPOCET | 0 | 0 | 0 | 0 | 0 | 1 | 0 | 16 | 2076908680
| PP |  | Krycí mřížka, pozink, pr. 710mm | [14 empty] | PP | 2
41 | K | 751511D01R | Čtyřhranné potrubí vč. tvarovek (30%) a montáže | m2 | 262.2 |  | 0 |  |  | základní |  | 0 | 0 | 0 | 0 | 0 | 16 | K | 2 |  |  |  | ROZPOCET | 0 | 0 | 0 | 0 | 0 | 1 | 0 | 16 | 1265868283
| PP |  | Čtyřhranné potrubí vč. tvarovek (30%) a kotvení | [14 empty] | PP | 2
| VV |  | 218,5*1,2 'Přepočtené koeficientem množství |  | 262.2 | [12 empty] | VV | 2 | 2 | False | 1 | ROZPOCET
42 | K | 713381311 | Montáž izolace tepelné vzduchotechnických kanálů izolacemi v pletivu připevněnými na trny | m2 | 6.376 |  | 0 | CS ÚRS 2022 01 |  | základní |  | 0 | 0.00198 | 0.012624 | 0 | 0 | 16 | K | 2 |  |  |  | ROZPOCET | 0 | 0 | 0 | 0 | 0 | 1 | 0 | 16 | 1788997563
| PP |  | Montáž izolace tepelné těles - speciální izolace čtyřhranných vzduchotechnických kanálů (izolační materiál ve specifikaci) izolacemi v pletivu z desek z vláknitých materiálů v šestihranném pozinkovaném pletivu s vložkou z hliníkové fólie připevněnými na přivařené trny | [14 empty] | PP | 2
| VV |  | 5,313*1,2 'Přepočtené koeficientem množství |  | 6.376 | [12 empty] | VV | 2 | 2 | False | 1 | ROZPOCET
43 | M | 63153791 | deska izolační z minerální vlny pro technickou izolaci s Al fólií 55kg/m3 max.teplota do 500°C tl 40mm | m2 | 6.376 |  | 0 | CS ÚRS 2022 01 |  | základní |  | 0 | 0.003 | 0.019128 | 0 | 0 | 32 | M | 2 |  |  |  | ROZPOCET | 0 | 0 | 0 | 0 | 0 | 1 | 0 | 16 | 1746839176
| PP |  | deska izolační z minerální vlny pro technickou izolaci s Al fólií 55kg/m3 max.teplota do 500°C tl 40mm | [14 empty] | PP | 2
| D | zař.č.3 | Větrání evakuačního výtahu |  |  |  | 0 |  |  |  |  | 0 |  | 0.035195 |  | 0 | 2 | D | 1 |  |  |  | ROZPOCET | [6 empty] | 0
44 | K | 751111273 | Montáž ventilátoru axiálního středotlakého potrubního základního D přes 300 do 400 mm | kus | 1 |  | 0 | CS ÚRS 2022 01 |  | základní |  | 0 | 0 | 0 | 0 | 0 | 16 | K | 2 |  |  |  | ROZPOCET | 0 | 0 | 0 | 0 | 0 | 1 | 0 | 16 | 1138294494
| PP |  | Montáž ventilátoru axiálního středotlakého potrubního základního, průměru přes 300 do 400 mm | [14 empty] | PP | 2
45 | M | RMAT0007 | Axiální ventilátor s nastavitelnými lopatky pr. 400mm, V=3000 m3/h | kus | 1 |  | 0 |  |  | základní |  | 0 | 0 | 0 | 0 | 0 | 32 | M | 2 |  |  |  | ROZPOCET | 0 | 0 | 0 | 0 | 0 | 1 | 0 | 16 | 886227897
| PP |  | Axiální ventilátor s nastavitelnými lopatky pr. 400mm, V=3000 m3/h | [14 empty] | PP | 2
46 | K | 751398052 | Montáž protidešťové žaluzie nebo žaluziové klapky na čtyřhranné potrubí přes 0,150 do 0,300 m2 | kus | 1 |  | 0 | CS ÚRS 2022 01 |  | základní |  | 0 | 0 | 0 | 0 | 0 | 16 | K | 2 |  |  |  | ROZPOCET | 0 | 0 | 0 | 0 | 0 | 1 | 0 | 16 | 799546651
| PP |  | Montáž ostatních zařízení protidešťové žaluzie nebo žaluziové klapky na čtyřhranné potrubí, průřezu přes 0,150 do 0,300 m2 | [14 empty] | PP | 2
47 | M | 42972920 | žaluzie protidešťová s pevnými lamelami, pozink, pro potrubí 450x450mm | kus | 1 |  | 0 | CS ÚRS 2022 01 |  | základní |  | 0 | 0.0079 | 0.0079 | 0 | 0 | 32 | M | 2 |  |  |  | ROZPOCET | 0 | 0 | 0 | 0 | 0 | 1 | 0 | 16 | 1304451549
| PP |  | žaluzie protidešťová s pevnými lamelami, pozink, pro potrubí 450x450mm | [14 empty] | PP | 2
48 | K | 751398023 | Montáž větrací mřížky stěnové přes 0,100 do 0,150 m2 | kus | 1 |  | 0 | CS ÚRS 2022 01 |  | základní |  | 0 | 0 | 0 | 0 | 0 | 16 | K | 2 |  |  |  | ROZPOCET | 0 | 0 | 0 | 0 | 0 | 1 | 0 | 16 | 34835703
| PP |  | Montáž ostatních zařízení větrací mřížky stěnové, průřezu přes 0,100 do 0,150 m2 | [14 empty] | PP | 2
49 | M | RMAT0008 | Krycí mřížka, pozink tahokov, 400x315mm | kus | 1 |  | 0 |  |  | základní |  | 0 | 0 | 0 | 0 | 0 | 32 | M | 2 |  |  |  | ROZPOCET | 0 | 0 | 0 | 0 | 0 | 1 | 0 | 16 | -199095781
| PP |  | Krycí mřížka, pozink tahokov, 400x315mm | [14 empty] | PP | 2
50 | K | 751514613 | Montáž škrtící klapky nebo zpětné klapky do plechového potrubí čtyřhranné s přírubou přes 0,070 do 0,140 m2 | kus | 1 |  | 0 | CS ÚRS 2022 01 |  | základní |  | 0 | 0 | 0 | 0 | 0 | 16 | K | 2 |  |  |  | ROZPOCET | 0 | 0 | 0 | 0 | 0 | 1 | 0 | 16 | -1742887314
| PP |  | Montáž škrtící klapky nebo zpětné klapky do plechového potrubí čtyřhranné s přírubou, průřezu přes 0,070 do 0,140 m2 | [14 empty] | PP | 2
51 | M | 42982405 | klapka čtyřhranná regulační Pz 400x315mm | kus | 1 |  | 0 | CS ÚRS 2022 01 |  | základní |  | 0 | 0.0073 | 0.0073 | 0 | 0 | 32 | M | 2 |  |  |  | ROZPOCET | 0 | 0 | 0 | 0 | 0 | 1 | 0 | 16 | -1060755298
| PP |  | klapka čtyřhranná regulační Pz 400x315mm | [14 empty] | PP | 2
52 | K | 751398025 | Montáž větrací mřížky stěnové přes 0,200 m2 | kus | 1 |  | 0 | CS ÚRS 2022 01 |  | základní |  | 0 | 0 | 0 | 0 | 0 | 16 | K | 2 |  |  |  | ROZPOCET | 0 | 0 | 0 | 0 | 0 | 1 | 0 | 16 | 447082999
| PP |  | Montáž ostatních zařízení větrací mřížky stěnové, průřezu přes 0,200 m2 | [14 empty] | PP | 2
53 | M | RMAT0015 | krycí mřížka, pozink tahokov, 800x800mm | kus | 1 |  | 0 |  |  | základní |  | 0 | 0 | 0 | 0 | 0 | 32 | M | 2 |  |  |  | ROZPOCET | 0 | 0 | 0 | 0 | 0 | 1 | 0 | 16 | -1800733000
| PP |  | krycí mřížka, pozink, 800x800mm | [14 empty] | PP | 2
54 | K | 751398055 | Montáž protidešťové žaluzie nebo žaluziové klapky na čtyřhranné potrubí přes 0,600 do 0,750 m2 | kus | 1.15 |  | 0 | CS ÚRS 2022 01 |  | základní |  | 0 | 0 | 0 | 0 | 0 | 16 | K | 2 |  |  |  | ROZPOCET | 0 | 0 | 0 | 0 | 0 | 1 | 0 | 16 | 1419368780
| PP |  | Montáž ostatních zařízení protidešťové žaluzie nebo žaluziové klapky na čtyřhranné potrubí, průřezu přes 0,600 do 0,750 m2 | [14 empty] | PP | 2
55 | M | 42972925 | žaluzie protidešťová s pevnými lamelami, pozink, pro potrubí 800x800mm | kus | 1.15 |  | 0 | CS ÚRS 2022 01 |  | základní |  | 0 | 0.0128 | 0.01472 | 0 | 0 | 32 | M | 2 |  |  |  | ROZPOCET | 0 | 0 | 0 | 0 | 0 | 1 | 0 | 16 | 601655746
| PP |  | žaluzie protidešťová s pevnými lamelami, pozink, pro potrubí 800x800mm | [14 empty] | PP | 2
56 | K | 751511D01.1 | Čtyřhranné potrubí vč. tvarovek (30%) a montáže | m2 | 22.08 |  | 0 |  |  | základní |  | 0 | 0 | 0 | 0 | 0 | 16 | K | 2 |  |  |  | ROZPOCET | 0 | 0 | 0 | 0 | 0 | 1 | 0 | 16 | 59944500
| PP |  | Čtyřhranné potrubí vč. tvarovek (30%) a kotvení | [14 empty] | PP | 2
| VV |  | 18,4*1,2 'Přepočtené koeficientem množství |  | 22.08 | [12 empty] | VV | 2 | 2 | False | 1 | ROZPOCET
57 | K | 713381311 | Montáž izolace tepelné vzduchotechnických kanálů izolacemi v pletivu připevněnými na trny | m2 | 0.814 |  | 0 | CS ÚRS 2022 01 |  | základní |  | 0 | 0.00198 | 0.0016117 | 0 | 0 | 16 | K | 2 |  |  |  | ROZPOCET | 0 | 0 | 0 | 0 | 0 | 1 | 0 | 16 | -938023176
| PP |  | Montáž izolace tepelné těles - speciální izolace čtyřhranných vzduchotechnických kanálů (izolační materiál ve specifikaci) izolacemi v pletivu z desek z vláknitých materiálů v šestihranném pozinkovaném pletivu s vložkou z hliníkové fólie připevněnými na přivařené trny | [14 empty] | PP | 2
| VV |  | 0,6785*1,2 'Přepočtené koeficientem množství |  | 0.814 | [12 empty] | VV | 2 | 2 | False | 1 | ROZPOCET
58 | M | 63153792 | deska izolační z minerální vlny pro technickou izolaci s Al fólií 55kg/m3 max.teplota do 500°C tl 60mm | m2 | 0.814 |  | 0 | CS ÚRS 2022 01 |  | základní |  | 0 | 0.0045 | 0.003663 | 0 | 0 | 32 | M | 2 |  |  |  | ROZPOCET | 0 | 0 | 0 | 0 | 0 | 1 | 0 | 16 | 720125039
| PP |  | deska izolační z minerální vlny pro technickou izolaci s Al fólií 55kg/m3 max.teplota do 500°C tl 60mm | [14 empty] | PP | 2
| D | zař.č.4 | Větrání strojovny - sportovní hala |  |  |  | 0 |  |  |  |  | 0 |  | 0.0057615 |  | 0 | 2 | D | 1 |  |  |  | ROZPOCET | [6 empty] | 0
59 | K | 751.4.1 | Malý radiální ventilátor 200 m3/h, 100 Pa | ks | 1 |  | 0 |  |  | základní |  | 0 | 0 | 0 | 0 | 0 | 16 | K | 2 |  |  |  | ROZPOCET | 0 | 0 | 0 | 0 | 0 | 1 | 0 | 16 | -1137383251
| PP |  | Malý radiální ventilátor 200 m3/h, 100 Pa | [14 empty] | PP | 2
60 | K | 751.1 | Větrací mřížka pr. 100 mm se síťkou | ks | 3 |  | 0 |  |  | základní |  | 0 | 0 | 0 | 0 | 0 | 16 | K | 2 |  |  |  | ROZPOCET | 0 | 0 | 0 | 0 | 0 | 1 | 0 | 16 | 1198005179
| PP |  | Větrací mřížka pr. 100 mm se síťkou | [14 empty] | PP | 2
61 | K | 751510041 | Vzduchotechnické potrubí z pozinkovaného plechu kruhové spirálně vinutá trouba bez příruby D do 100 mm | m | 3.45 |  | 0 | CS ÚRS 2022 01 |  | základní |  | 0 | 0.00167 | 0.0057615 | 0 | 0 | 16 | K | 2 |  |  |  | ROZPOCET | 0 | 0 | 0 | 0 | 0 | 1 | 0 | 16 | -1456122196
| PP |  | Vzduchotechnické potrubí z pozinkovaného plechu kruhové, trouba spirálně vinutá bez příruby, průměru do 100 mm | [14 empty] | PP | 2
| VV |  | 2,875*1,2 'Přepočtené koeficientem množství |  | 3.45 | [12 empty] | VV | 2 | 2 | False | 1 | ROZPOCET
| D | OST | Ostatní |  |  |  | 0 |  |  |  |  | 0 |  | 0 |  | 0 | 4 | D | 1 |  |  |  | ROZPOCET | [6 empty] | 0
62 | K | 998751202 | Přesun hmot procentní pro vzduchotechniku v objektech výšky přes 12 do 24 m | % |  |  | 0 | CS ÚRS 2022 01 |  | základní |  | 0 | 0 | 0 | 0 | 0 | 16 | K | 2 |  |  |  | ROZPOCET | 0 | 0 | 0 | 0 | 0 | 1 | 0 | 16 | -531760163
| PP |  | Přesun hmot pro vzduchotechniku stanovený procentní sazbou (%) z ceny vodorovná dopravní vzdálenost do 50 m v objektech výšky přes 12 do 24 m | [14 empty] | PP | 2
63 | K | OST.1 | Demontáž stavajcí VZT vč. likvidace | soub | 1 |  | 0 |  |  | základní |  | 0 | 0 | 0 | 0 | 0 | 16 | K | 2 |  |  |  | ROZPOCET | 0 | 0 | 0 | 0 | 0 | 1 | 0 | 16 | -1493949842
| PP |  | Demontáž stavajcí VZT vč. likvidace (vč. izolace, ventilátorů, potrubí, dstribučeních prvků atd.) | [14 empty] | PP | 2
| P |  | Poznámka k položce: stávající vetrání sociálních zařízení všech pater | [14 empty] | P | 2
64 | K | OST.2 | Spojovací a kotevní materiál | % |  |  | 0 |  |  | základní |  | 0 | 0 | 0 | 0 | 0 | 512 | K | 2 |  |  |  | ROZPOCET | 0 | 0 | 0 | 0 | 0 | 1 | 0 | 512 | 1590159969
| PP |  | Spojovací a kotevní materiál | [14 empty] | PP | 2
65 | K | OST.3 | Dokumentace skutečného provedení | ks | 1 |  | 0 |  |  | základní |  | 0 | 0 | 0 | 0 | 0 | 512 | K | 2 |  |  |  | ROZPOCET | 0 | 0 | 0 | 0 | 0 | 1 | 0 | 512 | -1279346772
| P |  | Poznámka k položce: PD skut.provedení bude v celém rozsahu a požadavcích dle vyhl. o dokumentaci staveb č. 499/2006 v platném znění včetně upravených technický zpráv a výkresů v otevřeném formátu a ve formátu pdf v digitální podobě | [14 empty] | P | 2
66 | K | OST.4 | Počáteční zaregulování a zprovoznění VZT systémů | soub | 1 |  | 0 |  |  | základní |  | 0 | 0 | 0 | 0 | 0 | 512 | K | 2 |  |  |  | ROZPOCET | 0 | 0 | 0 | 0 | 0 | 1 | 0 | 512 | 1519559929
67 | K | OST.8 | Stavební přípomoci | soub | 1 |  | 0 |  |  | základní |  | 0 | 0 | 0 | 0 | 0 | 512 | K | 2 |  |  |  | ROZPOCET | 0 | 0 | 0 | 0 | 0 | 1 | 0 | 512 | 534671217
68 | K | OST.9 | Protipožární ucpávky | soub | 1 |  | 0 |  |  | základní |  | 0 | 0 | 0 | 0 | 0 | 512 | K | 2 |  |  |  | ROZPOCET | 0 | 0 | 0 | 0 | 0 | 1 | 0 | 512 | 539956494
| PP |  | Protipožární ucpávky | [14 empty] | PP | 2

## D.1.4.E - Zařízení techni...
{f63e9fd8-c8d8-4f86-b70a-6dbeec54af04}
2
| KRYCÍ LIST SOUPISU PRACÍ | [7 empty] | v --- níže se nacházejí doplnkové a pomocné údaje k sestavám --- v | [8 empty] | False
Stavba:
Rekonstrukce budovy kateder UJEP - PF - 1et katedry (25)
Objekt:
D.1.4.E - Zařízení technikých instalací
| KSO: |  |  |  |  | CC-CZ:
| Místo: |  |  |  |  | Datum: | 29. 4. 2022
| Zadavatel: |  |  |  |  | IČ:
DIČ:
| Uchazeč: |  |  |  |  | IČ: | Vyplň údaj
|  | Vyplň údaj |  |  |  | DIČ: | Vyplň údaj
| Projektant: |  |  |  |  | IČ:
DIČ:
| Zpracovatel: |  |  |  |  | IČ:
DIČ:
Poznámka:
| Cena bez DPH | [5 empty] | 0
|  |  | Základ daně |  |  | Sazba daně | Výše daně
| DPH | základní | 0 |  |  | 21% | 0
|  | snížená | 0 |  |  | 15% | 0
|  | zákl. přenesená | 0 |  |  | 21% | 0
|  | sníž. přenesená | 0 |  |  | 15% | 0
|  | nulová | 0 |  |  | 0% | 0
| Cena s DPH |  |  | v | CZK |  | 0
| Projektant |  |  | Zpracovatel
| Datum a podpis: |  | Razítko | Datum a podpis: |  |  | Razítko
| Objednavatel |  |  | Uchazeč
| Datum a podpis: |  | Razítko | Datum a podpis: |  |  | Razítko
REKAPITULACE ČLENĚNÍ SOUPISU PRACÍ
Stavba:
Rekonstrukce budovy kateder UJEP - PF - 1et katedry (25)
Objekt:
D.1.4.E - Zařízení technikých instalací
Místo: | [5 empty] | Datum: | 29. 4. 2022
Zadavatel: | [5 empty] | Projektant:
Uchazeč: |  |  | Vyplň údaj |  |  | Zpracovatel:
Kód dílu - Popis | [6 empty] | Cena celkem [CZK]
Náklady ze soupisu prací | [6 empty] | 0 | [11 empty] | -1
| HSV - Práce a dodávky HSV | [5 empty] | 0
| 997 - Přesun sutě | [5 empty] | 0
| PSV - PSV | [5 empty] | 0
| 720 - Zdravotechnika - kanalizace | [5 empty] | 0
| 720.1 - Vnitřní kanalizace | [5 empty] | 0
| 720.1.1 - Potrubí HT a KG vč. tvarovek, dodávky a montáže | [5 empty] | 0
| 720.1.2 - Zařizovací předměty vč. dodávky, příslušenství a montáže | [5 empty] | 0
| 720.1.3 - Odpadní soupravy a zápachové uzávěrky vč. dodávky, montáže a příslušenství | [5 empty] | 0
| 720.2 - Ostatní náklady - kanalizace | [5 empty] | 0
| 722 - Zdravotechnika - vnitřní vodovod | [5 empty] | 0
| 722.1 - Potrubí PPR a ocelové vč. tvarovek, montáže, dodávky | [5 empty] | 0
| 722.2 - Izolace potrubí vč. tvarovek, montáže, příslušenství a dodávky | [5 empty] | 0
| 722.3 - Baterie a armatury vč. dodávky, montáže, příslušenství | [5 empty] | 0
| 722.4 - Ostatní náklady - vodovod | [5 empty] | 0
| 723 - Zdravotechnika - plynovod | [5 empty] | 0
SOUPIS PRACÍ
Stavba:
Rekonstrukce budovy kateder UJEP - PF - 1et katedry (25)
Objekt:
D.1.4.E - Zařízení technikých instalací
Místo: | [5 empty] | Datum: | 29. 4. 2022
Zadavatel: | [5 empty] | Projektant:
Uchazeč: |  |  | Vyplň údaj |  |  | Zpracovatel:
PČ | Typ | Kód | Popis | MJ | Množství | J.cena [CZK] | Cena celkem [CZK] | Cenová soustava |  | DPH | J. Nh [h] | Nh celkem [h] | J. hmotnost [t] | Hmotnost celkem [t] | J. suť [t] | Suť Celkem [t]
Náklady soupisu celkem | [6 empty] | 0 |  |  |  |  | 0 |  | 22.9812 |  | 53.0757 |  | D | -1 | [10 empty] | 0
| D | HSV | Práce a dodávky HSV |  |  |  | 0 |  |  |  |  | 0 |  | 0 |  | 0 | 1 | D | 0 |  |  |  | ROZPOCET | [6 empty] | 0
| D | 997 | Přesun sutě |  |  |  | 0 |  |  |  |  | 0 |  | 0 |  | 0 | 1 | D | 1 |  |  |  | ROZPOCET | [6 empty] | 0
1 | K | 997013118 | Vnitrostaveništní doprava suti a vybouraných hmot pro budovy v přes 24 do 27 m s použitím mechanizace | t | 53.076 |  | 0 | CS ÚRS 2022 01 |  | základní |  | 0 | 0 | 0 | 0 | 0 | 4 | K | 2 |  |  |  | ROZPOCET | 0 | 0 | 0 | 0 | 0 | 1 | 0 | 4 | 1322347335
| PP |  | Vnitrostaveništní doprava suti a vybouraných hmot vodorovně do 50 m svisle s použitím mechanizace pro budovy a haly výšky přes 24 do 27 m | [14 empty] | PP | 2
2 | K | 997013501 | Odvoz suti a vybouraných hmot na skládku nebo meziskládku do 1 km se složením | t | 53.076 |  | 0 | CS ÚRS 2022 01 |  | základní |  | 0 | 0 | 0 | 0 | 0 | 4 | K | 2 |  |  |  | ROZPOCET | 0 | 0 | 0 | 0 | 0 | 1 | 0 | 4 | 72878941
| PP |  | Odvoz suti a vybouraných hmot na skládku nebo meziskládku se složením, na vzdálenost do 1 km | [14 empty] | PP | 2
3 | K | 997013509 | Příplatek k odvozu suti a vybouraných hmot na skládku ZKD 1 km přes 1 km | t | 689.988 |  | 0 | CS ÚRS 2022 01 |  | základní |  | 0 | 0 | 0 | 0 | 0 | 4 | K | 2 |  |  |  | ROZPOCET | 0 | 0 | 0 | 0 | 0 | 1 | 0 | 4 | -1161899902
| PP |  | Odvoz suti a vybouraných hmot na skládku nebo meziskládku se složením, na vzdálenost Příplatek k ceně za každý další i započatý 1 km přes 1 km | [14 empty] | PP | 2
| P |  | Poznámka k položce: skládka 14 km | [14 empty] | P | 2
| VV |  | 53,076*13 'Přepočtené koeficientem množství |  | 689.988 | [12 empty] | VV | 2 | 2 | False | 1 | ROZPOCET
4 | K | 997013871 | Poplatek za uložení stavebního odpadu na recyklační skládce (skládkovné) směsného stavebního a demoličního kód odpadu 17 09 04 | t | 53.076 |  | 0 | CS ÚRS 2023 01 |  | základní |  | 0 | 0 | 0 | 0 | 0 | 4 | K | 2 |  |  |  | ROZPOCET | 0 | 0 | 0 | 0 | 0 | 1 | 0 | 4 | 415082606
| PP |  | Poplatek za uložení stavebního odpadu na recyklační skládce (skládkovné) směsného stavebního a demoličního zatříděného do Katalogu odpadů pod kódem 17 09 04 | [14 empty] | PP | 2
| D | PSV | PSV |  |  |  | 0 |  |  |  |  | 0 |  | 22.9812 |  | 53.0757 | 2 | D | 0 |  |  |  | ROZPOCET | [6 empty] | 0
| D | 720 | Zdravotechnika - kanalizace |  |  |  | 0 |  |  |  |  | 0 |  | 10.5612 |  | 34.8739 | 2 | D | 1 |  |  |  | ROZPOCET | [6 empty] | 0
| D | 720.1 | Vnitřní kanalizace |  |  |  | 0 |  |  |  |  | 0 |  | 0 |  | 0 | 2 | D | 2 |  |  |  | ROZPOCET | [6 empty] | 0
5 | K | 7201K1 | Výkopové práce, příložné pažení výkopu, odstranění pažení, zásyp s hutněním, odvoz zeminy, poplatek za uložení na skládce | m3 | 30 |  | 0 |  |  | základní |  | 0 | 0 | 0 | 0 | 0 | 16 | K | 3 |  |  |  | ROZPOCET | 0 | 0 | 0 | 0 | 0 | 1 | 0 | 16 | 1825256036
| PP |  | Výkopové práce, příložné pažení výkopu, odstranění pažení, zásyp s hutněním, odvoz zeminy, poplatek za uložení na skládce | [14 empty] | PP | 3
6 | K | 7201K2 | Písek pro obsyp a podsyp potrubí | m3 | 9 |  | 0 |  |  | základní |  | 0 | 0 | 0 | 0 | 0 | 16 | K | 3 |  |  |  | ROZPOCET | 0 | 0 | 0 | 0 | 0 | 1 | 0 | 16 | 659292448
| PP |  | Písek pro obsyp a podsyp potrubí | [14 empty] | PP | 3
7 | K | 7201K3 | Zásyp potrubí vykopanou zeminou | m3 | 21 |  | 0 |  |  | základní |  | 0 | 0 | 0 | 0 | 0 | 16 | K | 3 |  |  |  | ROZPOCET | 0 | 0 | 0 | 0 | 0 | 1 | 0 | 16 | 961890238
| PP |  | Zásyp potrubí vykopanou zeminou | [14 empty] | PP | 3
| D | 720.1.1 | Potrubí HT a KG vč. tvarovek, dodávky a montáže |  |  |  | 0 |  |  |  |  | 0 |  | 5.068 |  | 29.3665 | 2 | D | 2 |  |  |  | ROZPOCET | [6 empty] | 0
8 | K | 721173401 | Potrubí kanalizační z PVC SN4 svodné DN 110 | m | 51.75 |  | 0 | CS ÚRS 2021 01 |  | základní |  | 0 | 0.00142 | 0.073485 | 0 | 0 | 16 | K | 3 |  |  |  | ROZPOCET | 0 | 0 | 0 | 0 | 0 | 1 | 0 | 16 | 993755247
| PP |  | Potrubí z trub PVC SN4 svodné (ležaté) DN 110 | [14 empty] | PP | 3
9 | K | 721173402 | Potrubí kanalizační z PVC SN4 svodné DN 125 | m | 94.3 |  | 0 |  |  | základní |  | 0 | 0.00744 | 0.70159 | 0 | 0 | 16 | K | 3 |  |  |  | ROZPOCET | 0 | 0 | 0 | 0 | 0 | 1 | 0 | 16 | 2022732811
| PP |  | Potrubí z trub PVC SN4 svodné (ležaté) DN 125 | [14 empty] | PP | 3
10 | K | 721173403 | Potrubí kanalizační z PVC SN 4 svodné DN 160 | m | 105.8 |  | 0 | CS ÚRS 2021 01 |  | základní |  | 0 | 0.01232 | 1.3035 | 0 | 0 | 16 | K | 3 |  |  |  | ROZPOCET | 0 | 0 | 0 | 0 | 0 | 1 | 0 | 16 | 1899910385
| PP |  | Potrubí z trub PVC SN4 svodné (ležaté) DN 160 | [14 empty] | PP | 3
11 | K | 721173404 | Potrubí kanalizační z PVC SN 4 svodné DN 200 | m | 41.4 |  | 0 | CS ÚRS 2022 01 |  | základní |  | 0 | 0.01975 | 0.81765 | 0 | 0 | 16 | K | 3 |  |  |  | ROZPOCET | 0 | 0 | 0 | 0 | 0 | 1 | 0 | 16 | 1767242269
| PP |  | Potrubí z trub PVC SN4 svodné (ležaté) DN 200 | [14 empty] | PP | 3
12 | K | 721173405 | Potrubí kanalizační z PVC SN 4 svodné DN 250 | m | 28.75 |  | 0 | CS ÚRS 2022 01 |  | základní |  | 0 | 0.02966 | 0.85272 | 0 | 0 | 16 | K | 3 |  |  |  | ROZPOCET | 0 | 0 | 0 | 0 | 0 | 1 | 0 | 16 | 220287192
| PP |  | Potrubí z trub PVC SN4 svodné (ležaté) DN 250 | [14 empty] | PP | 3
13 | K | 721174043 | Potrubí z trub polypropylenových odpadní/připojovací do DN 50 | m | 165.6 |  | 0 | CS ÚRS 2021 01 |  | základní |  | 0 | 0.00048 | 0.079488 | 0 | 0 | 16 | K | 3 |  |  |  | ROZPOCET | 0 | 0 | 0 | 0 | 0 | 1 | 0 | 16 | 1871482631
| PP |  | Potrubí z trub polypropylenových připojovací DN 50 | [14 empty] | PP | 3
14 | K | 721174024 | Potrubí z trub polypropylenových odpadní/připojovací DN 75 | m | 179.4 |  | 0 | CS ÚRS 2021 01 |  | základní |  | 0 | 0.00059 | 0.10585 | 0 | 0 | 16 | K | 3 |  |  |  | ROZPOCET | 0 | 0 | 0 | 0 | 0 | 1 | 0 | 16 | -815214016
| PP |  | Potrubí z trub polypropylenových odpadní (svislé) DN 75 | [14 empty] | PP | 3
15 | K | 721174025 | Potrubí z trub polypropylenových odpadní/připojovací DN 110 | m | 529 |  | 0 | CS ÚRS 2021 01 |  | základní |  | 0 | 0.00201 | 1.0633 | 0 | 0 | 16 | K | 3 |  |  |  | ROZPOCET | 0 | 0 | 0 | 0 | 0 | 1 | 0 | 16 | 1580335835
| PP |  | Potrubí z trub polypropylenových odpadní (svislé) DN 110 | [14 empty] | PP | 3
16 | K | 722173114 | Potrubí vodovodní plastové PE-Xa spoj násuvnou objímkou plastovou D 25x3,5 mm | m | 138 |  | 0 | CS ÚRS 2022 01 |  | základní |  | 0 | 0.00034 | 0.04692 | 0 | 0 | 16 | K | 3 |  |  |  | ROZPOCET | 0 | 0 | 0 | 0 | 0 | 1 | 0 | 16 | -297877280
| PP |  | Potrubí z plastových trubek ze síťovaného polyethylenu (PE-Xa) spojované mechanicky násuvnou objímkou plastovou D 25/3,5 | [14 empty] | PP | 3
17 | K | 751792008 | Montáž hadice pro odvod kondenzátu klimatizace | kus | 57.5 |  | 0 | CS ÚRS 2022 01 |  | základní |  | 0 | 0 | 0 | 0 | 0 | 16 | K | 3 |  |  |  | ROZPOCET | 0 | 0 | 0 | 0 | 0 | 1 | 0 | 16 | 2104666249
| PP |  | Montáž ostatních zařízení pro odvod kondenzátu klimatizace hadice | [14 empty] | PP | 3
18 | M | 48481004 | hadice pro odvod kondenzátu | m | 57.5 |  | 0 | CS ÚRS 2022 01 |  | základní |  | 0 | 0.00041 | 0.023575 | 0 | 0 | 32 | M | 3 |  |  |  | ROZPOCET | 0 | 0 | 0 | 0 | 0 | 1 | 0 | 16 | 301991094
| PP |  | hadice pro odvod kondenzátu | [14 empty] | PP | 3
19 | K | 721174K2 | Čistící kus pro odpadní potrubí DN 75 | ks | 2 |  | 0 |  |  | základní |  | 0 | 0 | 0 | 0 | 0 | 16 | K | 3 |  |  |  | ROZPOCET | 0 | 0 | 0 | 0 | 0 | 1 | 0 | 16 | 1475048829
| PP |  | Čistící kus pro odpadní potrubí DN 75 | [14 empty] | PP | 3
20 | K | 721174K3 | Čistící kus pro svislé potrubí DN 110 | ks | 13 |  | 0 |  |  | základní |  | 0 | 0 | 0 | 0 | 0 | 16 | K | 3 |  |  |  | ROZPOCET | 0 | 0 | 0 | 0 | 0 | 1 | 0 | 16 | -2076180912
| PP |  | Čistící kus pro svislé potrubí DN 110 | [14 empty] | PP | 3
21 | K | 721171803 | Demontáž potrubí z PVC D do 75 | m | 300 |  | 0 | CS ÚRS 2022 01 |  | základní |  | 0 | 0 | 0 | 0.0021 | 0.63 | 16 | K | 3 |  |  |  | ROZPOCET | 0 | 0 | 0 | 0 | 0 | 1 | 0 | 16 | -1776045224
| PP |  | Demontáž potrubí z novodurových trub odpadních nebo připojovacích do D 75 | [14 empty] | PP | 3
22 | K | 721171808 | Demontáž potrubí z PVC D přes 75 do 114 | m | 505 |  | 0 | CS ÚRS 2022 01 |  | základní |  | 0 | 0 | 0 | 0.00198 | 0.9999 | 16 | K | 3 |  |  |  | ROZPOCET | 0 | 0 | 0 | 0 | 0 | 1 | 0 | 16 | -793674182
| PP |  | Demontáž potrubí z novodurových trub odpadních nebo připojovacích přes 75 do D 114 | [14 empty] | PP | 3
23 | K | 721171809 | Demontáž potrubí z PVC D přes 114 do 160 | m | 235 |  | 0 | CS ÚRS 2022 01 |  | základní |  | 0 | 0 | 0 | 0.00263 | 0.61805 | 16 | K | 3 |  |  |  | ROZPOCET | 0 | 0 | 0 | 0 | 0 | 1 | 0 | 16 | 288110652
| PP |  | Demontáž potrubí z novodurových trub odpadních nebo připojovacích přes 114 do D 160 | [14 empty] | PP | 3
24 | K | 721110809 | Demontáž potrubí kameninové DN přes 200 do 300 | m | 350 |  | 0 | CS ÚRS 2023 01 |  | základní |  | 0 | 0 | 0 | 0.05121 | 17.9235 | 16 | K | 3 |  |  |  | ROZPOCET | 0 | 0 | 0 | 0 | 0 | 1 | 0 | 16 | -1335497117
| PP |  | Demontáž potrubí z kameninových trub normálních nebo kyselinovzdorných přes 200 do DN 300 | [14 empty] | PP | 3
25 | K | 721140806 | Demontáž potrubí litinové DN přes 100 do 200 | m | 300 |  | 0 | CS ÚRS 2023 01 |  | základní |  | 0 | 0 | 0 | 0.03065 | 9.195 | 16 | K | 3 |  |  |  | ROZPOCET | 0 | 0 | 0 | 0 | 0 | 1 | 0 | 16 | 663060544
| PP |  | Demontáž potrubí z litinových trub odpadních nebo dešťových přes 100 do DN 200 | [14 empty] | PP | 3
| D | 720.1.2 | Zařizovací předměty vč. dodávky, příslušenství a montáže |  |  |  | 0 |  |  |  |  | 0 |  | 5.4491 |  | 4.9836 | 2 | D | 2 |  |  |  | ROZPOCET | [6 empty] | 0
26 | K | 721194105 | Vyměření přípojek na potrubí vyvedení a upevnění odpadních výpustek DN 50 | kus | 169 |  | 0 | CS ÚRS 2021 01 |  | základní |  | 0 | 0 | 0 | 0 | 0 | 16 | K | 3 |  |  |  | ROZPOCET | 0 | 0 | 0 | 0 | 0 | 1 | 0 | 16 | -1085612436
| PP |  | Vyměření přípojek na potrubí vyvedení a upevnění odpadních výpustek DN 50 | [14 empty] | PP | 3
27 | K | 721194109 | Vyměření přípojek na potrubí vyvedení a upevnění odpadních výpustek DN 110 | kus | 89 |  | 0 | CS ÚRS 2021 01 |  | základní |  | 0 | 0 | 0 | 0 | 0 | 16 | K | 3 |  |  |  | ROZPOCET | 0 | 0 | 0 | 0 | 0 | 1 | 0 | 16 | 1461702142
| PP |  | Vyměření přípojek na potrubí vyvedení a upevnění odpadních výpustek DN 110 | [14 empty] | PP | 3
28 | K | 721265K1 | Kondenzační podomítkový sifon DN 32 pro klimatizační jednotky a VZT jednotky | kus | 38 |  | 0 |  |  | základní |  | 0 | 0 | 0 | 0 | 0 | 16 | K | 3 |  |  |  | ROZPOCET | 0 | 0 | 0 | 0 | 0 | 1 | 0 | 16 | -1068757380
| PP |  | Kondenzační podomítkový sifon DN 32 pro klimatizační jednotky a VZT jednotky | [14 empty] | PP | 3
29 | K | 721273153 | Ventilační hlavice z polypropylenu (PP) DN 110 | kus | 6 |  | 0 | CS ÚRS 2021 01 |  | základní |  | 0 | 0.00029 | 0.00174 | 0 | 0 | 16 | K | 3 |  |  |  | ROZPOCET | 0 | 0 | 0 | 0 | 0 | 1 | 0 | 16 | 1355236047
| PP |  | Ventilační hlavice z polypropylenu (PP) DN 110 | [14 empty] | PP | 3
30 | K | 721274126 | Ventily přivzdušňovací odpadních potrubí vnitřní DN 110 | kus | 2 |  | 0 | CS ÚRS 2021 01 |  | základní |  | 0 | 0.00015 | 0.0003 | 0 | 0 | 16 | K | 3 |  |  |  | ROZPOCET | 0 | 0 | 0 | 0 | 0 | 1 | 0 | 16 | -1663197147
| PP |  | Ventily přivzdušňovací odpadních potrubí vnitřní DN 110 | [14 empty] | PP | 3
31 | K | 7251120D1 | Zařízení záchodů klozety keramické závěsné s hlubokým splachováním odpad vodorovný vč. záchodového prkénka | kus | 77 |  | 0 |  |  | základní |  | 0 | 0.01697 | 1.3067 | 0 | 0 | 16 | K | 3 |  |  |  | ROZPOCET | 0 | 0 | 0 | 0 | 0 | 1 | 0 | 16 | -373078970
| PP |  | Zařízení záchodů klozety keramické závěsné s hlubokým splachováním odpad vodorovný vč. záchodového prkénka | [14 empty] | PP | 3
32 | K | 725121501 | Pisoárový záchodek keramický bez splachovací nádrže | kus | 36 |  | 0 | CS ÚRS 2021 01 |  | základní |  | 0 | 0.01761 | 0.63396 | 0 | 0 | 16 | K | 3 |  |  |  | ROZPOCET | 0 | 0 | 0 | 0 | 0 | 1 | 0 | 16 | 1677735392
| PP |  | Pisoárové záchodky keramické bez splachovací nádrže urinál bez odsávání bez otvoru pro ventil | [14 empty] | PP | 3
33 | K | 725211603 | Umyvadla keramická bílá bez výtokových armatur připevněná na stěnu šrouby bez sloupu nebo krytu na sifon, šířka umyvadla 600 mm | kus | 102 |  | 0 | CS ÚRS 2021 01 |  | základní |  | 0 | 0.01647 | 1.6799 | 0 | 0 | 16 | K | 3 |  |  |  | ROZPOCET | 0 | 0 | 0 | 0 | 0 | 1 | 0 | 16 | 518218598
| PP |  | Umyvadla keramická bílá bez výtokových armatur připevněná na stěnu šrouby bez sloupu nebo krytu na sifon, šířka umyvadla 600 mm | [14 empty] | PP | 3
34 | K | 725211603K1 | Umyvadla keramická invalidní bílá bez výtokových armatur připevněná na stěnu šrouby bez sloupu nebo krytu na sifon, šířka umyvadla 600 mm | kus | 7 |  | 0 |  |  | základní |  | 0 | 0.01647 | 0.11529 | 0 | 0 | 16 | K | 3 |  |  |  | ROZPOCET | 0 | 0 | 0 | 0 | 0 | 1 | 0 | 16 | -992082295
| PP |  | Umyvadla keramická bílá bez výtokových armatur připevněná na stěnu šrouby bez sloupu nebo krytu na sifon, šířka umyvadla 600 mm | [14 empty] | PP | 3
35 | K | 725231201 | Bidet bez armatur výtokových keramický klasický se zápachovou uzávěrkou | kus | 14 |  | 0 | CS ÚRS 2021 01 |  | základní |  | 0 | 0.01449 | 0.20286 | 0 | 0 | 16 | K | 3 |  |  |  | ROZPOCET | 0 | 0 | 0 | 0 | 0 | 1 | 0 | 16 | 993908361
| PP |  | Bidety bez výtokových armatur se zápachovou uzávěrkou keramické klasické | [14 empty] | PP | 3
36 | K | 725311121k1 | Dřezy bez výtokových armatur jednoduché se zápachovou uzávěrkou nerezové | kus | 10 |  | 0 |  |  | základní |  | 0 | 0.00493 | 0.0493 | 0 | 0 | 16 | K | 3 |  |  |  | ROZPOCET | 0 | 0 | 0 | 0 | 0 | 1 | 0 | 16 | -746776417
| PP |  | Dřezy bez výtokových armatur jednoduché se zápachovou uzávěrkou nerezové | [14 empty] | PP | 3
37 | K | 725331111 | Výlevky bez výtokových armatur a splachovací nádrže keramické se sklopnou plastovou mřížkou 425 mm | kus | 12 |  | 0 | CS ÚRS 2021 01 |  | základní |  | 0 | 0.01475 | 0.177 | 0 | 0 | 16 | K | 3 |  |  |  | ROZPOCET | 0 | 0 | 0 | 0 | 0 | 1 | 0 | 16 | 989496022
| PP |  | Výlevky bez výtokových armatur a splachovací nádrže keramické se sklopnou plastovou mřížkou 425 mm | [14 empty] | PP | 3
38 | K | 726131041k1 | WC komplet - rám pro závěsné WC včetně tlačného nerezového ventilu, instalační krabice, včetně dvou tlačítek - velké spláchnutí 6 až 9L úsporné spláchnutí 2,5 až 5l, chromová leštěná povrchová úprava | kus | 77 |  | 0 |  |  | základní |  | 0 | 0.01665 | 1.282 | 0 | 0 | 16 | K | 3 |  |  |  | ROZPOCET | 0 | 0 | 0 | 0 | 0 | 1 | 0 | 16 | 1811942395
| PP |  | Předstěnové instalační systémy do lehkých stěn s kovovou konstrukcí pro závěsné klozety ovládání zepředu, stavební výšky 1120 mm | [14 empty] | PP | 3
39 | K | 725110811 | Demontáž klozetů splachovací s nádrží | soubor | 77 |  | 0 | CS ÚRS 2022 01 |  | základní |  | 0 | 0 | 0 | 0.01933 | 1.4884 | 16 | K | 3 |  |  |  | ROZPOCET | 0 | 0 | 0 | 0 | 0 | 1 | 0 | 16 | 1352465021
| PP |  | Demontáž klozetů splachovacích s nádrží nebo tlakovým splachovačem | [14 empty] | PP | 3
40 | K | 725122813 | Demontáž pisoárových stání s nádrží a jedním záchodkem | soubor | 36 |  | 0 | CS ÚRS 2022 01 |  | základní |  | 0 | 0 | 0 | 0.0172 | 0.6192 | 16 | K | 3 |  |  |  | ROZPOCET | 0 | 0 | 0 | 0 | 0 | 1 | 0 | 16 | -836927467
| PP |  | Demontáž pisoárů s nádrží a 1 záchodkem | [14 empty] | PP | 3
41 | K | 725210821 | Demontáž umyvadel bez výtokových armatur | soubor | 109 |  | 0 | CS ÚRS 2022 01 |  | základní |  | 0 | 0 | 0 | 0.01946 | 2.1211 | 16 | K | 3 |  |  |  | ROZPOCET | 0 | 0 | 0 | 0 | 0 | 1 | 0 | 16 | 1654183167
| PP |  | Demontáž umyvadel bez výtokových armatur umyvadel | [14 empty] | PP | 3
42 | K | 725230811 | Demontáž bidetů diturvitových | soubor | 14 |  | 0 | CS ÚRS 2022 01 |  | základní |  | 0 | 0 | 0 | 0.0176 | 0.2464 | 16 | K | 3 |  |  |  | ROZPOCET | 0 | 0 | 0 | 0 | 0 | 1 | 0 | 16 | -343769706
| PP |  | Demontáž bidetů diturvitových | [14 empty] | PP | 3
43 | K | 725310823 | Demontáž dřez jednoduchý vestavěný v kuchyňských sestavách bez výtokových armatur | soubor | 10 |  | 0 | CS ÚRS 2022 01 |  | základní |  | 0 | 0 | 0 | 0.0092 | 0.092 | 16 | K | 3 |  |  |  | ROZPOCET | 0 | 0 | 0 | 0 | 0 | 1 | 0 | 16 | -534944864
| PP |  | Demontáž dřezů jednodílných bez výtokových armatur vestavěných v kuchyňských sestavách | [14 empty] | PP | 3
44 | K | 725330820 | Demontáž výlevka diturvitová | soubor | 12 |  | 0 | CS ÚRS 2022 01 |  | základní |  | 0 | 0 | 0 | 0.0347 | 0.4164 | 16 | K | 3 |  |  |  | ROZPOCET | 0 | 0 | 0 | 0 | 0 | 1 | 0 | 16 | 544649359
| PP |  | Demontáž výlevek bez výtokových armatur a bez nádrže a splachovacího potrubí diturvitových | [14 empty] | PP | 3
| D | 720.1.3 | Odpadní soupravy a zápachové uzávěrky vč. dodávky, montáže a příslušenství |  |  |  | 0 |  |  |  |  | 0 |  | 0.04408 |  | 0.5239 | 2 | D | 2 |  |  |  | ROZPOCET | [6 empty] | 0
45 | K | 725861102 | Zápachové uzávěrky zařizovacích předmětů pro umyvadla DN 40 | kus | 109 |  | 0 | CS ÚRS 2021 01 |  | základní |  | 0 | 0.00024 | 0.02616 | 0 | 0 | 16 | K | 3 |  |  |  | ROZPOCET | 0 | 0 | 0 | 0 | 0 | 1 | 0 | 16 | -1964686100
| PP |  | Zápachové uzávěrky zařizovacích předmětů pro umyvadla DN 40 | [14 empty] | PP | 3
46 | K | 725862103 | Zápachové uzávěrky zařizovacích předmětů pro dřezy DN 40/50 | kus | 10 |  | 0 | CS ÚRS 2021 01 |  | základní |  | 0 | 0.00028 | 0.0028 | 0 | 0 | 16 | K | 3 |  |  |  | ROZPOCET | 0 | 0 | 0 | 0 | 0 | 1 | 0 | 16 | -1823572697
| PP |  | Zápachové uzávěrky zařizovacích předmětů pro dřezy DN 40/50 | [14 empty] | PP | 3
47 | K | 725863311 | Zápachová uzávěrka pro bidety DN 40 | kus | 14 |  | 0 | CS ÚRS 2021 01 |  | základní |  | 0 | 0.00036 | 0.00504 | 0 | 0 | 16 | K | 3 |  |  |  | ROZPOCET | 0 | 0 | 0 | 0 | 0 | 1 | 0 | 16 | -1230671949
| PP |  | Zápachové uzávěrky zařizovacích předmětů pro bidety DN 40 | [14 empty] | PP | 3
48 | K | 725865411 | Zápachová uzávěrka pisoárová DN 32/40 | kus | 36 |  | 0 | CS ÚRS 2021 01 |  | základní |  | 0 | 0.00028 | 0.01008 | 0 | 0 | 16 | K | 3 |  |  |  | ROZPOCET | 0 | 0 | 0 | 0 | 0 | 1 | 0 | 16 | 148309553
| PP |  | Zápachové uzávěrky zařizovacích předmětů pro pisoáry DN 32/40 | [14 empty] | PP | 3
49 | K | 721220801 | Demontáž uzávěrek zápachových DN 70 | kus | 169 |  | 0 | CS ÚRS 2022 01 |  | základní |  | 0 | 0 | 0 | 0.0031 | 0.5239 | 16 | K | 3 |  |  |  | ROZPOCET | 0 | 0 | 0 | 0 | 0 | 1 | 0 | 16 | 467452142
| PP |  | Demontáž zápachových uzávěrek do DN 70 | [14 empty] | PP | 3
| D | 720.2 | Ostatní náklady - kanalizace |  |  |  | 0 |  |  |  |  | 0 |  | 0 |  | 0 | 2 | D | 2 |  |  |  | ROZPOCET | [6 empty] | 0
50 | K | 998721201 | Přesun hmot pro vnitřní kanalizace stanovený procentní sazbou (%) z ceny vodorovná dopravní vzdálenost do 50 m v objektech výšky do 6 m | % |  |  | 0 | CS ÚRS 2021 01 |  | základní |  | 0 | 0 | 0 | 0 | 0 | 16 | K | 3 |  |  |  | ROZPOCET | 0 | 0 | 0 | 0 | 0 | 1 | 0 | 16 | 1258220585
| PP |  | Přesun hmot pro vnitřní kanalizace stanovený procentní sazbou (%) z ceny vodorovná dopravní vzdálenost do 50 m v objektech výšky do 6 m | [14 empty] | PP | 3
51 | K | OSTK1 | Dokumentace skutečného provedení stavu | ks | 1 |  | 0 |  |  | základní |  | 0 | 0 | 0 | 0 | 0 | 16 | K | 3 |  |  |  | ROZPOCET | 0 | 0 | 0 | 0 | 0 | 1 | 0 | 16 | 176083902
| PP |  | Dokumentace skutečného provedení stavu | [14 empty] | PP | 3
52 | K | OSTK2 | Spojovací a kotevní materiál | % |  |  | 0 |  |  | základní |  | 0 | 0 | 0 | 0 | 0 | 16 | K | 3 |  |  |  | ROZPOCET | 0 | 0 | 0 | 0 | 0 | 1 | 0 | 16 | -2048624492
| PP |  | Spojovací a kotevní materiál | [14 empty] | PP | 3
53 | K | OSTK3 | Tlaková zkouška kanalizace | ks | 1 |  | 0 |  |  | základní |  | 0 | 0 | 0 | 0 | 0 | 16 | K | 3 |  |  |  | ROZPOCET | 0 | 0 | 0 | 0 | 0 | 1 | 0 | 16 | 482811791
| PP |  | Tlaková zkouška kanalizace | [14 empty] | PP | 3
54 | K | OSTK4 | Stavební přípomoce, režie, přesun hmot, prostupy, začíštění | ks | 1 |  | 0 |  |  | základní |  | 0 | 0 | 0 | 0 | 0 | 16 | K | 3 |  |  |  | ROZPOCET | 0 | 0 | 0 | 0 | 0 | 1 | 0 | 16 | 1498526940
| PP |  | Stavební přípomoce, režie, přesun hmot, prostupy, začíštění | [14 empty] | PP | 3
55 | K | OSTK5 | Napojení na stávající revizní šachtu | ks | 1 |  | 0 |  |  | základní |  | 0 | 0 | 0 | 0 | 0 | 16 | K | 3 |  |  |  | ROZPOCET | 0 | 0 | 0 | 0 | 0 | 1 | 0 | 16 | 1486056182
| PP |  | Napojení na stávající revizní šachtu | [14 empty] | PP | 3
56 | K | OSTK9 | Likvidace suti a stavebního materiálu | ks | 1 |  | 0 |  |  | základní |  | 0 | 0 | 0 | 0 | 0 | 16 | K | 3 |  |  |  | ROZPOCET | 0 | 0 | 0 | 0 | 0 | 1 | 0 | 16 | 1076312142
| PP |  | Likvidace suti a stavebního materiálu | [14 empty] | PP | 3
57 | K | OSTK10 | Protipožární ucpávky | soub | 1 |  | 0 |  |  | základní |  | 0 | 0 | 0 | 0 | 0 | 16 | K | 3 |  |  |  | ROZPOCET | 0 | 0 | 0 | 0 | 0 | 1 | 0 | 16 | -52893094
| PP |  | Protipožární ucpávky | [14 empty] | PP | 3
| D | 722 | Zdravotechnika - vnitřní vodovod |  |  |  | 0 |  |  |  |  | 0 |  | 12.342 |  | 17.5178 | 2 | D | 1 |  |  |  | ROZPOCET | [6 empty] | 0
| D | 722.1 | Potrubí PPR a ocelové vč. tvarovek, montáže, dodávky |  |  |  | 0 |  |  |  |  | 0 |  | 11.374 |  | 16.6477 | 2 | D | 2 |  |  |  | ROZPOCET | [6 empty] | 0
58 | K | 722130234 | Potrubí vodovodní ocelové závitové pozinkované svařované běžné DN 32 | m | 63.25 |  | 0 | CS ÚRS 2021 01 |  | základní |  | 0 | 0.00451 | 0.28526 | 0 | 0 | 16 | K | 3 |  |  |  | ROZPOCET | 0 | 0 | 0 | 0 | 0 | 1 | 0 | 16 | -1463258626
| PP |  | Potrubí z ocelových trubek pozinkovaných závitových svařovaných běžných DN 32 | [14 empty] | PP | 3
59 | K | 722130235 | Potrubí vodovodní ocelové závitové pozinkované svařované běžné DN 40 | m | 11.5 |  | 0 | CS ÚRS 2021 01 |  | základní |  | 0 | 0.00518 | 0.05957 | 0 | 0 | 16 | K | 3 |  |  |  | ROZPOCET | 0 | 0 | 0 | 0 | 0 | 1 | 0 | 16 | 200690602
| PP |  | Potrubí z ocelových trubek pozinkovaných závitových svařovaných běžných DN 40 | [14 empty] | PP | 3
60 | K | 722130236 | Potrubí vodovodní ocelové závitové pozinkované svařované běžné DN 50 | m | 74.75 |  | 0 | CS ÚRS 2021 01 |  | základní |  | 0 | 0.0064 | 0.4784 | 0 | 0 | 16 | K | 3 |  |  |  | ROZPOCET | 0 | 0 | 0 | 0 | 0 | 1 | 0 | 16 | -583198203
| PP |  | Potrubí z ocelových trubek pozinkovaných závitových svařovaných běžných DN 50 | [14 empty] | PP | 3
61 | K | 722130238 | Potrubí vodovodní ocelové závitové pozinkované svařované běžné DN 80 | m | 155.25 |  | 0 | CS ÚRS 2022 01 |  | základní |  | 0 | 0.01087 | 1.6876 | 0 | 0 | 16 | K | 3 |  |  |  | ROZPOCET | 0 | 0 | 0 | 0 | 0 | 1 | 0 | 16 | 1744671549
| PP |  | Potrubí z ocelových trubek pozinkovaných závitových svařovaných běžných DN 80 | [14 empty] | PP | 3
62 | K | 722174002K1 | Potrubí z plastových trubek z polypropylenu PPR svařovaných polyfúzně PN 16 (SDR 7,4) D 20 x 2,8 | m | 379.5 |  | 0 |  |  | základní |  | 0 | 0.00084 | 0.31878 | 0 | 0 | 16 | K | 3 |  |  |  | ROZPOCET | 0 | 0 | 0 | 0 | 0 | 1 | 0 | 16 | 142576310
| PP |  | Potrubí z plastových trubek z polypropylenu PPR svařovaných polyfúzně PN 16 (SDR 7,4) D 20 x 2,8 | [14 empty] | PP | 3
63 | K | 722174003 | Potrubí z plastových trubek z polypropylenu PPR svařovaných polyfúzně PN 16 (SDR 7,4) D 25 x 3,5 | m | 759 |  | 0 | CS ÚRS 2021 01 |  | základní |  | 0 | 0.00116 | 0.88044 | 0 | 0 | 16 | K | 3 |  |  |  | ROZPOCET | 0 | 0 | 0 | 0 | 0 | 1 | 0 | 16 | 1681905226
| PP |  | Potrubí z plastových trubek z polypropylenu PPR svařovaných polyfúzně PN 16 (SDR 7,4) D 25 x 3,5 | [14 empty] | PP | 3
64 | K | 722174004 | Potrubí z plastových trubek z polypropylenu PPR svařovaných polyfúzně PN 16 (SDR 7,4) D 32 x 4,4 | m | 97.75 |  | 0 | CS ÚRS 2021 01 |  | základní |  | 0 | 0.00144 | 0.14076 | 0 | 0 | 16 | K | 3 |  |  |  | ROZPOCET | 0 | 0 | 0 | 0 | 0 | 1 | 0 | 16 | -1083562206
| PP |  | Potrubí z plastových trubek z polypropylenu PPR svařovaných polyfúzně PN 16 (SDR 7,4) D 32 x 4,4 | [14 empty] | PP | 3
65 | K | 722174005 | Potrubí z plastových trubek z polypropylenu PPR svařovaných polyfúzně PN 16 (SDR 7,4) D 40 x 5,5 | m | 23 |  | 0 | CS ÚRS 2021 01 |  | základní |  | 0 | 0.00281 | 0.06463 | 0 | 0 | 16 | K | 3 |  |  |  | ROZPOCET | 0 | 0 | 0 | 0 | 0 | 1 | 0 | 16 | -1904921800
| PP |  | Potrubí z plastových trubek z polypropylenu PPR svařovaných polyfúzně PN 16 (SDR 7,4) D 40 x 5,5 | [14 empty] | PP | 3
66 | K | 722174006 | Potrubí vodovodní plastové PPR svar polyfúze PN 16 D 50x6,9 mm | m | 161 |  | 0 | CS ÚRS 2022 01 |  | základní |  | 0 | 0.00362 | 0.58282 | 0 | 0 | 16 | K | 3 |  |  |  | ROZPOCET | 0 | 0 | 0 | 0 | 0 | 1 | 0 | 16 | 387708247
| PP |  | Potrubí z plastových trubek z polypropylenu PPR svařovaných polyfúzně PN 16 (SDR 7,4) D 50 x 6,9 | [14 empty] | PP | 3
67 | K | 722174007 | Potrubí z plastových trubek z polypropylenu PPR svařovaných polyfúzně PN 16 (SDR 7,4) D 63x8,6 mm | m | 34.5 |  | 0 | CS ÚRS 2021 01 |  | základní |  | 0 | 0.0061 | 0.21045 | 0 | 0 | 16 | K | 3 |  |  |  | ROZPOCET | 0 | 0 | 0 | 0 | 0 | 1 | 0 | 16 | -272276288
| PP |  | Potrubí z plastových trubek z polypropylenu PPR svařovaných polyfúzně PN 16 (SDR 7,4) D 63 x 8,6 | [14 empty] | PP | 3
68 | K | 722174009 | Potrubí vodovodní plastové PPR svar polyfúze PN 16 D 90x12,3 mm | m | 184 |  | 0 | CS ÚRS 2022 01 |  | základní |  | 0 | 0.02241 | 4.1234 | 0 | 0 | 16 | K | 3 |  |  |  | ROZPOCET | 0 | 0 | 0 | 0 | 0 | 1 | 0 | 16 | 1013843721
| PP |  | Potrubí z plastových trubek z polypropylenu PPR svařovaných polyfúzně PN 16 (SDR 7,4) D 90 x 12,3 | [14 empty] | PP | 3
69 | K | 722174022 | Potrubí z plastových trubek z polypropylenu PPR svařovaných polyfúzně PN 20 (SDR 6) D 20 x 3,4 | m | 1035 |  | 0 | CS ÚRS 2021 01 |  | základní |  | 0 | 0.00098 | 1.0143 | 0 | 0 | 16 | K | 3 |  |  |  | ROZPOCET | 0 | 0 | 0 | 0 | 0 | 1 | 0 | 16 | -1202491819
| PP |  | Potrubí z plastových trubek z polypropylenu PPR svařovaných polyfúzně PN 20 (SDR 6) D 20 x 3,4 | [14 empty] | PP | 3
70 | K | 722174023 | Potrubí z plastových trubek z polypropylenu PPR svařovaných polyfúzně PN 20 (SDR 6) D 25 x 4,2 | m | 511.75 |  | 0 | CS ÚRS 2021 01 |  | základní |  | 0 | 0.00126 | 0.6448 | 0 | 0 | 16 | K | 3 |  |  |  | ROZPOCET | 0 | 0 | 0 | 0 | 0 | 1 | 0 | 16 | -1598122968
| PP |  | Potrubí z plastových trubek z polypropylenu PPR svařovaných polyfúzně PN 20 (SDR 6) D 25 x 4,2 | [14 empty] | PP | 3
71 | K | 722174024 | Potrubí z plastových trubek z polypropylenu PPR svařovaných polyfúzně PN 20 (SDR 6) D 32 x 5,4 | m | 155.25 |  | 0 | CS ÚRS 2021 01 |  | základní |  | 0 | 0.00153 | 0.23753 | 0 | 0 | 16 | K | 3 |  |  |  | ROZPOCET | 0 | 0 | 0 | 0 | 0 | 1 | 0 | 16 | 1570064738
| PP |  | Potrubí z plastových trubek z polypropylenu PPR svařovaných polyfúzně PN 20 (SDR 6) D 32 x 5,4 | [14 empty] | PP | 3
72 | K | 722174025 | Potrubí vodovodní plastové PPR svar polyfúze PN 20 D 40x6,7 mm | m | 40.25 |  | 0 | CS ÚRS 2021 01 |  | základní |  | 0 | 0.00284 | 0.11431 | 0 | 0 | 16 | K | 3 |  |  |  | ROZPOCET | 0 | 0 | 0 | 0 | 0 | 1 | 0 | 16 | 931355974
| PP |  | Potrubí z plastových trubek z polypropylenu PPR svařovaných polyfúzně PN 20 (SDR 6) D 40 x 6,7 | [14 empty] | PP | 3
73 | K | 722174026 | Potrubí vodovodní plastové PPR svar polyfúze PN 20 D 50x8,4 mm | m | 103.5 |  | 0 | CS ÚRS 2021 01 |  | základní |  | 0 | 0.00373 | 0.38605 | 0 | 0 | 16 | K | 3 |  |  |  | ROZPOCET | 0 | 0 | 0 | 0 | 0 | 1 | 0 | 16 | -1879915463
| PP |  | Potrubí z plastových trubek z polypropylenu PPR svařovaných polyfúzně PN 20 (SDR 6) D 50 x 8,3 | [14 empty] | PP | 3
74 | K | 722174027 | Potrubí vodovodní plastové PPR svar polyfúze PN 20 D 63x10,5 mm | m | 23 |  | 0 | CS ÚRS 2021 01 |  | základní |  | 0 | 0.0063 | 0.1449 | 0 | 0 | 16 | K | 3 |  |  |  | ROZPOCET | 0 | 0 | 0 | 0 | 0 | 1 | 0 | 16 | -1914729777
| PP |  | Potrubí z plastových trubek z polypropylenu PPR svařovaných polyfúzně PN 20 (SDR 6) D 63 x 10,5 | [14 empty] | PP | 3
75 | K | 722170801 | Demontáž rozvodů vody z plastů D do 25 | m | 2335 |  | 0 | CS ÚRS 2022 01 |  | základní |  | 0 | 0 | 0 | 0.00028 | 0.6538 | 16 | K | 3 |  |  |  | ROZPOCET | 0 | 0 | 0 | 0 | 0 | 1 | 0 | 16 | 876560591
| PP |  | Demontáž rozvodů vody z plastů do Ø 25 mm | [14 empty] | PP | 3
76 | K | 722170804 | Demontáž rozvodů vody z plastů D přes 25 do 50 | m | 635 |  | 0 | CS ÚRS 2022 01 |  | základní |  | 0 | 0 | 0 | 0.00029 | 0.18415 | 16 | K | 3 |  |  |  | ROZPOCET | 0 | 0 | 0 | 0 | 0 | 1 | 0 | 16 | -931645279
| PP |  | Demontáž rozvodů vody z plastů přes 25 do Ø 50 mm | [14 empty] | PP | 3
77 | K | 722170807 | Demontáž rozvodů vody z plastů D přes 50 do 110 | m | 540 |  | 0 | CS ÚRS 2022 01 |  | základní |  | 0 | 0 | 0 | 0.00032 | 0.1728 | 16 | K | 3 |  |  |  | ROZPOCET | 0 | 0 | 0 | 0 | 0 | 1 | 0 | 16 | 1554295101
| PP |  | Demontáž rozvodů vody z plastů přes 50 do Ø 110 mm | [14 empty] | PP | 3
78 | K | 722130803 | Demontáž potrubí ocelové pozinkované závitové DN přes 40 do 50 | m | 400 |  | 0 | CS ÚRS 2023 01 |  | základní |  | 0 | 0 | 0 | 0.0067 | 2.68 | 16 | K | 3 |  |  |  | ROZPOCET | 0 | 0 | 0 | 0 | 0 | 1 | 0 | 16 | 1594979758
| PP |  | Demontáž potrubí z ocelových trubek pozinkovaných závitových přes 40 do DN 50 | [14 empty] | PP | 3
79 | K | 722130805 | Demontáž potrubí ocelové pozinkované závitové DN do 80 | m | 200 |  | 0 | CS ÚRS 2023 01 |  | základní |  | 0 | 0 | 0 | 0.01102 | 2.204 | 16 | K | 3 |  |  |  | ROZPOCET | 0 | 0 | 0 | 0 | 0 | 1 | 0 | 16 | 1647385996
| PP |  | Demontáž potrubí z ocelových trubek pozinkovaných závitových DN 80 | [14 empty] | PP | 3
80 | K | 722211813 | Demontáž armatur přírubových se dvěma přírubami DN do 80 | kus | 150 |  | 0 | CS ÚRS 2023 01 |  | základní |  | 0 | 0 | 0 | 0.02826 | 4.239 | 16 | K | 3 |  |  |  | ROZPOCET | 0 | 0 | 0 | 0 | 0 | 1 | 0 | 16 | 1969950569
| PP |  | Demontáž armatur přírubových se dvěma přírubami (vč. šoupátek se zemní soupravou) do DN 80 | [14 empty] | PP | 3
81 | K | 722211814 | Demontáž armatur přírubových se dvěma přírubami DN 100 | kus | 50 |  | 0 | CS ÚRS 2023 01 |  | základní |  | 0 | 0 | 0 | 0.03308 | 1.654 | 16 | K | 3 |  |  |  | ROZPOCET | 0 | 0 | 0 | 0 | 0 | 1 | 0 | 16 | -1385979759
| PP |  | Demontáž armatur přírubových se dvěma přírubami (vč. šoupátek se zemní soupravou) DN 100 | [14 empty] | PP | 3
82 | K | 713410811 | Odstranění izolace tepelné potrubí pásy nebo rohožemi bez úpravy staženými drátem tl do 50 mm | m | 200 |  | 0 | CS ÚRS 2023 01 |  | základní |  | 0 | 0 | 0 | 0.0053 | 1.06 | 16 | K | 3 |  |  |  | ROZPOCET | 0 | 0 | 0 | 0 | 0 | 1 | 0 | 16 | 1535970810
| PP |  | Odstranění tepelné izolace potrubí a ohybů pásy nebo rohožemi bez povrchové úpravy ovinutými kolem potrubí a staženými ocelovým drátem potrubí, tloušťka izolace do 50 mm | [14 empty] | PP | 3
| VV |  | ZTI | [14 empty] | VV | 3 | 1 | True | 0 | ROZPOCET
| VV |  | 200 |  | 200 | [12 empty] | VV | 3 | 2 | True | 0 | ROZPOCET
| VV |  | Součet |  | 200 | [12 empty] | VV | 3 | 4 | True | 1 | ROZPOCET
83 | K | 713410813 | Odstranění izolace tepelné potrubí pásy nebo rohožemi bez úpravy staženými drátem tl přes 50 mm | m | 400 |  | 0 | CS ÚRS 2023 01 |  | základní |  | 0 | 0 | 0 | 0.0095 | 3.8 | 16 | K | 3 |  |  |  | ROZPOCET | 0 | 0 | 0 | 0 | 0 | 1 | 0 | 16 | 422277392
| PP |  | Odstranění tepelné izolace potrubí a ohybů pásy nebo rohožemi bez povrchové úpravy ovinutými kolem potrubí a staženými ocelovým drátem potrubí, tloušťka izolace přes 50 mm | [14 empty] | PP | 3
| VV |  | ZTI | [14 empty] | VV | 3 | 1 | True | 0 | ROZPOCET
| VV |  | 400 |  | 400 | [12 empty] | VV | 3 | 2 | True | 0 | ROZPOCET
| VV |  | Součet |  | 400 | [12 empty] | VV | 3 | 4 | True | 1 | ROZPOCET
| D | 722.2 | Izolace potrubí vč. tvarovek, montáže, příslušenství a dodávky |  |  |  | 0 |  |  |  |  | 0 |  | 0 |  | 0.7454 | 2 | D | 2 |  |  |  | ROZPOCET | [6 empty] | 0
84 | K | 7238112K1 | Návleková tepelná izolace z pěnového PE tl. 15 mm, vnitřní průměr 22 mm vč. materiálu na prořez | m | 379.5 |  | 0 |  |  | základní |  | 0 | 0 | 0 | 0 | 0 | 16 | K | 3 |  |  |  | ROZPOCET | 0 | 0 | 0 | 0 | 0 | 1 | 0 | 16 | -452354608
| PP |  | Návleková tepelná izolace z pěnového PE tl. 15 mm, vnitřní průměr 22 mm vč. materiálu na prořez | [14 empty] | PP | 3
85 | K | 7238112K2 | Návleková tepelná izolace z pěnového PE tl. 15 mm, vnitřní průměr 28 mm vč. materiálu na prořez | m | 759 |  | 0 |  |  | základní |  | 0 | 0 | 0 | 0 | 0 | 16 | K | 3 |  |  |  | ROZPOCET | 0 | 0 | 0 | 0 | 0 | 1 | 0 | 16 | 123054240
| PP |  | Návleková tepelná izolace z pěnového PE tl. 15 mm, vnitřní průměr 28 mm vč. materiálu na prořez | [14 empty] | PP | 3
86 | K | 7238112K3 | Návleková tepelná izolace z pěnového PE tl. 15 mm, vnitřní průměr 35 mm vč. materiálu na prořez | m | 97.75 |  | 0 |  |  | základní |  | 0 | 0 | 0 | 0 | 0 | 16 | K | 3 |  |  |  | ROZPOCET | 0 | 0 | 0 | 0 | 0 | 1 | 0 | 16 | -1022021649
| PP |  | Návleková tepelná izolace z pěnového PE tl. 15 mm, vnitřní průměr 35 mm vč. materiálu na prořez | [14 empty] | PP | 3
87 | K | 7238112K4 | Návleková tepelná izolace z pěnového PE tl. 15 mm, vnitřní průměr 42 mm vč. materiálu na prořez | m | 23 |  | 0 |  |  | základní |  | 0 | 0 | 0 | 0 | 0 | 16 | K | 3 |  |  |  | ROZPOCET | 0 | 0 | 0 | 0 | 0 | 1 | 0 | 16 | 1695442946
| PP |  | Návleková tepelná izolace z pěnového PE tl. 15 mm, vnitřní průměr 42 mm vč. materiálu na prořez | [14 empty] | PP | 3
88 | K | 7238112K12 | Návleková tepelná izolace z pěnového PE tl. 15 mm, vnitřní průměr 54 mm vč. materiálu na prořez | m | 161 |  | 0 |  |  | základní |  | 0 | 0 | 0 | 0 | 0 | 16 | K | 3 |  |  |  | ROZPOCET | 0 | 0 | 0 | 0 | 0 | 1 | 0 | 16 | 708161783
| PP |  | Návleková tepelná izolace z pěnového PE tl. 15 mm, vnitřní průměr 54 mm vč. materiálu na prořez | [14 empty] | PP | 3
89 | K | 7238112K8 | Návleková tepelná izolace z pěnového PE tl. 15 mm, vnitřní průměr 65 mm vč. materiálu na prořez | m | 34.5 |  | 0 |  |  | základní |  | 0 | 0 | 0 | 0 | 0 | 16 | K | 3 |  |  |  | ROZPOCET | 0 | 0 | 0 | 0 | 0 | 1 | 0 | 16 | -1939480021
| PP |  | Návleková tepelná izolace z pěnového PE tl. 15 mm, vnitřní průměr 65 mm vč. materiálu na prořez | [14 empty] | PP | 3
90 | K | 7238112K13 | Návleková tepelná izolace z pěnového PE tl. 15 mm, vnitřní průměr 90 mm vč. materiálu na prořez | m | 184 |  | 0 |  |  | základní |  | 0 | 0 | 0 | 0 | 0 | 16 | K | 3 |  |  |  | ROZPOCET | 0 | 0 | 0 | 0 | 0 | 1 | 0 | 16 | 1574197871
| PP |  | Návleková tepelná izolace z pěnového PE tl. 15 mm, vnitřní průměr 90 mm vč. materiálu na prořez | [14 empty] | PP | 3
91 | K | 7238112K5 | Návleková tepelná izolace z pěnového PE tl. 20 mm, vnitřní průměr 22 mm vč. materiálu na prořez |  | 1035 |  | 0 |  |  | základní |  | 0 | 0 | 0 | 0 | 0 | 16 | K | 3 |  |  |  | ROZPOCET | 0 | 0 | 0 | 0 | 0 | 1 | 0 | 16 | -2139495598
| PP |  | Návleková tepelná izolace z pěnového PE tl. 20 mm, vnitřní průměr 22 mm vč. materiálu na prořez | [14 empty] | PP | 3
92 | K | 7238112K6 | Návleková tepelná izolace z pěnového PE tl. 25 mm, vnitřní průměr 28 mm vč. materiálu na prořez | m | 511.75 |  | 0 |  |  | základní |  | 0 | 0 | 0 | 0 | 0 | 16 | K | 3 |  |  |  | ROZPOCET | 0 | 0 | 0 | 0 | 0 | 1 | 0 | 16 | -786096052
| PP |  | Návleková tepelná izolace z pěnového PE tl. 25 mm, vnitřní průměr 28 mm vč. materiálu na prořez | [14 empty] | PP | 3
93 | K | 7238112K7 | Návleková tepelná izolace minerálni pouzdro+AL folie tl. 30 mm, vnitřní průměr 34 mm vč. materiálu na prořez | m | 155.25 |  | 0 |  |  | základní |  | 0 | 0 | 0 | 0 | 0 | 16 | K | 3 |  |  |  | ROZPOCET | 0 | 0 | 0 | 0 | 0 | 1 | 0 | 16 | -1075360085
| PP |  | Návleková tepelná izolace minerálni pouzdro+AL folie tl. 30 mm, vnitřní průměr 34 mm vč. materiálu na prořez | [14 empty] | PP | 3
94 | K | 7238112K9 | Návleková tepelná izolace minerálni pouzdro+AL folie tl. 40 mm, vnitřní průměr 43 mm vč. materiálu na prořez | m | 40.25 |  | 0 |  |  | základní |  | 0 | 0 | 0 | 0 | 0 | 16 | K | 3 |  |  |  | ROZPOCET | 0 | 0 | 0 | 0 | 0 | 1 | 0 | 16 | -828288869
| PP |  | Návleková tepelná izolace minerálni pouzdro+AL folie tl. 40 mm, vnitřní průměr 43 mm vč. materiálu na prořez | [14 empty] | PP | 3
95 | K | 7238112K10 | Návleková tepelná izolace minerálni pouzdro+AL folie tl. 50 mm, vnitřní průměr 61 mm vč. materiálu na prořez | m | 103.5 |  | 0 |  |  | základní |  | 0 | 0 | 0 | 0 | 0 | 16 | K | 3 |  |  |  | ROZPOCET | 0 | 0 | 0 | 0 | 0 | 1 | 0 | 16 | -2004711129
| PP |  | Návleková tepelná izolace minerálni pouzdro+AL folie tl. 50 mm, vnitřní průměr 61 mm vč. materiálu na prořez | [14 empty] | PP | 3
96 | K | 7238112K11 | Návleková tepelná izolace minerálni pouzdro+AL folie tl. 60 mm, vnitřní průměr 70 mm vč. materiálu na prořez | m | 23 |  | 0 |  |  | základní |  | 0 | 0 | 0 | 0 | 0 | 16 | K | 3 |  |  |  | ROZPOCET | 0 | 0 | 0 | 0 | 0 | 1 | 0 | 16 | 396942588
| PP |  | Návleková tepelná izolace minerálni pouzdro+AL folie tl. 60 mm, vnitřní průměr 70 mm vč. materiálu na prořez | [14 empty] | PP | 3
97 | K | 722181851 | Demontáž termoizolačních trubic z trub D do 45 | m | 2610 |  | 0 | CS ÚRS 2022 01 |  | základní |  | 0 | 0 | 0 | 0.00024 | 0.6264 | 16 | K | 3 |  |  |  | ROZPOCET | 0 | 0 | 0 | 0 | 0 | 1 | 0 | 16 | -2108832253
| PP |  | Demontáž ochrany potrubí termoizolačních trubic z trub, průměru do 45 mm | [14 empty] | PP | 3
98 | K | 722181852 | Demontáž termoizolačních trubic z trub D přes 45 do 89 | m | 350 |  | 0 | CS ÚRS 2022 01 |  | základní |  | 0 | 0 | 0 | 0.00034 | 0.119 | 16 | K | 3 |  |  |  | ROZPOCET | 0 | 0 | 0 | 0 | 0 | 1 | 0 | 16 | -638536210
| PP |  | Demontáž ochrany potrubí termoizolačních trubic z trub, průměru přes 45 do 89 mm | [14 empty] | PP | 3
| D | 722.3 | Baterie a armatury vč. dodávky, montáže, příslušenství |  |  |  | 0 |  |  |  |  | 0 |  | 0.96796 |  | 0.1247 | 2 | D | 2 |  |  |  | ROZPOCET | [6 empty] | 0
99 | K | 722190401 | Zřízení přípojek na potrubí vyvedení a upevnění výpustek do DN 25 | kus | 403 |  | 0 | CS ÚRS 2021 01 |  | základní |  | 0 | 0 | 0 | 0 | 0 | 16 | K | 3 |  |  |  | ROZPOCET | 0 | 0 | 0 | 0 | 0 | 1 | 0 | 16 | 1278181336
| PP |  | Zřízení přípojek na potrubí vyvedení a upevnění výpustek do DN 25 | [14 empty] | PP | 3
100 | K | 724211242 | Automatická tlaková stanice s frekvenčním měničem dopravní výška 92 m průtok Q 10 m3/h | soubor | 2 |  | 0 | CS ÚRS 2022 01 |  | základní |  | 0 | 0.02856 | 0.05712 | 0 | 0 | 16 | K | 3 |  |  |  | ROZPOCET | 0 | 0 | 0 | 0 | 0 | 1 | 0 | 16 | 96030732
| PP |  | automatické tlakové stanice s frekvenčním měničem dopravní výška H (m) a maximální průtok Q (m3/h) 92 m/10 m3/h | [14 empty] | PP | 3
101 | K | 722250133K1 | Hydrantový systém s tvarově stálou hadicí D 19 x 30 m celoplechový | soubor | 14 |  | 0 |  |  | základní |  | 0 | 0.0292 | 0.4088 | 0 | 0 | 16 | K | 3 |  |  |  | ROZPOCET | 0 | 0 | 0 | 0 | 0 | 1 | 0 | 16 | 1093493595
| PP |  | Požární příslušenství a armatury hydrantový systém s tvarově stálou hadicí celoplechový D 19 x 30 m | [14 empty] | PP | 3
102 | K | 722224115 | Armatury s jedním závitem kohouty plnicí a vypouštěcí PN 10 G 1/2" | kus | 4 |  | 0 | CS ÚRS 2021 01 |  | základní |  | 0 | 0.00022 | 0.00088 | 0 | 0 | 16 | K | 3 |  |  |  | ROZPOCET | 0 | 0 | 0 | 0 | 0 | 1 | 0 | 16 | -353192976
| PP |  | Armatury s jedním závitem kohouty plnicí a vypouštěcí PN 10 G 1/2" | [14 empty] | PP | 3
103 | K | 722232048 | Kohout kulový přímý G 2" PN 42 do 185°C vnitřní závit | kus | 4 |  | 0 | CS ÚRS 2022 01 |  | základní |  | 0 | 0.00168 | 0.00672 | 0 | 0 | 16 | K | 3 |  |  |  | ROZPOCET | 0 | 0 | 0 | 0 | 0 | 1 | 0 | 16 | 1863652040
| PP |  | Armatury se dvěma závity kulové kohouty PN 42 do 185 °C přímé vnitřní závit G 2" | [14 empty] | PP | 3
104 | K | 722232050 | Kohout kulový přímý G 3" PN 42 do 185°C vnitřní závit | kus | 2 |  | 0 | CS ÚRS 2022 01 |  | základní |  | 0 | 0.00432 | 0.00864 | 0 | 0 | 16 | K | 3 |  |  |  | ROZPOCET | 0 | 0 | 0 | 0 | 0 | 1 | 0 | 16 | -683172110
| PP |  | Armatury se dvěma závity kulové kohouty PN 42 do 185 °C přímé vnitřní závit G 3" | [14 empty] | PP | 3
105 | K | 722232049 | Kohout kulový přímý G 2 1/2" PN 42 do 185°C vnitřní závit | kus | 1 |  | 0 | CS ÚRS 2022 01 |  | základní |  | 0 | 0.00315 | 0.00315 | 0 | 0 | 16 | K | 3 |  |  |  | ROZPOCET | 0 | 0 | 0 | 0 | 0 | 1 | 0 | 16 | -1588006979
| PP |  | Armatury se dvěma závity kulové kohouty PN 42 do 185 °C přímé vnitřní závit G 2 1/2" | [14 empty] | PP | 3
106 | K | 722232506K1 | Potrubní oddělovač DN80 PN 10 do 140°C vnější závit | kus | 1 |  | 0 |  |  | základní |  | 0 | 0.00782 | 0.00782 | 0 | 0 | 16 | K | 3 |  |  |  | ROZPOCET | 0 | 0 | 0 | 0 | 0 | 1 | 0 | 16 | -1945657322
| PP |  | Armatury se dvěma závity potrubní oddělovače vnější závit PN 10 do140 °C G 2" | [14 empty] | PP | 3
107 | K | 734163428 | Filtr DN 80 PN 16 do 300°C z uhlíkové oceli s vypouštěcí zátkou | soubor | 1 |  | 0 | CS ÚRS 2022 01 |  | základní |  | 0 | 0.02974 | 0.02974 | 0 | 0 | 16 | K | 3 |  |  |  | ROZPOCET | 0 | 0 | 0 | 0 | 0 | 1 | 0 | 16 | 673126500
| PP |  | Filtry z uhlíkové oceli s čístícím víkem nebo vypouštěcí zátkou PN 16 do 300°C DN 80 | [14 empty] | PP | 3
108 | K | 722231078 | Ventil zpětný mosazný G 2 1/2" PN 10 do 140°C se dvěma závity | kus | 1 |  | 0 | CS ÚRS 2022 01 |  | základní |  | 0 | 0.00132 | 0.00132 | 0 | 0 | 16 | K | 3 |  |  |  | ROZPOCET | 0 | 0 | 0 | 0 | 0 | 1 | 0 | 16 | 1722000726
| PP |  | Armatury se dvěma závity ventily zpětné mosazné PN 10 do 140°C G 2 1/2" | [14 empty] | PP | 3
109 | K | 722211124 | Šoupátko přírubové třmenové DN 80 PN 6 do 200°C těsnící sedlo nerez/nerez | soubor | 2 |  | 0 | CS ÚRS 2022 01 |  | základní |  | 0 | 0.02819 | 0.05638 | 0 | 0 | 16 | K | 3 |  |  |  | ROZPOCET | 0 | 0 | 0 | 0 | 0 | 1 | 0 | 16 | -17964597
| PP |  | Armatury přírubové šoupátka třmenová s ručním kolem těsnící sedla nerez/nerez PN 6 do 200°C DN 80 | [14 empty] | PP | 3
110 | K | 722262152 | Vodoměr přírubový šroubový do 140°C DN 80 horizontální | kus | 1 |  | 0 | CS ÚRS 2022 01 |  | základní |  | 0 | 0.02769 | 0.02769 | 0 | 0 | 16 | K | 3 |  |  |  | ROZPOCET | 0 | 0 | 0 | 0 | 0 | 1 | 0 | 16 | 499335199
| PP |  | Vodoměry pro vodu do 140°C přírubové šroubové horizontální DN 80 | [14 empty] | PP | 3
111 | K | 7222K1 | Přepážkový filtr na studenou vodu s automatickým proplachem, filtrační nádoba z vysoce kvalitního plastu PN 16, mosazná příruba s připojovacím šroubením, sendvičové síto složeno z PE podpory, nerezové síto 500 µm a postříbřené jemné síto 100 µm (0,1 mm) s | ks | 1 |  | 0 |  |  | základní |  | 0 | 0 | 0 | 0 | 0 | 16 | K | 3 |  |  |  | ROZPOCET | 0 | 0 | 0 | 0 | 0 | 1 | 0 | 16 | 835261038
| PP |  | Přepážkový filtr na studenou vodu s automatickým proplachem, filtrační nádoba z vysoce kvalitního plastu PN 16, mosazná příruba s připojovacím šroubením, sendvičové síto složeno z PE podpory, nerezové síto 500 µm a postříbřené jemné síto 100 µm (0,1 mm) s | [14 empty] | PP | 3
112 | K | 7222K2 | Fyzikální úprava vody - proti tvorbě vodního kamene, vnější průměr potrubí 104mm, hmotnost 5kg, napětí 230V, příkon do 20W, rozměry 219,4x199,6 | ks | 2 |  | 0 |  |  | základní |  | 0 | 0 | 0 | 0 | 0 | 16 | K | 3 |  |  |  | ROZPOCET | 0 | 0 | 0 | 0 | 0 | 1 | 0 | 16 | 40318655
| PP |  | Fyzikální úprava vody - proti tvorbě vodního kamene, vnější průměr potrubí 104mm, hmotnost 5kg, napětí 230V, příkon do 20W, rozměry 219,4x199,6 | [14 empty] | PP | 3
113 | K | 725813111 | Ventily rohové vč připojovací trubičky nebo flexi hadičky G 1/2" | ks | 238 |  | 0 | CS ÚRS 2021 01 |  | základní |  | 0 | 0.00024 | 0.05712 | 0 | 0 | 16 | K | 3 |  |  |  | ROZPOCET | 0 | 0 | 0 | 0 | 0 | 1 | 0 | 16 | -1594113957
| PP |  | Ventily rohové vč. připojovací trubičky nebo flexi hadičky G 1/2" | [14 empty] | PP | 3
114 | K | 72581K2 | Elektronický ventil pro pisoáry, senzor na zeď (50 cm), včetně kabelu 2,5 m, solenoidový ventil 1/2", řídící elektronika a uzavírací ventil v instalační krabici, nastavitelná doba výtoku, vandaluvzdorné provedení, použité materiály odolné proti korozi a v | ks | 36 |  | 0 |  |  | základní |  | 0 | 0 | 0 | 0 | 0 | 16 | K | 3 |  |  |  | ROZPOCET | 0 | 0 | 0 | 0 | 0 | 1 | 0 | 16 | 1863081031
| PP |  | Elektronický ventil pro pisoáry, senzor na zeď (50 cm), včetně kabelu 2,5 m, solenoidový ventil 1/2", řídící elektronika a uzavírací ventil v instalační krabici, nastavitelná doba výtoku, vandaluvzdorné provedení, použité materiály odolné proti korozi a v | [14 empty] | PP | 3
115 | K | 725821325 | Baterie dřezové stojánkové pákové s otáčivým ústím a délkou ramínka 220 mm vč. připojovací trubičky nebo flexi hadičky | ks | 10 |  | 0 | CS ÚRS 2021 01 |  | základní |  | 0 | 0.0018 | 0.018 | 0 | 0 | 16 | K | 3 |  |  |  | ROZPOCET | 0 | 0 | 0 | 0 | 0 | 1 | 0 | 16 | -1729484439
| PP |  | Baterie dřezové stojánkové pákové s otáčivým ústím a délkou ramínka 220 mm vč. připojovací trubičky nebo flexi hadičky | [14 empty] | PP | 3
116 | K | 725822611 | Baterie umyvadlové stojánkové s prodolouženým raménkem pákové bez výpusti vč. připojovací trubičky nebo flexi hadičky | ks | 7 |  | 0 | CS ÚRS 2021 01 |  | základní |  | 0 | 0.0018 | 0.0126 | 0 | 0 | 16 | K | 3 |  |  |  | ROZPOCET | 0 | 0 | 0 | 0 | 0 | 1 | 0 | 16 | 2072454431
| PP |  | Baterie umyvadlové stojánkové pákové bez výpusti vč. připojovací trubičky nebo flexi hadičky | [14 empty] | PP | 3
117 | K | 725822611K1 | Tlačná samouzavírací baterie umyvadlová stojánková, typ S - systém znemožňující výtok vody při trvalém stlačení hlavice, označení na smíchanou vodu, možnost nastavení teploty směšované vody uživatelem | ks | 102 |  | 0 |  |  | základní |  | 0 | 0.0018 | 0.1836 | 0 | 0 | 16 | K | 3 |  |  |  | ROZPOCET | 0 | 0 | 0 | 0 | 0 | 1 | 0 | 16 | -1442268406
| PP |  | Tlačná samouzavírací baterie umyvadlová stojánková, typ S - systém znemožňující výtok vody při trvalém stlačení hlavice, označení na smíchanou vodu, možnost nastavení teploty směšované vody uživatelem, směšování vody páčkou, použité materiály odolné proti korozi a vodnímu kameni, flexibilní připojovací hadice včetně uzavíracího ventilu. Samočistící mechanismus se syntetickým rubínem, Rubínový samočistící mechanismus, možnost omezení max. teploty vody, materiál kartuše zabraňující usazování vodního kamene, uzavírací a zpětné ventily včetně sítek na připojení teplé a studené vody, výrobce i dodavatel certifikován dle normy ISO 9001. | [14 empty] | PP | 3
118 | K | 725822611K2 | Baterie výlevková stojánkové pákové bez výpusti vč. připojovací trubičky nebo flexi hadičky | ks | 12 |  | 0 |  |  | základní |  | 0 | 0.0018 | 0.0216 | 0 | 0 | 16 | K | 3 |  |  |  | ROZPOCET | 0 | 0 | 0 | 0 | 0 | 1 | 0 | 16 | 952368600
| PP |  | Baterie výlevková stojánkové pákové bez výpusti vč. připojovací trubičky nebo flexi hadičky | [14 empty] | PP | 3
119 | K | 725823111 | Baterie bidetové stojánkové pákové bez výpusti vč. připojovací trubičky nebo flexi hadičky | ks | 14 |  | 0 | CS ÚRS 2021 01 |  | základní |  | 0 | 0.00184 | 0.02576 | 0 | 0 | 16 | K | 3 |  |  |  | ROZPOCET | 0 | 0 | 0 | 0 | 0 | 1 | 0 | 16 | -71515607
| PP |  | Baterie bidetové stojánkové pákové bez výpusti vč. připojovací trubičky nebo flexi hadičky | [14 empty] | PP | 3
120 | M | 6000005113R | Ventil nezámrzný s rukojetí DN 15 | kus | 2 |  | 0 |  |  | základní |  | 0 | 0 | 0 | 0 | 0 | 32 | M | 3 |  |  |  | ROZPOCET | 0 | 0 | 0 | 0 | 0 | 1 | 0 | 16 | 1212565821
| PP |  | Ventil nezámrzný s rukojetí DN 15 | [14 empty] | PP | 3
121 | K | 725819201 | Montáž ventilů nástěnných G 1/2" | soubor | 2 |  | 0 | CS ÚRS 2021 01 |  | základní |  | 0 | 9e-05 | 0.00018 | 0 | 0 | 16 | K | 3 |  |  |  | ROZPOCET | 0 | 0 | 0 | 0 | 0 | 1 | 0 | 16 | -960918105
| PP |  | Ventily montáž ventilů ostatních typů nástěnných G 1/2" | [14 empty] | PP | 3
| VV |  | 0,666666666666667*3 'Přepočtené koeficientem množství |  | 2 | [12 empty] | VV | 3 | 2 | False | 1 | ROZPOCET
122 | K | 725820802 | Demontáž baterie stojánkové do jednoho otvoru | soubor | 145 |  | 0 | CS ÚRS 2022 01 |  | základní |  | 0 | 0 | 0 | 0.00086 | 0.1247 | 16 | K | 3 |  |  |  | ROZPOCET | 0 | 0 | 0 | 0 | 0 | 1 | 0 | 16 | -273115788
| PP |  | Demontáž baterií stojánkových do 1 otvoru | [14 empty] | PP | 3
123 | K | 723213212 | Kulový přírubový uzávěr DN 50 PN 16 do 200°C těleso uhlíková ocel - sekční uzávěr požární voda | ks | 2 |  | 0 | CS ÚRS 2022 01 |  | základní |  | 0 | 0.02042 | 0.04084 | 0 | 0 | 16 | K | 3 |  |  |  | ROZPOCET | 0 | 0 | 0 | 0 | 0 | 1 | 0 | 16 | 1137578794
| PP |  | Armatury přírubové kulové uzávěry těleso uhlíková ocel (K 85 111 516) PN 16 do 200°C DN 50 | [14 empty] | PP | 3
| D | 722.4 | Ostatní náklady - vodovod |  |  |  | 0 |  |  |  |  | 0 |  | 0 |  | 0 | 2 | D | 2 |  |  |  | ROZPOCET | [6 empty] | 0
124 | K | 998722201 | Přesun hmot pro vnitřní vodovod stanovený procentní sazbou (%) z ceny vodorovná dopravní vzdálenost do 50 m v objektech výšky do 6 m | % |  |  | 0 | CS ÚRS 2021 01 |  | základní |  | 0 | 0 | 0 | 0 | 0 | 16 | K | 3 |  |  |  | ROZPOCET | 0 | 0 | 0 | 0 | 0 | 1 | 0 | 16 | -1823961308
| PP |  | Přesun hmot pro vnitřní vodovod stanovený procentní sazbou (%) z ceny vodorovná dopravní vzdálenost do 50 m v objektech výšky do 6 m | [14 empty] | PP | 3
125 | K | OSTV1 | Dokumentace skutečného provedení stavu | ks | 1 |  | 0 |  |  | základní |  | 0 | 0 | 0 | 0 | 0 | 16 | K | 3 |  |  |  | ROZPOCET | 0 | 0 | 0 | 0 | 0 | 1 | 0 | 16 | -985585636
| PP |  | Dokumentace skutečného provedení stavu | [14 empty] | PP | 3
126 | K | OSTV12 | Likvidace suti a stavebního materiálu | ks | 1 |  | 0 |  |  | základní |  | 0 | 0 | 0 | 0 | 0 | 16 | K | 3 |  |  |  | ROZPOCET | 0 | 0 | 0 | 0 | 0 | 1 | 0 | 16 | 2102263772
| PP |  | Likvidace suti a stavebního materiálu | [14 empty] | PP | 3
127 | K | OSTV2 | Spojovací a kotevní materiál | % |  |  | 0 |  |  | základní |  | 0 | 0 | 0 | 0 | 0 | 16 | K | 3 |  |  |  | ROZPOCET | 0 | 0 | 0 | 0 | 0 | 1 | 0 | 16 | 1878892206
| PP |  | Spojovací a kotevní materiál | [14 empty] | PP | 3
128 | K | OSTV3 | Tlaková zkouška, desinfekce potrubí | ks | 1 |  | 0 |  |  | základní |  | 0 | 0 | 0 | 0 | 0 | 16 | K | 3 |  |  |  | ROZPOCET | 0 | 0 | 0 | 0 | 0 | 1 | 0 | 16 | 1864215734
| PP |  | Tlaková zkouška, desinfekce potrubí | [14 empty] | PP | 3
129 | K | OSTV4 | Stavební přípomoce, režie, přesun hmot, prostupy, začíštění | ks | 1 |  | 0 |  |  | základní |  | 0 | 0 | 0 | 0 | 0 | 16 | K | 3 |  |  |  | ROZPOCET | 0 | 0 | 0 | 0 | 0 | 1 | 0 | 16 | 1475461308
| PP |  | Stavební přípomoce, režie, přesun hmot, prostupy, začíštění | [14 empty] | PP | 3
130 | K | OSTV5 | Odběr a vyhodnocení vzorků vody ke kolaudaci | ks | 1 |  | 0 |  |  | základní |  | 0 | 0 | 0 | 0 | 0 | 16 | K | 3 |  |  |  | ROZPOCET | 0 | 0 | 0 | 0 | 0 | 1 | 0 | 16 | 1388615805
| PP |  | Odběr a vyhodnocení vzorků vody ke kolaudaci | [14 empty] | PP | 3
131 | K | OSTV7 | Napojení na stávající přívod vody | ks | 1 |  | 0 |  |  | základní |  | 0 | 0 | 0 | 0 | 0 | 16 | K | 3 |  |  |  | ROZPOCET | 0 | 0 | 0 | 0 | 0 | 1 | 0 | 16 | 1784654380
| PP |  | Napojení na stávající přívod vody | [14 empty] | PP | 3
132 | K | OSTV10 | Protipožární ucpávky | soub | 1 |  | 0 |  |  | základní |  | 0 | 0 | 0 | 0 | 0 | 16 | K | 3 |  |  |  | ROZPOCET | 0 | 0 | 0 | 0 | 0 | 1 | 0 | 16 | -69353990
| PP |  | Protipožární ucpávky | [14 empty] | PP | 3
133 | K | OSTV11 | Napojení na stávající zařizovací předměty včetně staveních prací | ks | 1 |  | 0 |  |  | základní |  | 0 | 0 | 0 | 0 | 0 | 16 | K | 3 |  |  |  | ROZPOCET | 0 | 0 | 0 | 0 | 0 | 1 | 0 | 16 | 588736615
| PP |  | Revizní dvířka kovová 300x300mm, včetně montáže | [14 empty] | PP | 3
134 | K | OSTV9 | Zajištění náhradní dodávky vody do stávajících objektů areálu po dobu případné odstávky primárního zdroje vynucené Zhotovitelem delší než 24 hod | ks | 1 |  | 0 |  |  | základní |  | 0 | 0 | 0 | 0 | 0 | 16 | K | 3 |  |  |  | ROZPOCET | 0 | 0 | 0 | 0 | 0 | 1 | 0 | 16 | 1128605657
| PP |  | Zajištění náhradní dodávky vody do stávajících objektů areálu po dobu případné odstávky primárního zdroje vynucené Zhotovitelem delší než 24 hod | [14 empty] | PP | 3
| D | 723 | Zdravotechnika - plynovod |  |  |  | 0 |  |  |  |  | 0 |  | 0.078 |  | 0.684 | 1 | D | 1 |  |  |  | ROZPOCET | [6 empty] | 0
135 | K | 723120805 | Demontáž potrubí ocelové závitové svařované DN od 25 do 50 | m | 200 |  | 0 | CS ÚRS 2022 01 |  | základní |  | 0 | 0.00039 | 0.078 | 0.00342 | 0.684 | 4 | K | 2 |  |  |  | ROZPOCET | 0 | 0 | 0 | 0 | 0 | 1 | 0 | 4 | 2128098272
| PP |  | Demontáž potrubí svařovaného z ocelových trubek závitových přes 25 do DN 50 | [14 empty] | PP | 2
136 | K | OST91 | Zaslepení plynovodu | ks | 1 |  | 0 |  |  | základní |  | 0 | 0 | 0 | 0 | 0 | 4 | K | 2 |  |  |  | ROZPOCET | 0 | 0 | 0 | 0 | 0 | 1 | 0 | 4 | -19555155
| PP |  | Zaslepení plynovodu | [14 empty] | PP | 2
137 | K | OSTP2 | odplynění, práce spojené s odstavením plynovodu | ks | 1 |  | 0 |  |  | základní |  | 0 | 0 | 0 | 0 | 0 | 4 | K | 2 |  |  |  | ROZPOCET | 0 | 0 | 0 | 0 | 0 | 1 | 0 | 4 | 2037393199
| PP |  | odplynění, práce spojené s odstavením plynovodu | [14 empty] | PP | 2

## D.1.4.G - Elektroinstalace
{b933b3f6-101f-4df4-bafe-4ccbce035ed9}
2
| KRYCÍ LIST SOUPISU PRACÍ | [7 empty] | v --- níže se nacházejí doplnkové a pomocné údaje k sestavám --- v | [8 empty] | False
Stavba:
Rekonstrukce budovy kateder UJEP - PF - 1et katedry (25)
Objekt:
D.1.4.G - Elektroinstalace
| KSO: |  |  |  |  | CC-CZ:
| Místo: |  |  |  |  | Datum: | 29. 4. 2022
| Zadavatel: |  |  |  |  | IČ:
DIČ:
| Uchazeč: |  |  |  |  | IČ: | Vyplň údaj
|  | Vyplň údaj |  |  |  | DIČ: | Vyplň údaj
| Projektant: |  |  |  |  | IČ:
DIČ:
| Zpracovatel: |  |  |  |  | IČ:
DIČ:
Poznámka:
| Cena bez DPH | [5 empty] | 0
|  |  | Základ daně |  |  | Sazba daně | Výše daně
| DPH | základní | 0 |  |  | 21% | 0
|  | snížená | 0 |  |  | 15% | 0
|  | zákl. přenesená | 0 |  |  | 21% | 0
|  | sníž. přenesená | 0 |  |  | 15% | 0
|  | nulová | 0 |  |  | 0% | 0
| Cena s DPH |  |  | v | CZK |  | 0
| Projektant |  |  | Zpracovatel
| Datum a podpis: |  | Razítko | Datum a podpis: |  |  | Razítko
| Objednavatel |  |  | Uchazeč
| Datum a podpis: |  | Razítko | Datum a podpis: |  |  | Razítko
REKAPITULACE ČLENĚNÍ SOUPISU PRACÍ
Stavba:
Rekonstrukce budovy kateder UJEP - PF - 1et katedry (25)
Objekt:
D.1.4.G - Elektroinstalace
Místo: | [5 empty] | Datum: | 29. 4. 2022
Zadavatel: | [5 empty] | Projektant:
Uchazeč: |  |  | Vyplň údaj |  |  | Zpracovatel:
Kód dílu - Popis | [6 empty] | Cena celkem [CZK]
Náklady ze soupisu prací | [6 empty] | 0 | [11 empty] | -1
| 741 - Elektroinstalace - silnoproud | [5 empty] | 0
| HSV - HSV | [5 empty] | 0
| 01 - Svítidla vč. zdrojů, poplatků a příslušenství | [5 empty] | 0
| 02 - Ovládání osvětlení | [5 empty] | 0
| 03 - Zásuvky | [5 empty] | 0
| 04 - Ostatní | [5 empty] | 0
| 05 - Kabely | [5 empty] | 0
| 10 - Zemní práce | [5 empty] | 0
| 06 - Solární elektrárna | [5 empty] | 0
| 997 - Přesun sutě | [5 empty] | 0
| Rozvaděče - Rozvaděče | [5 empty] | 0
| rh1 - Rekonstrukce rozvaděče RH1 katedry | [5 empty] | 0
| R.chl - Rozvaděč R.CHL | [5 empty] | 0
| R13 - Rozvaděč R1.3 | [5 empty] | 0
| R14 - Rozvaděč R1.4 | [5 empty] | 0
| R23 - Rozvaděč R2.3 | [5 empty] | 0
| R33 - Rozvaděč R3.3 | [5 empty] | 0
| R43_63 - Rozvaděč R4.3, R6.3 | [5 empty] | 0
| R24 - Rozvaděč R2.4 | [5 empty] | 0
| R34 - Rozvaděč R3.4 | [5 empty] | 0
| r44 - Rozvaděč R4.4 | [5 empty] | 0
| r54 - Rozvaděč R5.4 | [5 empty] | 0
| R53 - Rozvarěč R5.3 | [5 empty] | 0
| r64 - Rozvaděč R6.4 | [5 empty] | 0
| R.chuc - Rozvaděč R.CHUC | [5 empty] | 0
| rpo - Rekonstrukce rozvaděče RPO | [5 empty] | 0
| RDP - Rozvaděč pro dataprojektor | [5 empty] | 0
| rdpx8 - Rozvaděč pro dataprojektor x8 | [5 empty] | 0
| 08 - Hromosvody a zemniče | [5 empty] | 0
| 09 - Vedlejší náklady | [5 empty] | 0
| PSV - PSV | [5 empty] | 0
SOUPIS PRACÍ
Stavba:
Rekonstrukce budovy kateder UJEP - PF - 1et katedry (25)
Objekt:
D.1.4.G - Elektroinstalace
Místo: | [5 empty] | Datum: | 29. 4. 2022
Zadavatel: | [5 empty] | Projektant:
Uchazeč: |  |  | Vyplň údaj |  |  | Zpracovatel:
PČ | Typ | Kód | Popis | MJ | Množství | J.cena [CZK] | Cena celkem [CZK] | Cenová soustava |  | DPH | J. Nh [h] | Nh celkem [h] | J. hmotnost [t] | Hmotnost celkem [t] | J. suť [t] | Suť Celkem [t]
Náklady soupisu celkem | [6 empty] | 0 |  |  |  |  | 0 |  | 19.4472 |  | 1.0325 |  | D | -1 | [10 empty] | 0
| D | 741 | Elektroinstalace - silnoproud |  |  |  | 0 |  |  |  |  | 0 |  | 0 |  | 0 | 1 | D | 0 |  |  |  | ROZPOCET | [6 empty] | 0
| D | HSV | HSV |  |  |  | 0 |  |  |  |  | 0 |  | 19.4472 |  | 1.0325 | 1 | D | 0 |  |  |  | ROZPOCET | [6 empty] | 0
| D | 01 | Svítidla vč. zdrojů, poplatků a příslušenství |  |  |  | 0 |  |  |  |  | 0 |  | 0 |  | 0 | 1 | D | 1 |  |  |  | ROZPOCET | [6 empty] | 0
1 | M | A | LED SVÍTIDLO 42W, stropní přisazené, mikropiramidová optika, 5270lm, 4000K, Ra 85, DALI | ks | 144 |  | 0 |  |  | základní |  | 0 | 0 | 0 | 0 | 0 | 8 | M | 2 |  |  |  | ROZPOCET | 0 | 0 | 0 | 0 | 0 | 1 | 0 | 4 | -2136072625
2 | M | B | LED SVÍTIDLO 27W, stropní vestavné, opál, 3410lm, 4000K, Ra-80 | ks | 54 |  | 0 |  |  | základní |  | 0 | 0 | 0 | 0 | 0 | 8 | M | 2 |  |  |  | ROZPOCET | 0 | 0 | 0 | 0 | 0 | 1 | 0 | 4 | 2093321085
3 | M | C | LED SVÍTIDLO 15W, stropní vestavné, kruhové, 1660lm, 4000K, Ra-80 | ks | 161 |  | 0 |  |  | základní |  | 0 | 0 | 0 | 0 | 0 | 8 | M | 2 |  |  |  | ROZPOCET | 0 | 0 | 0 | 0 | 0 | 1 | 0 | 4 | -74869913
4 | M | D | LED SVÍTIDLO 15W, stropní přisazené, průmyslové, 1940lm, 4000K, Ra-80 | ks | 97 |  | 0 |  |  | základní |  | 0 | 0 | 0 | 0 | 0 | 8 | M | 2 |  |  |  | ROZPOCET | 0 | 0 | 0 | 0 | 0 | 1 | 0 | 4 | -1068704638
| PP |  | LED svítidlo přisazené např. EUROPA-LED-5200-236-4K | [14 empty] | PP | 2
5 | M | E | LED SVÍTIDLO 37W, stropní přisazené, průmyslové, 4860lm, 4000K, Ra-80 | ks | 16 |  | 0 |  |  | základní |  | 0 | 0 | 0 | 0 | 0 | 8 | M | 2 |  |  |  | ROZPOCET | 0 | 0 | 0 | 0 | 0 | 1 | 0 | 4 | 1731644950
| PP |  | LED svítidlo přisazené např. EUROPA-LED-7500-258-4K | [14 empty] | PP | 2
6 | M | F | LED SVÍTIDLO 32W, stropní přisazené, asymetrické, 3350lm, 4000K, Ra-80 | ks | 14 |  | 0 |  |  | základní |  | 0 | 0 | 0 | 0 | 0 | 8 | M | 2 |  |  |  | ROZPOCET | 0 | 0 | 0 | 0 | 0 | 1 | 0 | 4 | 1266482446
| PP |  | LED svítidlo přisazené např. GRIFON-LED-OP-3500-4K | [14 empty] | PP | 2
7 | M | G | LED SVÍTIDLO 22W, stropní přisazené, asymetrické, 2620lm, 4000K, Ra-80 | ks | 41 |  | 0 |  |  | základní |  | 0 | 0 | 0 | 0 | 0 | 8 | M | 2 |  |  |  | ROZPOCET | 0 | 0 | 0 | 0 | 0 | 1 | 0 | 4 | 2029421499
| PP |  | LED SVÍTIDLO 22W, stropní přisazené, asymetrické, 2620lm, 4000K, Ra-80 | [14 empty] | PP | 2
8 | M | H | LED SVÍTIDLO 42W, stropní přisazené, mikropiramidová optika, 5270lm, 4000K, Ra 85 | ks | 322 |  | 0 |  |  | základní |  | 0 | 0 | 0 | 0 | 0 | 8 | M | 2 |  |  |  | ROZPOCET | 0 | 0 | 0 | 0 | 0 | 1 | 0 | 4 | 1461754152
| PP |  | LED SVÍTIDLO 42W, stropní přisazené, mikropiramidová optika, 5270lm, 4000K, Ra 85 | [14 empty] | PP | 2
9 | M | NO | Nouzové svítidlo LED přisazené napr. DIOS-M5-1H, 5W, 475 lm, IP66 | ks | 18 |  | 0 |  |  | základní |  | 0 | 0 | 0 | 0 | 0 | 8 | M | 2 |  |  |  | ROZPOCET | 0 | 0 | 0 | 0 | 0 | 1 | 0 | 4 | 713211417
| PP |  | NOUZOVÉ SVÍTIDLO LED PŘISAZENÉ napr.BASET-I-SAN-109-1h, netrvalé, 9W/2G7, 78 lm, IP66 | [14 empty] | PP | 2
10 | M | NO1 | Nouzové svítidlo přisazené 2W, 1 hod. s piktogramem | ks | 5 |  | 0 |  |  | základní |  | 0 | 0 | 0 | 0 | 0 | 8 | M | 2 |  |  |  | ROZPOCET | 0 | 0 | 0 | 0 | 0 | 1 | 0 | 4 | 1325386642
| PP |  | NOUZOVÉ SVÍTIDLO PŘISAZENÉ 8W, 1 HOD. S PIKTOGRAMEM | [14 empty] | PP | 2
11 | K | 741372051 | Montáž svítidlo LED interiérové přisazené stropní reflektorové bez pohybového čidla se zapojením vodičů | kus | 872 |  | 0 | CS ÚRS 2022 01 |  | základní |  | 0 | 0 | 0 | 0 | 0 | 16 | K | 2 |  |  |  | ROZPOCET | 0 | 0 | 0 | 0 | 0 | 1 | 0 | 16 | -471407740
| PP |  | Montáž svítidel s integrovaným zdrojem LED se zapojením vodičů interiérových přisazených stropních reflektorových bez pohybového čidla | [14 empty] | PP | 2
12 | K | 741130001 | Ukončení vodič izolovaný do 2,5 mm2 v rozváděči nebo na přístroji | kus | 2613 |  | 0 | CS ÚRS 2022 01 |  | základní |  | 0 | 0 | 0 | 0 | 0 | 16 | K | 2 |  |  |  | ROZPOCET | 0 | 0 | 0 | 0 | 0 | 1 | 0 | 16 | 1458913043
| PP |  | Ukončení vodičů izolovaných s označením a zapojením v rozváděči nebo na přístroji, průřezu žíly do 2,5 mm2 | [14 empty] | PP | 2
13 | M | 012 | Vývod pro stropní svítidlo | ks | 871 |  | 0 |  |  | základní |  | 0 | 0 | 0 | 0 | 0 | 8 | M | 2 |  |  |  | ROZPOCET | 0 | 0 | 0 | 0 | 0 | 1 | 0 | 4 | 93135561
| PP |  | Vývod pro stropní svítidlo | [14 empty] | PP | 2
14 | M | t1 | Zákonný recyklační poplatek - svítidla | ks | 871 |  | 0 |  |  | základní |  | 0 | 0 | 0 | 0 | 0 | 8 | M | 2 |  |  |  | ROZPOCET | 0 | 0 | 0 | 0 | 0 | 1 | 0 | 4 | 1416567113
| PP |  | Zákonný recyklační poplatek - svítidla | [14 empty] | PP | 2
15 | K | 741820102 | Měření intenzity osvětlení | soubor | 6 |  | 0 | CS ÚRS 2022 01 |  | základní |  | 0 | 0 | 0 | 0 | 0 | 4 | K | 2 |  |  |  | ROZPOCET | 0 | 0 | 0 | 0 | 0 | 1 | 0 | 4 | -991524296
| PP |  | Měření osvětlovacího zařízení intenzity osvětlení na pracovišti do 50 svítidel | [14 empty] | PP | 2
| D | 02 | Ovládání osvětlení |  |  |  | 0 |  |  |  |  | 0 |  | 0.00814 |  | 0 | 1 | D | 1 |  |  |  | ROZPOCET | [6 empty] | 0
16 | K | 741310201 | Montáž spínač (polo)zapuštěný šroubové připojení 1-jednopólový se zapojením vodičů | kus | 234 |  | 0 | CS ÚRS 2022 01 |  | základní |  | 0 | 0 | 0 | 0 | 0 | 16 | K | 2 |  |  |  | ROZPOCET | 0 | 0 | 0 | 0 | 0 | 1 | 0 | 16 | -1464594076
| PP |  | Montáž spínačů jedno nebo dvoupólových polozapuštěných nebo zapuštěných se zapojením vodičů šroubové připojení, pro prostředí normální spínačů, řazení 1-jednopólových | [14 empty] | PP | 2
17 | M | 0/1 | Ovládač zapínací, řaz. 1/0 | ks | 60 |  | 0 |  |  | základní |  | 0 | 0 | 0 | 0 | 0 | 32 | M | 2 |  |  |  | ROZPOCET | 0 | 0 | 0 | 0 | 0 | 1 | 0 | 16 | 1024606150
| PP |  | Ovládač zapínací, řaz. 1/0 | [14 empty] | PP | 2
18 | M | 34535512 | spínač jednopólový 10A bílý | kus | 33 |  | 0 | CS ÚRS 2020 01 |  | základní |  | 0 | 5e-05 | 0.00165 | 0 | 0 | 32 | M | 2 |  |  |  | ROZPOCET | 0 | 0 | 0 | 0 | 0 | 1 | 0 | 16 | -104950650
| PP |  | spínač jednopólový 10A bílý | [14 empty] | PP | 2
19 | M | 023 | Čidlo pohybu na strop | ks | 141 |  | 0 |  |  | základní |  | 0 | 0 | 0 | 0 | 0 | 8 | M | 2 |  |  |  | ROZPOCET | 0 | 0 | 0 | 0 | 0 | 1 | 0 | 4 | -1219514719
| PP |  | Čidlo pohybu stropní | [14 empty] | PP | 2
20 | K | 741310203 | Montáž spínač (polo)zapuštěný šroubové připojení 1-jednopólový s plynulou regulací se zapojením vodičů | kus | 13 |  | 0 | CS ÚRS 2022 01 |  | základní |  | 0 | 0 | 0 | 0 | 0 | 16 | K | 2 |  |  |  | ROZPOCET | 0 | 0 | 0 | 0 | 0 | 1 | 0 | 16 | -1980653337
| PP |  | Montáž spínačů jedno nebo dvoupólových polozapuštěných nebo zapuštěných se zapojením vodičů šroubové připojení, pro prostředí normální spínačů, řazení 1-jednopólových s plynulou regulací intenzity osvětlení | [14 empty] | PP | 2
21 | M | rDali | Řídící jednotka pro stmívání svítidel DALI | ks | 13 |  | 0 |  |  | základní |  | 0 | 0 | 0 | 0 | 0 | 32 | M | 2 |  |  |  | ROZPOCET | 0 | 0 | 0 | 0 | 0 | 1 | 0 | 16 | 118560993
| PP |  | Řídící jednotka pro stmívání svítidel DALI | [14 empty] | PP | 2
22 | K | 741310231 | Montáž přepínač (polo)zapuštěný šroubové připojení 5-seriový se zapojením vodičů | kus | 109 |  | 0 | CS ÚRS 2022 01 |  | základní |  | 0 | 0 | 0 | 0 | 0 | 16 | K | 2 |  |  |  | ROZPOCET | 0 | 0 | 0 | 0 | 0 | 1 | 0 | 16 | 981254699
| PP |  | Montáž spínačů jedno nebo dvoupólových polozapuštěných nebo zapuštěných se zapojením vodičů šroubové připojení, pro prostředí normální přepínačů, řazení 5-sériových | [14 empty] | PP | 2
23 | M | 34535573 | spínač řazení 5 10A bílý | kus | 109 |  | 0 | CS ÚRS 2020 01 |  | základní |  | 0 | 5e-05 | 0.00545 | 0 | 0 | 32 | M | 2 |  |  |  | ROZPOCET | 0 | 0 | 0 | 0 | 0 | 1 | 0 | 16 | 1861079959
| PP |  | spínač řazení 5 10A bílý | [14 empty] | PP | 2
24 | K | 741320105 | Montáž jističů jednopólových nn do 25 A ve skříni se zapojením vodičů | kus | 4 |  | 0 | CS ÚRS 2022 01 |  | základní |  | 0 | 0 | 0 | 0 | 0 | 16 | K | 2 |  |  |  | ROZPOCET | 0 | 0 | 0 | 0 | 0 | 1 | 0 | 16 | 369371423
| PP |  | Montáž jističů se zapojením vodičů jednopólových nn do 25 A ve skříni | [14 empty] | PP | 2
25 | M | sch1 | Schodišťový automat např. MQD-16-100-A230 | ks | 4 |  | 0 |  |  | základní |  | 0 | 0 | 0 | 0 | 0 | 8 | M | 2 |  |  |  | ROZPOCET | 0 | 0 | 0 | 0 | 0 | 1 | 0 | 4 | 1871172182
| PP |  | Schodišťový automat např. MQD-16-100-A230 | [14 empty] | PP | 2
26 | K | 741310251 | Montáž spínač (polo)zapuštěný šroubové připojení 1-jednopólových prostředí venkovní/mokré se zapojením vodičů | kus | 13 |  | 0 | CS ÚRS 2022 01 |  | základní |  | 0 | 0 | 0 | 0 | 0 | 16 | K | 2 |  |  |  | ROZPOCET | 0 | 0 | 0 | 0 | 0 | 1 | 0 | 16 | -1638401233
| PP |  | Montáž spínačů jedno nebo dvoupólových polozapuštěných nebo zapuštěných se zapojením vodičů šroubové připojení, pro prostředí venkovní nebo mokré spínačů, řazení 1-jednopólových | [14 empty] | PP | 2
27 | M | 34535025 | přístroj spínače zápustného jednopólového, s krytem, řazení 1, IP44, šroubové svorky | kus | 13 |  | 0 | CS ÚRS 2022 01 |  | základní |  | 0 | 8e-05 | 0.00104 | 0 | 0 | 32 | M | 2 |  |  |  | ROZPOCET | 0 | 0 | 0 | 0 | 0 | 1 | 0 | 16 | 1751956090
| PP |  | přístroj spínače zápustného jednopólového, s krytem, řazení 1, IP44, šroubové svorky | [14 empty] | PP | 2
28 | M | SI | Sestava pro nouzové přivolání pomoci pro WC | ks | 5 |  | 0 |  |  | základní |  | 0 | 0 | 0 | 0 | 0 | 8 | M | 2 |  |  |  | ROZPOCET | 0 | 0 | 0 | 0 | 0 | 1 | 0 | 4 | -1108370129
| PP |  | Sestava pro nouzové přivolání pomoci pro WC | [14 empty] | PP | 2
| D | 03 | Zásuvky |  |  |  | 0 |  |  |  |  | 0 |  | 0.07567 |  | 0 | 1 | D | 1 |  |  |  | ROZPOCET | [6 empty] | 0
29 | K | 741313001 | Montáž zásuvka (polo)zapuštěná bezšroubové připojení 2P+PE se zapojením vodičů | kus | 228 |  | 0 | CS ÚRS 2022 01 |  | základní |  | 0 | 0 | 0 | 0 | 0 | 16 | K | 2 |  |  |  | ROZPOCET | 0 | 0 | 0 | 0 | 0 | 1 | 0 | 16 | 1920973197
| PP |  | Montáž zásuvek domovních se zapojením vodičů bezšroubové připojení polozapuštěných nebo zapuštěných 10/16 A, provedení 2P + PE | [14 empty] | PP | 2
30 | M | 34555202 | zásuvka zápustná jednonásobná chráněná, šroubové svorky | kus | 133 |  | 0 | CS ÚRS 2022 01 |  | základní |  | 0 | 7e-05 | 0.00931 | 0 | 0 | 32 | M | 2 |  |  |  | ROZPOCET | 0 | 0 | 0 | 0 | 0 | 1 | 0 | 16 | -174965797
| PP |  | zásuvka zápustná jednonásobná chráněná, šroubové svorky | [14 empty] | PP | 2
31 | M | 34555204 | zásuvka zápustná jednonásobná, s optickou přepěťovou ochranou, šroubové svorky | kus | 95 |  | 0 | CS ÚRS 2022 01 |  | základní |  | 0 | 0.00014 | 0.0133 | 0 | 0 | 32 | M | 2 |  |  |  | ROZPOCET | 0 | 0 | 0 | 0 | 0 | 1 | 0 | 16 | 100552089
| PP |  | zásuvka zápustná jednonásobná, s optickou přepěťovou ochranou, šroubové svorky | [14 empty] | PP | 2
32 | K | 741313003 | Montáž zásuvka (polo)zapuštěná bezšroubové připojení 2x(2P+PE) dvojnásobná se zapojením vodičů | kus | 458 |  | 0 | CS ÚRS 2022 01 |  | základní |  | 0 | 0 | 0 | 0 | 0 | 16 | K | 2 |  |  |  | ROZPOCET | 0 | 0 | 0 | 0 | 0 | 1 | 0 | 16 | 45796998
| PP |  | Montáž zásuvek domovních se zapojením vodičů bezšroubové připojení polozapuštěných nebo zapuštěných 10/16 A, provedení 2x (2P + PE) dvojnásobná | [14 empty] | PP | 2
33 | M | 34555238 | zásuvka zápustná dvojnásobná, šroubové svorky | kus | 458 |  | 0 | CS ÚRS 2022 01 |  | základní |  | 0 | 0.0001 | 0.0458 | 0 | 0 | 32 | M | 2 |  |  |  | ROZPOCET | 0 | 0 | 0 | 0 | 0 | 1 | 0 | 16 | 383478184
| PP |  | zásuvka zápustná dvojnásobná, šroubové svorky | [14 empty] | PP | 2
34 | K | 741313033 | Montáž zásuvka vestavná šroubové připojení 2P+PE se zapojením vodičů | kus | 234 |  | 0 | CS ÚRS 2022 01 |  | základní |  | 0 | 0 | 0 | 0 | 0 | 4 | K | 2 |  |  |  | ROZPOCET | 0 | 0 | 0 | 0 | 0 | 1 | 0 | 4 | -1779025257
| PP |  | Montáž zásuvek domovních se zapojením vodičů šroubové připojení vestavných 10 popř. 16 A bez odvrtání profilovaného otvoru, provedení 2P + PE s víčkem | [14 empty] | PP | 2
35 | M | 1525073 | ZASUVKA SCHUKO 45X45 CERV. QS 45X45 C BB | kus | 222 |  | 0 |  |  | základní |  | 0 | 3e-05 | 0.00666 | 0 | 0 | 8 | M | 2 |  |  |  | ROZPOCET | 0 | 0 | 0 | 0 | 0 | 1 | 0 | 4 | -1545078568
| PP |  | ZASUVKA SCHUKO 45X45 CERV. QS 45X45 C BB | [14 empty] | PP | 2
36 | M | 8501510924 | Svodič přepětí T3 Saltek CZ-275-A | kus | 12 |  | 0 |  |  | základní |  | 0 | 5e-05 | 0.0006 | 0 | 0 | 8 | M | 2 |  |  |  | ROZPOCET | 0 | 0 | 0 | 0 | 0 | 1 | 0 | 4 | -2009944490
| PP |  | Svodič přepětí T3 Saltek CZ-275-A | [14 empty] | PP | 2
| D | 04 | Ostatní |  |  |  | 0 |  |  |  |  | 0 |  | 0.0032 |  | 0.9 | 1 | D | 1 |  |  |  | ROZPOCET | [6 empty] | 0
37 | K | 21219D0014 | Ukončení vývodu 400V | ks | 10 |  | 0 |  |  | základní |  | 0 | 0 | 0 | 0 | 0 | 4 | K | 2 |  |  |  | ROZPOCET | 0 | 0 | 0 | 0 | 0 | 1 | 0 | 4 | -1423845634
| PP |  | Ukončení vývodu 400V | [14 empty] | PP | 2
38 | K | 21219D001 | Ukončení vývodu 230V | ks | 132 |  | 0 |  |  | základní |  | 0 | 0 | 0 | 0 | 0 | 4 | K | 2 |  |  |  | ROZPOCET | 0 | 0 | 0 | 0 | 0 | 1 | 0 | 4 | 886775817
| PP |  | Ukončení vývodu 230V | [14 empty] | PP | 2
39 | K | 741110512 | Montáž lišta a kanálek vkládací šířky přes 60 do 120 mm s víčkem | m | 144 |  | 0 | CS ÚRS 2022 01 |  | základní |  | 0 | 0 | 0 | 0 | 0 | 4 | K | 2 |  |  |  | ROZPOCET | 0 | 0 | 0 | 0 | 0 | 1 | 0 | 4 | -338433330
| PP |  | Montáž lišt a kanálků elektroinstalačních se spojkami, ohyby a rohy a s nasunutím do krabic vkládacích s víčkem, šířky do přes 60 do 120 mm | [14 empty] | PP | 2
40 | M | 1000222953 | PK 90X55 D HD KANÁL PARAPETNÍ DUTÝ | m | 151.2 |  | 0 |  |  | základní |  | 0 | 0 | 0 | 0 | 0 | 8 | M | 2 |  |  |  | ROZPOCET | 0 | 0 | 0 | 0 | 0 | 1 | 0 | 4 | -1214404630
| PP |  | KOPOS PK 90X55 D HD KANÁL PARAPETNÍ DUTÝ | [14 empty] | PP | 2
| VV |  | 144*1,05 'Přepočtené koeficientem množství |  | 151.2 | [12 empty] | VV | 2 | 2 | False | 1 | ROZPOCET
41 | M | lv18 | Lišty LV 18x13 | m | 42 |  | 0 |  |  | základní |  | 0 | 0 | 0 | 0 | 0 | 8 | M | 2 |  |  |  | ROZPOCET | 0 | 0 | 0 | 0 | 0 | 1 | 0 | 4 | 780985418
| PP |  | Lišty LV 18x13 | [14 empty] | PP | 2
42 | K | 741320105 | Montáž jističů jednopólových nn do 25 A ve skříni se zapojením vodičů | kus | 8 |  | 0 | CS ÚRS 2022 01 |  | základní |  | 0 | 0 | 0 | 0 | 0 | 16 | K | 2 |  |  |  | ROZPOCET | 0 | 0 | 0 | 0 | 0 | 1 | 0 | 16 | -1193401202
| PP |  | Montáž jističů se zapojením vodičů jednopólových nn do 25 A ve skříni | [14 empty] | PP | 2
43 | M | 35822111 | jistič 1-pólový 16 A vypínací charakteristika B vypínací schopnost 10 kA | kus | 8 |  | 0 | CS ÚRS 2022 01 |  | základní |  | 0 | 0.0004 | 0.0032 | 0 | 0 | 32 | M | 2 |  |  |  | ROZPOCET | 0 | 0 | 0 | 0 | 0 | 1 | 0 | 16 | -751207316
| PP |  | jistič 1-pólový 16 A vypínací charakteristika B vypínací schopnost 10 kA | [14 empty] | PP | 2
44 | K | AS12 | D+M: Plašič ptáků 12V | ks | 6 |  | 0 |  |  | základní |  | 0 | 0 | 0 | 0 | 0 | 16 | K | 2 |  |  |  | ROZPOCET | 0 | 0 | 0 | 0 | 0 | 1 | 0 | 16 | 1980027402
| PP |  | Plašič ptáků 12V | [14 empty] | PP | 2
45 | M | r1 | Ostatní materiál, spojovací materiál, propojovací kabely | ks | 6 |  | 0 |  |  | základní |  | 0 | 0 | 0 | 0 | 0 | 8 | M | 2 |  |  |  | ROZPOCET | 0 | 0 | 0 | 0 | 0 | 1 | 0 | 4 | 40697383
| PP |  | Ostatní materiál, spojovací materiál, propojovací kabely | [14 empty] | PP | 2
46 | M | ne | NABÍJENÍ ELEKTROMOBILU 22kW/32A | ks | 1 |  | 0 |  |  | základní |  | 0 | 0 | 0 | 0 | 0 | 8 | M | 2 |  |  |  | ROZPOCET | 0 | 0 | 0 | 0 | 0 | 1 | 0 | 4 | 1960554078
| PP |  | NABÍJENÍ ELEKTROMOBILU | [14 empty] | PP | 2
47 | K | 741.R.1 | Demontáž stávající elektroinstalace vč. likvidace | kpl. | 1 |  | 0 |  |  | základní |  | 0 | 0 | 0 | 0 | 0 | 16 | K | 2 |  |  |  | ROZPOCET | 0 | 0 | 0 | 0 | 0 | 1 | 0 | 16 | -1038376173
| PP |  | Demontáž stávající elektroinstalace vč. likvidace | [14 empty] | PP | 2
48 | K | 741371821 | Demontáž osvětlovacího modulového systému zářivkového dl do 1100 mm bez zachování funkčnosti | kus | 900 |  | 0 | CS ÚRS 2023 01 |  | základní |  | 0 | 0 | 0 | 0.001 | 0.9 | 16 | K | 2 |  |  |  | ROZPOCET | 0 | 0 | 0 | 0 | 0 | 1 | 0 | 16 | 1284634346
| PP |  | Demontáž svítidel bez zachování funkčnosti (do suti) interiérových modulového systému zářivkových, délky do 1100 mm | [14 empty] | PP | 2
| D | 05 | Kabely |  |  |  | 0 |  |  |  |  | 0 |  | 18.4976 |  | 0 | 1 | D | 1 |  |  |  | ROZPOCET | [6 empty] | 0
49 | K | 741110041 | Montáž trubka plastová ohebná D přes 11 do 23 mm uložená pevně | m | 43.7 |  | 0 | CS ÚRS 2022 01 |  | základní |  | 0 | 0 | 0 | 0 | 0 | 4 | K | 2 |  |  |  | ROZPOCET | 0 | 0 | 0 | 0 | 0 | 1 | 0 | 4 | 448802420
| PP |  | Montáž trubek elektroinstalačních s nasunutím nebo našroubováním do krabic plastových ohebných, uložených pevně, vnější Ø přes 11 do 23 mm | [14 empty] | PP | 2
50 | M | 34571154 | trubka elektroinstalační ohebná z PH, D 22,9/28,5mm | m | 43.7 |  | 0 | CS ÚRS 2022 01 |  | základní |  | 0 | 0.00016 | 0.006992 | 0 | 0 | 8 | M | 2 |  |  |  | ROZPOCET | 0 | 0 | 0 | 0 | 0 | 1 | 0 | 4 | -1935623356
| PP |  | trubka elektroinstalační ohebná z PH, D 22,9/28,5mm | [14 empty] | PP | 2
51 | K | 741910415 | Montáž žlab kovový šířky do 500 mm bez víka | m | 187.45 |  | 0 | CS ÚRS 2022 01 |  | základní |  | 0 | 0 | 0 | 0 | 0 | 4 | K | 2 |  |  |  | ROZPOCET | 0 | 0 | 0 | 0 | 0 | 1 | 0 | 4 | 380338936
| PP |  | Montáž žlabů bez stojiny a výložníků kovových s podpěrkami a příslušenstvím bez víka, šířky do 500 mm | [14 empty] | PP | 2
52 | M | 1004497 | KAB. ZLAB 3M JUPITER KZI 60X300X1.00 S | m | 187.45 |  | 0 |  |  | základní |  | 0 | 0.00307 | 0.57547 | 0 | 0 | 8 | M | 2 |  |  |  | ROZPOCET | 0 | 0 | 0 | 0 | 0 | 1 | 0 | 4 | -1201499292
| PP |  | KAB. ZLAB 3M JUPITER KZI 60X300X1.00 S | [14 empty] | PP | 2
53 | K | 741120401 | Montáž vodič Cu izolovaný drátovací plný a laněný žíla 0,35-6 mm2 v rozváděči (např. CY) | m | 62.1 |  | 0 | CS ÚRS 2022 01 |  | základní |  | 0 | 0 | 0 | 0 | 0 | 16 | K | 2 |  |  |  | ROZPOCET | 0 | 0 | 0 | 0 | 0 | 1 | 0 | 16 | 1305384256
| PP |  | Montáž vodičů izolovaných měděných drátovacích bez ukončení v rozváděčích plných a laněných (např. CY), průřezu žily 0,35 až 6 mm2 | [14 empty] | PP | 2
54 | M | 34140844 | vodič propojovací jádro Cu lanované izolace PVC 450/750V (H07V-R) 1x6mm2 | m | 62.1 |  | 0 | CS ÚRS 2022 01 |  | základní |  | 0 | 9e-05 | 0.005589 | 0 | 0 | 32 | M | 2 |  |  |  | ROZPOCET | 0 | 0 | 0 | 0 | 0 | 1 | 0 | 16 | -57615591
| PP |  | vodič propojovací jádro Cu lanované izolace PVC 450/750V (H07V-R) 1x6mm2 | [14 empty] | PP | 2
55 | K | 741122016 | Montáž kabel Cu bez ukončení uložený pod omítku plný kulatý 3x2,5 až 6 mm2 (např. CYKY) | m | 19615.55 |  | 0 | CS ÚRS 2022 01 |  | základní |  | 0 | 0 | 0 | 0 | 0 | 16 | K | 2 |  |  |  | ROZPOCET | 0 | 0 | 0 | 0 | 0 | 1 | 0 | 16 | 1948580699
| PP |  | Montáž kabelů měděných bez ukončení uložených pod omítku plných kulatých (např. CYKY), počtu a průřezu žil 3x2,5 až 6 mm2 | [14 empty] | PP | 2
56 | M | 34111030 | kabel instalační jádro Cu plné izolace PVC plášť PVC 450/750V (CYKY) 3x1,5mm2 | m | 8314.5 |  | 0 | CS ÚRS 2022 01 |  | základní |  | 0 | 0.00012 | 0.99774 | 0 | 0 | 32 | M | 2 |  |  |  | ROZPOCET | 0 | 0 | 0 | 0 | 0 | 1 | 0 | 16 | 2079372773
| PP |  | kabel instalační jádro Cu plné izolace PVC plášť PVC 450/750V (CYKY) 3x1,5mm2 | [14 empty] | PP | 2
57 | M | 34111005 | kabel instalační jádro Cu plné izolace PVC plášť PVC 450/750V (CYKY) 2x1,5mm2 | m | 1221.3 |  | 0 | CS ÚRS 2022 01 |  | základní |  | 0 | 0.0001 | 0.12213 | 0 | 0 | 32 | M | 2 |  |  |  | ROZPOCET | 0 | 0 | 0 | 0 | 0 | 1 | 0 | 16 | 532804389
| PP |  | kabel instalační jádro Cu plné izolace PVC plášť PVC 450/750V (CYKY) 2x1,5mm2 | [14 empty] | PP | 2
58 | M | 34111036 | kabel instalační jádro Cu plné izolace PVC plášť PVC 450/750V (CYKY) 3x2,5mm2 | m | 9769.25 |  | 0 | CS ÚRS 2022 01 |  | základní |  | 0 | 0.00017 | 1.6608 | 0 | 0 | 32 | M | 2 |  |  |  | ROZPOCET | 0 | 0 | 0 | 0 | 0 | 1 | 0 | 16 | -217345778
| PP |  | kabel instalační jádro Cu plné izolace PVC plášť PVC 450/750V (CYKY) 3x2,5mm2 | [14 empty] | PP | 2
59 | M | 34111042 | kabel instalační jádro Cu plné izolace PVC plášť PVC 450/750V (CYKY) 3x4mm2 | m | 51.75 |  | 0 | CS ÚRS 2022 01 |  | základní |  | 0 | 0.00023 | 0.011902 | 0 | 0 | 32 | M | 2 |  |  |  | ROZPOCET | 0 | 0 | 0 | 0 | 0 | 1 | 0 | 16 | -727031537
| PP |  | kabel instalační jádro Cu plné izolace PVC plášť PVC 450/750V (CYKY) 3x4mm2 | [14 empty] | PP | 2
| P |  | Poznámka k položce: CYKY, průměr kabelu 11,2mm | [14 empty] | P | 2
60 | M | 1173408 | KABEL 1-CSKH-V-O 2X1,5 (CXKH-V SE SILIK. | m | 258.75 |  | 0 |  |  | základní |  | 0 | 0 | 0 | 0 | 0 | 32 | M | 2 |  |  |  | ROZPOCET | 0 | 0 | 0 | 0 | 0 | 1 | 0 | 16 | -1237991940
| PP |  | KABEL 1-CSKH-V-O 2X1,5 (CXKH-V SE SILIK. | [14 empty] | PP | 2
61 | K | 741122031 | Montáž kabel Cu bez ukončení uložený pod omítku plný kulatý 5x1,5 až 2,5 mm2 (např. CYKY) | m | 859.05 |  | 0 | CS ÚRS 2022 01 |  | základní |  | 0 | 0 | 0 | 0 | 0 | 16 | K | 2 |  |  |  | ROZPOCET | 0 | 0 | 0 | 0 | 0 | 1 | 0 | 16 | -304453053
| PP |  | Montáž kabelů měděných bez ukončení uložených pod omítku plných kulatých (např. CYKY), počtu a průřezu žil 5x1,5 až 2,5 mm2 | [14 empty] | PP | 2
62 | M | 34111094 | kabel instalační jádro Cu plné izolace PVC plášť PVC 450/750V (CYKY) 5x2,5mm2 | m | 202.4 |  | 0 | CS ÚRS 2022 01 |  | základní |  | 0 | 0.00025 | 0.0506 | 0 | 0 | 32 | M | 2 |  |  |  | ROZPOCET | 0 | 0 | 0 | 0 | 0 | 1 | 0 | 16 | -1098462426
| PP |  | kabel instalační jádro Cu plné izolace PVC plášť PVC 450/750V (CYKY) 5x2,5mm2 | [14 empty] | PP | 2
63 | M | 34111098 | kabel instalační jádro Cu plné izolace PVC plášť PVC 450/750V (CYKY) 5x4mm2 | m | 189.75 |  | 0 | CS ÚRS 2022 01 |  | základní |  | 0 | 0.00034 | 0.064515 | 0 | 0 | 32 | M | 2 |  |  |  | ROZPOCET | 0 | 0 | 0 | 0 | 0 | 1 | 0 | 16 | 1236993588
| PP |  | kabel instalační jádro Cu plné izolace PVC plášť PVC 450/750V (CYKY) 5x4mm2 | [14 empty] | PP | 2
64 | M | 34111100.1 | kabel instalační jádro Cu plné izolace PVC plášť PVC 450/750V (CYKY) 5x6mm2 | m | 150.65 |  | 0 | CS ÚRS 2022 01 |  | základní |  | 0 | 0.00053 | 0.079844 | 0 | 0 | 32 | M | 2 |  |  |  | ROZPOCET | 0 | 0 | 0 | 0 | 0 | 1 | 0 | 16 | 1197053601
| PP |  | kabel instalační jádro Cu plné izolace PVC plášť PVC 450/750V (CYKY) 5x6mm2 | [14 empty] | PP | 2
65 | M | 34113035 | kabel instalační jádro Cu plné izolace PVC plášť PVC 450/750V (CYKY) 5x16mm2 | m | 20.7 |  | 0 | CS ÚRS 2022 01 |  | základní |  | 0 | 0.0011 | 0.02277 | 0 | 0 | 32 | M | 2 |  |  |  | ROZPOCET | 0 | 0 | 0 | 0 | 0 | 1 | 0 | 16 | 1379914424
| PP |  | kabel instalační jádro Cu plné izolace PVC plášť PVC 450/750V (CYKY) 5x16mm2 | [14 empty] | PP | 2
| P |  | Poznámka k položce: CYKY, průměr kabelu 20,4mm | [14 empty] | P | 2
66 | M | 2000000205 | 1-CXKH-V (J) P60-R 5x2,5 (B2cas1d1) | m | 197.8 |  | 0 |  |  | základní |  | 0 | 0 | 0 | 0 | 0 | 32 | M | 2 |  |  |  | ROZPOCET | 0 | 0 | 0 | 0 | 0 | 1 | 0 | 16 | -1512801096
| PP |  | 1-CXKH-V (J) P60-R 5x2,5 (B2cas1d1) | [14 empty] | PP | 2
67 | M | 2000000208 | 1-CXKH-V (J) P60-R 5x4 (B2cas1d1) | m | 97.75 |  | 0 |  |  | základní |  | 0 | 0 | 0 | 0 | 0 | 32 | M | 2 |  |  |  | ROZPOCET | 0 | 0 | 0 | 0 | 0 | 1 | 0 | 16 | -283680138
| PP |  | 1-CXKH-V (J) P60-R 5x4 (B2cas1d1) | [14 empty] | PP | 2
68 | K | 741122226 | Montáž kabel Cu plný kulatý žíla 3x50+35 až 95+50 mm2 uložený volně (např. CYKY) | m | 72.45 |  | 0 | CS ÚRS 2022 01 |  | základní |  | 0 | 0 | 0 | 0 | 0 | 16 | K | 2 |  |  |  | ROZPOCET | 0 | 0 | 0 | 0 | 0 | 1 | 0 | 16 | -1001323122
| PP |  | Montáž kabelů měděných bez ukončení uložených volně nebo v liště plných kulatých (např. CYKY) počtu a průřezu žil 3x50+35 až 95+50 mm2 | [14 empty] | PP | 2
69 | M | 34113136 | kabel silový jádro Cu izolace PVC plášť PVC 0,6/1kV (1-CYKY) 5x50mm2 | m | 83.318 |  | 0 | CS ÚRS 2022 01 |  | základní |  | 0 | 0.00295 | 0.24579 | 0 | 0 | 32 | M | 2 |  |  |  | ROZPOCET | 0 | 0 | 0 | 0 | 0 | 1 | 0 | 16 | 1797034751
| PP |  | kabel silový jádro Cu izolace PVC plášť PVC 0,6/1kV (1-CYKY) 5x50mm2 | [14 empty] | PP | 2
| VV |  | 72,45*1,15 'Přepočtené koeficientem množství |  | 83.318 | [12 empty] | VV | 2 | 2 | False | 1 | ROZPOCET
70 | K | 741122228 | Montáž kabel Cu plný kulatý žíla 3x185+95 až 240+120 mm2 uložený volně (např. CYKY) | m | 246.1 |  | 0 | CS ÚRS 2022 01 |  | základní |  | 0 | 0 | 0 | 0 | 0 | 16 | K | 2 |  |  |  | ROZPOCET | 0 | 0 | 0 | 0 | 0 | 1 | 0 | 16 | -626002682
| PP |  | Montáž kabelů měděných bez ukončení uložených volně nebo v liště plných kulatých (např. CYKY) počtu a průřezu žil 3x185+95 až 240+120 mm2 | [14 empty] | PP | 2
71 | M | 34111673 | kabel silový jádro Cu izolace PVC plášť PVC 0,6/1kV (1-CYKY) 3x240+120mm2 | m | 283.015 |  | 0 | CS ÚRS 2022 01 |  | základní |  | 0 | 0.0088 | 2.4905 | 0 | 0 | 32 | M | 2 |  |  |  | ROZPOCET | 0 | 0 | 0 | 0 | 0 | 1 | 0 | 16 | -282151024
| PP |  | kabel silový jádro Cu izolace PVC plášť PVC 0,6/1kV (1-CYKY) 3x240+120mm2 | [14 empty] | PP | 2
| VV |  | 246,1*1,15 'Přepočtené koeficientem množství |  | 283.015 | [12 empty] | VV | 2 | 2 | False | 1 | ROZPOCET
72 | K | 460010011 | Vytyčení trasy vedení vzdušného silového nn v terénu přehledném | km | 0.02 |  | 0 | CS ÚRS 2022 01 |  | základní |  | 0 | 0 | 0 | 0 | 0 | 64 | K | 2 |  |  |  | ROZPOCET | 0 | 0 | 0 | 0 | 0 | 1 | 0 | 64 | 1411068997
| PP |  | Vytyčení trasy vedení vzdušného (nadzemního) silového v terénu přehledném nn | [14 empty] | PP | 2
73 | K | 460150082 | Hloubení kabelových zapažených i nezapažených rýh ručně š 40 cm, hl 100 cm, v hornině tř 1 a 2 | m | 20 |  | 0 | CS ÚRS 2020 01 |  | základní |  | 0 | 0 | 0 | 0 | 0 | 64 | K | 2 |  |  |  | ROZPOCET | 0 | 0 | 0 | 0 | 0 | 1 | 0 | 64 | 1287039309
| PP |  | Hloubení zapažených i nezapažených kabelových rýh ručně včetně urovnání dna s přemístěním výkopku do vzdálenosti 3 m od okraje jámy nebo naložením na dopravní prostředek šířky 40 cm, hloubky 100 cm, v hornině třídy 1 a 2 | [14 empty] | PP | 2
74 | K | 460300001 | Zásyp jam nebo rýh strojně včetně zhutnění v zástavbě | m3 | 4.8 |  | 0 | CS ÚRS 2020 01 |  | základní |  | 0 | 0 | 0 | 0 | 0 | 64 | K | 2 |  |  |  | ROZPOCET | 0 | 0 | 0 | 0 | 0 | 1 | 0 | 64 | -1878646928
| PP |  | Zásyp jam strojně s uložením výkopku ve vrstvách včetně zhutnění a urovnání povrchu v zástavbě | [14 empty] | PP | 2
75 | K | 460421001 | Kabelové lože z písku pro kabely nn bez zakrytí š lože přes 50 do 65 cm | m | 20 |  | 0 | CS ÚRS 2022 01 |  | základní |  | 0 | 0.26 | 5.2 | 0 | 0 | 64 | K | 2 |  |  |  | ROZPOCET | 0 | 0 | 0 | 0 | 0 | 1 | 0 | 64 | -1516814093
| PP |  | Kabelové lože z písku včetně podsypu, zhutnění a urovnání povrchu pro kabely nn bez zakrytí, šířky přes 50 do 65 cm | [14 empty] | PP | 2
76 | M | 58153675 | písek technický filtrační vlhký PR VVL frakce 0,5/1 VL | t | 1.3 |  | 0 | CS ÚRS 2022 01 |  | základní |  | 0 | 1 | 1.3 | 0 | 0 | 128 | M | 2 |  |  |  | ROZPOCET | 0 | 0 | 0 | 0 | 0 | 1 | 0 | 128 | -1051230759
| PP |  | písek technický filtrační vlhký PR VVL frakce 0,5/1 VL | [14 empty] | PP | 2
77 | M | 1000289714 | KOPOS KF 09110 BA TRUBKA DVOUPL. KOPOFLEX | m | 24 |  | 0 |  |  | základní |  | 0 | 0 | 0 | 0 | 0 | 128 | M | 2 |  |  |  | ROZPOCET | 0 | 0 | 0 | 0 | 0 | 1 | 0 | 128 | -144793737
| PP |  | KOPOS KF 09110 BA TRUBKA DVOUPL. KOPOFLEX | [14 empty] | PP | 2
78 | M | 1513984 | KD 300/2 KRYCI DESKA PVC CERVENA | kus | 10 |  | 0 |  |  | základní |  | 0 | 0 | 0 | 0 | 0 | 128 | M | 2 |  |  |  | ROZPOCET | 0 | 0 | 0 | 0 | 0 | 1 | 0 | 128 | 585922553
| PP |  | KD 300/2 KRYCI DESKA PVC CERVENA | [14 empty] | PP | 2
| D | 10 | Zemní práce |  |  |  | 0 |  |  |  |  | 0 |  | 5.663 |  | 0 | 2 | D | 2 |  |  |  | ROZPOCET | [6 empty] | 0
79 | K | 565145101 | Asfaltový beton vrstva podkladní ACP 16 (obalované kamenivo OKS) tl 60 mm š do 1,5 m | m2 | 11 |  | 0 | CS ÚRS 2021 02 |  | základní |  | 0 | 0 | 0 | 0 | 0 | 4 | K | 3 |  |  |  | ROZPOCET | 0 | 0 | 0 | 0 | 0 | 1 | 0 | 4 | -789058657
| PP |  | Asfaltový beton vrstva podkladní ACP 16 (obalované kamenivo střednězrnné - OKS) s rozprostřením a zhutněním v pruhu šířky do 1,5 m, po zhutnění tl. 60 mm | [14 empty] | PP | 3
80 | K | 573111112 | Postřik živičný infiltrační s posypem z asfaltu množství 1 kg/m2 | m2 | 11 |  | 0 | CS ÚRS 2021 02 |  | základní |  | 0 | 0 | 0 | 0 | 0 | 4 | K | 3 |  |  |  | ROZPOCET | 0 | 0 | 0 | 0 | 0 | 1 | 0 | 4 | 782753318
| PP |  | Postřik infiltrační PI z asfaltu silničního s posypem kamenivem, v množství 1,00 kg/m2 | [14 empty] | PP | 3
81 | K | 573211107 | Postřik živičný spojovací z asfaltu v množství 0,30 kg/m2 | m2 | 11 |  | 0 | CS ÚRS 2021 02 |  | základní |  | 0 | 0 | 0 | 0 | 0 | 4 | K | 3 |  |  |  | ROZPOCET | 0 | 0 | 0 | 0 | 0 | 1 | 0 | 4 | -2017144584
| PP |  | Postřik spojovací PS bez posypu kamenivem z asfaltu silničního, v množství 0,30 kg/m2 | [14 empty] | PP | 3
82 | K | 577134031 | Asfaltový beton vrstva obrusná ACO 11 (ABS) tř. I tl 40 mm š do 1,5 m z modifikovaného asfaltu | m2 | 11 |  | 0 | CS ÚRS 2021 02 |  | základní |  | 0 | 0 | 0 | 0 | 0 | 4 | K | 3 |  |  |  | ROZPOCET | 0 | 0 | 0 | 0 | 0 | 1 | 0 | 4 | -390985969
| PP |  | Asfaltový beton vrstva obrusná ACO 11 (ABS) s rozprostřením a se zhutněním z modifikovaného asfaltu v pruhu šířky do 1,5 m, po zhutnění tl. 40 mm | [14 empty] | PP | 3
83 | K | 460421001.1 | Lože kabelů z písku nebo štěrkopísku tl 5 cm nad kabel, bez zakrytí, šířky lože do 65 cm | m | 21 |  | 0 | CS ÚRS 2020 01 |  | základní |  | 0 | 0.203 | 4.263 | 0 | 0 | 64 | K | 3 |  |  |  | ROZPOCET | 0 | 0 | 0 | 0 | 0 | 1 | 0 | 64 | 1182369092
| PP |  | Kabelové lože včetně podsypu, zhutnění a urovnání povrchu z písku nebo štěrkopísku tloušťky 5 cm nad kabel bez zakrytí, šířky do 65 cm | [14 empty] | PP | 3
84 | M | 58153675.1 | písek technický filtrační vlhký PR VVL frakce 0,5/1 VL | t | 1.4 |  | 0 | CS ÚRS 2020 01 |  | základní |  | 0 | 1 | 1.4 | 0 | 0 | 128 | M | 3 |  |  |  | ROZPOCET | 0 | 0 | 0 | 0 | 0 | 1 | 0 | 128 | 1246085827
| PP |  | písek technický filtrační vlhký PR VVL frakce 0,5/1 VL | [14 empty] | PP | 3
85 | K | 460150082 | Hloubení kabelových zapažených i nezapažených rýh ručně š 40 cm, hl 100 cm, v hornině tř 1 a 2 | m | 21 |  | 0 | CS ÚRS 2020 01 |  | základní |  | 0 | 0 | 0 | 0 | 0 | 64 | K | 3 |  |  |  | ROZPOCET | 0 | 0 | 0 | 0 | 0 | 1 | 0 | 64 | 1900033356
| PP |  | Hloubení zapažených i nezapažených kabelových rýh ručně včetně urovnání dna s přemístěním výkopku do vzdálenosti 3 m od okraje jámy nebo naložením na dopravní prostředek šířky 40 cm, hloubky 100 cm, v hornině třídy 1 a 2 | [14 empty] | PP | 3
86 | K | 460300001 | Zásyp jam nebo rýh strojně včetně zhutnění v zástavbě | m3 | 5 |  | 0 | CS ÚRS 2020 01 |  | základní |  | 0 | 0 | 0 | 0 | 0 | 64 | K | 3 |  |  |  | ROZPOCET | 0 | 0 | 0 | 0 | 0 | 1 | 0 | 64 | -899646389
| PP |  | Zásyp jam strojně s uložením výkopku ve vrstvách včetně zhutnění a urovnání povrchu v zástavbě | [14 empty] | PP | 3
| D | 06 | Solární elektrárna |  |  |  | 0 |  |  |  |  | 0 |  | 0.022152 |  | 0 | 1 | D | 1 |  |  |  | ROZPOCET | [6 empty] | 0
87 | K | 1sol | D+M; Solární panel 350W | ks | 57 |  | 0 |  |  | základní |  | 0 | 0 | 0 | 0 | 0 | 4 | K | 2 |  |  |  | ROZPOCET | 0 | 0 | 0 | 0 | 0 | 1 | 0 | 4 | -439971219
| PP |  | D+M; Solární panel 350W | [14 empty] | PP | 2
88 | K | 2sol | D+M; Síťový měnič 25 kW | ks | 1 |  | 0 |  |  | základní |  | 0 | 0 | 0 | 0 | 0 | 4 | K | 2 |  |  |  | ROZPOCET | 0 | 0 | 0 | 0 | 0 | 1 | 0 | 4 | 1331425976
| PP |  | D+M; Síťový měnič 25 kW | [14 empty] | PP | 2
89 | K | 3sol | D+M; Konektory MC4 | ks | 57 |  | 0 |  |  | základní |  | 0 | 0 | 0 | 0 | 0 | 4 | K | 2 |  |  |  | ROZPOCET | 0 | 0 | 0 | 0 | 0 | 1 | 0 | 4 | -1821064278
| PP |  | D+M; Konektory MC4 | [14 empty] | PP | 2
90 | K | 4sol | D+M; Automatizace ochrany | ks | 1 |  | 0 |  |  | základní |  | 0 | 0 | 0 | 0 | 0 | 4 | K | 2 |  |  |  | ROZPOCET | 0 | 0 | 0 | 0 | 0 | 1 | 0 | 4 | -615115339
| PP |  | D+M; Automatizace ochrany | [14 empty] | PP | 2
91 | K | 5sol | D+M; DC solární kabel 6mm | m | 212 |  | 0 |  |  | základní |  | 0 | 0 | 0 | 0 | 0 | 4 | K | 2 |  |  |  | ROZPOCET | 0 | 0 | 0 | 0 | 0 | 1 | 0 | 4 | -403234533
| PP |  | D+M; DC solární kabel 6mm | [14 empty] | PP | 2
92 | K | 6sol | Kovové konstrukce | t | 3 |  | 0 |  |  | základní |  | 0 | 0 | 0 | 0 | 0 | 4 | K | 2 |  |  |  | ROZPOCET | 0 | 0 | 0 | 0 | 0 | 1 | 0 | 4 | -852162999
93 | K | 741120201 | Montáž vodič Cu izolovaný plný a laněný s PVC pláštěm žíla 1,5-16 mm2 volně (např. CY, CHAH-V) | m | 40.25 |  | 0 | CS ÚRS 2022 01 |  | základní |  | 0 | 0 | 0 | 0 | 0 | 16 | K | 2 |  |  |  | ROZPOCET | 0 | 0 | 0 | 0 | 0 | 1 | 0 | 16 | 2077028393
| PP |  | Montáž vodičů izolovaných měděných bez ukončení uložených volně plných a laněných s PVC pláštěm, bezhalogenových, ohniodolných (např. CY, CHAH-V) průřezu žíly 1,5 až 16 mm2 | [14 empty] | PP | 2
94 | M | 34140826 | vodič propojovací jádro Cu plné izolace PVC 450/750V (H07V-U) 1x6mm2 | m | 40.25 |  | 0 | CS ÚRS 2022 01 |  | základní |  | 0 | 7e-05 | 0.0028175 | 0 | 0 | 32 | M | 2 |  |  |  | ROZPOCET | 0 | 0 | 0 | 0 | 0 | 1 | 0 | 16 | 1495045510
| PP |  | vodič propojovací jádro Cu plné izolace PVC 450/750V (H07V-U) 1x6mm2 | [14 empty] | PP | 2
95 | K | 741122032 | Montáž kabel Cu bez ukončení uložený pod omítku plný kulatý 5x4 až 6 mm2 (např. CYKY) | m | 34.5 |  | 0 | CS ÚRS 2022 01 |  | základní |  | 0 | 0 | 0 | 0 | 0 | 16 | K | 2 |  |  |  | ROZPOCET | 0 | 0 | 0 | 0 | 0 | 1 | 0 | 16 | 1982620218
| PP |  | Montáž kabelů měděných bez ukončení uložených pod omítku plných kulatých (např. CYKY), počtu a průřezu žil 5x4 až 6 mm2 | [14 empty] | PP | 2
96 | M | 34111100 | kabel instalační jádro Cu plné izolace PVC plášť PVC 450/750V (CYKY) 5x6mm2 | m | 34.5 |  | 0 | CS ÚRS 2022 01 |  | základní |  | 0 | 0.00053 | 0.018285 | 0 | 0 | 32 | M | 2 |  |  |  | ROZPOCET | 0 | 0 | 0 | 0 | 0 | 1 | 0 | 16 | 2073286137
| PP |  | kabel instalační jádro Cu plné izolace PVC plášť PVC 450/750V (CYKY) 5x6mm2 | [14 empty] | PP | 2
97 | K | 741320115 | Montáž jističů jednopólových nn do 63 A ve skříni se zapojením vodičů | kus | 1 |  | 0 | CS ÚRS 2022 01 |  | základní |  | 0 | 0 | 0 | 0 | 0 | 16 | K | 2 |  |  |  | ROZPOCET | 0 | 0 | 0 | 0 | 0 | 1 | 0 | 16 | -998875621
| PP |  | Montáž jističů se zapojením vodičů jednopólových nn do 63 A ve skříni | [14 empty] | PP | 2
98 | M | 35822404 | jistič 3-pólový 32 A vypínací charakteristika B vypínací schopnost 10 kA | kus | 1 |  | 0 | CS ÚRS 2022 01 |  | základní |  | 0 | 0.00105 | 0.00105 | 0 | 0 | 32 | M | 2 |  |  |  | ROZPOCET | 0 | 0 | 0 | 0 | 0 | 1 | 0 | 16 | 1256459400
| PP |  | jistič 3-pólový 32 A vypínací charakteristika B vypínací schopnost 10 kA | [14 empty] | PP | 2
99 | K | 741331032 | Montáž elektroměru třífázového bez zapojení vodičů | kus | 1 |  | 0 | CS ÚRS 2022 01 |  | základní |  | 0 | 0 | 0 | 0 | 0 | 16 | K | 2 |  |  |  | ROZPOCET | 0 | 0 | 0 | 0 | 0 | 1 | 0 | 16 | -373322300
| PP |  | Montáž měřicích přístrojů bez zapojení vodičů elektroměru třífázového | [14 empty] | PP | 2
100 | M | em | ELEKTROMĚR TŘÍFÁZOVÝ, PŘÍMÉ MĚŘENÍ 0,25-80A | ks | 1 |  | 0 |  |  | základní |  | 0 | 0 | 0 | 0 | 0 | 32 | M | 2 |  |  |  | ROZPOCET | 0 | 0 | 0 | 0 | 0 | 1 | 0 | 16 | 554637386
| PP |  | ELEKTROMĚR TŘÍFÁZOVÝ, PŘÍMÉ MĚŘENÍ 0,25-80A | [14 empty] | PP | 2
101 | M | r1 | Ostatní materiál, spojovací materiál, propojovací kabely | ks | 1 |  | 0 |  |  | základní |  | 0 | 0 | 0 | 0 | 0 | 8 | M | 2 |  |  |  | ROZPOCET | 0 | 0 | 0 | 0 | 0 | 1 | 0 | 4 | 1742223676
| PP |  | Ostatní materiál, spojovací materiál, propojovací kabely | [14 empty] | PP | 2
102 | K | 998731101 | Přesun hmot tonážní pro kotelny v objektech v do 6 m | t | 2 |  | 0 | CS ÚRS 2022 01 |  | základní |  | 0 | 0 | 0 | 0 | 0 | 16 | K | 2 |  |  |  | ROZPOCET | 0 | 0 | 0 | 0 | 0 | 1 | 0 | 16 | -1847145839
| PP |  | Přesun hmot pro kotelny stanovený z hmotnosti přesunovaného materiálu vodorovná dopravní vzdálenost do 50 m v objektech výšky do 6 m | [14 empty] | PP | 2
103 | K | 998731102s | Přesun hmot pro solární systémy, výšky do 24 m | t | 2 |  | 0 |  |  | základní |  | 0 | 0 | 0 | 0 | 0 | 16 | K | 2 |  |  |  | ROZPOCET | 0 | 0 | 0 | 0 | 0 | 1 | 0 | 16 | 764177942
| PP |  | Přesun hmot pro kotelny stanovený z hmotnosti přesunovaného materiálu vodorovná dopravní vzdálenost do 50 m v objektech výšky přes 6 do 12 m | [14 empty] | PP | 2
104 | K | vn1 | Dokumentace skutečného stavu | ks | 1 |  | 0 |  |  | základní |  | 0 | 0 | 0 | 0 | 0 | 4 | K | 2 |  |  |  | ROZPOCET | 0 | 0 | 0 | 0 | 0 | 1 | 0 | 4 | 1822277546
105 | K | vn2 | Nepředvídatelné práce | ks | 1 |  | 0 |  |  | základní |  | 0 | 0 | 0 | 0 | 0 | 4 | K | 2 |  |  |  | ROZPOCET | 0 | 0 | 0 | 0 | 0 | 1 | 0 | 4 | 1254204983
106 | K | vn3 | Zaškolení obsluhy, manuály | ks | 1 |  | 0 |  |  | základní |  | 0 | 0 | 0 | 0 | 0 | 4 | K | 2 |  |  |  | ROZPOCET | 0 | 0 | 0 | 0 | 0 | 1 | 0 | 4 | -317946204
107 | K | vn4 | Nastavení a oživení | ks | 1 |  | 0 |  |  | základní |  | 0 | 0 | 0 | 0 | 0 | 4 | K | 2 |  |  |  | ROZPOCET | 0 | 0 | 0 | 0 | 0 | 1 | 0 | 4 | -612151051
108 | K | vn5 | Komplexní zkoušky (test 1:1) | ks | 1 |  | 0 |  |  | základní |  | 0 | 0 | 0 | 0 | 0 | 4 | K | 2 |  |  |  | ROZPOCET | 0 | 0 | 0 | 0 | 0 | 1 | 0 | 4 | -1640467692
109 | K | vn6 | Spolupráce s dodavatelem při zapojování a zkouškách | ks | 1 |  | 0 |  |  | základní |  | 0 | 0 | 0 | 0 | 0 | 4 | K | 2 |  |  |  | ROZPOCET | 0 | 0 | 0 | 0 | 0 | 1 | 0 | 4 | -1437958519
110 | K | vn7 | Revizní technik | ks | 1 |  | 0 |  |  | základní |  | 0 | 0 | 0 | 0 | 0 | 4 | K | 2 |  |  |  | ROZPOCET | 0 | 0 | 0 | 0 | 0 | 1 | 0 | 4 | -1605443861
111 | K | t1 | Propojení FVE cs. ČEZ | ks | 1 |  | 0 |  |  | základní |  | 0 | 0 | 0 | 0 | 0 | 4 | K | 2 |  |  |  | ROZPOCET | 0 | 0 | 0 | 0 | 0 | 1 | 0 | 4 | 1872618734
| PP |  | Propojení FVE cs. ČEZ | [14 empty] | PP | 2
| D | 997 | Přesun sutě |  |  |  | 0 |  |  |  |  | 0 |  | 0 |  | 0 | 1 | D | 1 |  |  |  | ROZPOCET | [6 empty] | 0
112 | K | 997013118 | Vnitrostaveništní doprava suti a vybouraných hmot pro budovy v přes 24 do 27 m s použitím mechanizace | t | 1.032 |  | 0 | CS ÚRS 2022 01 |  | základní |  | 0 | 0 | 0 | 0 | 0 | 4 | K | 2 |  |  |  | ROZPOCET | 0 | 0 | 0 | 0 | 0 | 1 | 0 | 4 | 644191669
| PP |  | Vnitrostaveništní doprava suti a vybouraných hmot vodorovně do 50 m svisle s použitím mechanizace pro budovy a haly výšky přes 24 do 27 m | [14 empty] | PP | 2
113 | K | 997013501 | Odvoz suti a vybouraných hmot na skládku nebo meziskládku do 1 km se složením | t | 1.032 |  | 0 | CS ÚRS 2022 01 |  | základní |  | 0 | 0 | 0 | 0 | 0 | 4 | K | 2 |  |  |  | ROZPOCET | 0 | 0 | 0 | 0 | 0 | 1 | 0 | 4 | 124300561
| PP |  | Odvoz suti a vybouraných hmot na skládku nebo meziskládku se složením, na vzdálenost do 1 km | [14 empty] | PP | 2
114 | K | 997013509 | Příplatek k odvozu suti a vybouraných hmot na skládku ZKD 1 km přes 1 km | t | 13.416 |  | 0 | CS ÚRS 2022 01 |  | základní |  | 0 | 0 | 0 | 0 | 0 | 4 | K | 2 |  |  |  | ROZPOCET | 0 | 0 | 0 | 0 | 0 | 1 | 0 | 4 | -310178346
| PP |  | Odvoz suti a vybouraných hmot na skládku nebo meziskládku se složením, na vzdálenost Příplatek k ceně za každý další i započatý 1 km přes 1 km | [14 empty] | PP | 2
| P |  | Poznámka k položce: skládka 14 km | [14 empty] | P | 2
| VV |  | 1,032*13 'Přepočtené koeficientem množství |  | 13.416 | [12 empty] | VV | 2 | 2 | False | 1 | ROZPOCET
115 | K | 997013871 | Poplatek za uložení stavebního odpadu na recyklační skládce (skládkovné) směsného stavebního a demoličního kód odpadu 17 09 04 | t | 1.032 |  | 0 | CS ÚRS 2023 01 |  | základní |  | 0 | 0 | 0 | 0 | 0 | 4 | K | 2 |  |  |  | ROZPOCET | 0 | 0 | 0 | 0 | 0 | 1 | 0 | 4 | 107932157
| PP |  | Poplatek za uložení stavebního odpadu na recyklační skládce (skládkovné) směsného stavebního a demoličního zatříděného do Katalogu odpadů pod kódem 17 09 04 | [14 empty] | PP | 2
| D | Rozvaděče | Rozvaděče |  |  |  | 0 |  |  |  |  | 0 |  | 0.12064 |  | 0 | 1 | D | 1 |  |  |  | ROZPOCET | [6 empty] | 0
| D | rh1 | Rekonstrukce rozvaděče RH1 katedry |  |  |  | 0 |  |  |  |  | 0 |  | 0.009 |  | 0 | 1 | D | 2 |  |  |  | ROZPOCET | [6 empty] | 0
116 | K | 741320175 | Montáž jističů třípólových nn do 63 A ve skříni se zapojením vodičů | kus | 5 |  | 0 | CS ÚRS 2022 01 |  | základní |  | 0 | 0 | 0 | 0 | 0 | 4 | K | 3 |  |  |  | ROZPOCET | 0 | 0 | 0 | 0 | 0 | 1 | 0 | 4 | 1760454596
| PP |  | Montáž jističů se zapojením vodičů třípólových nn do 63 A ve skříni | [14 empty] | PP | 3
117 | M | 35822166 | jistič 3-pólový 16 A vypínací charakteristika C vypínací schopnost 10 kA | kus | 2 |  | 0 | CS ÚRS 2022 01 |  | základní |  | 0 | 0.00105 | 0.0021 | 0 | 0 | 8 | M | 3 |  |  |  | ROZPOCET | 0 | 0 | 0 | 0 | 0 | 1 | 0 | 4 | 300552469
| PP |  | jistič 3-pólový 16 A vypínací charakteristika C vypínací schopnost 10 kA | [14 empty] | PP | 3
118 | M | 35822176 | jistič 3-pólový 32 A vypínací charakteristika C vypínací schopnost 10 kA | kus | 1 |  | 0 | CS ÚRS 2022 01 |  | základní |  | 0 | 0.00105 | 0.00105 | 0 | 0 | 8 | M | 3 |  |  |  | ROZPOCET | 0 | 0 | 0 | 0 | 0 | 1 | 0 | 4 | -1798510235
| PP |  | jistič 3-pólový 32 A vypínací charakteristika C vypínací schopnost 10 kA | [14 empty] | PP | 3
119 | M | 35822179 | jistič 3-pólový 40 A vypínací charakteristika C vypínací schopnost 6 kA | kus | 2 |  | 0 | CS ÚRS 2022 01 |  | základní |  | 0 | 0.00105 | 0.0021 | 0 | 0 | 8 | M | 3 |  |  |  | ROZPOCET | 0 | 0 | 0 | 0 | 0 | 1 | 0 | 4 | -1183081166
| PP |  | jistič 3-pólový 40 A vypínací charakteristika C vypínací schopnost 6 kA | [14 empty] | PP | 3
120 | K | 741320185 | Montáž jističů třípólových nn do 125 A ve skříni se zapojením vodičů | kus | 1 |  | 0 | CS ÚRS 2022 01 |  | základní |  | 0 | 0 | 0 | 0 | 0 | 4 | K | 3 |  |  |  | ROZPOCET | 0 | 0 | 0 | 0 | 0 | 1 | 0 | 4 | -1171794444
| PP |  | Montáž jističů se zapojením vodičů třípólových nn do 125 A ve skříni | [14 empty] | PP | 3
121 | M | 35822205 | jistič 3-pólový 125 A vypínací charakteristika B vypínací schopnost 10 kA | kus | 1 |  | 0 | CS ÚRS 2022 01 |  | základní |  | 0 | 0.00105 | 0.00105 | 0 | 0 | 8 | M | 3 |  |  |  | ROZPOCET | 0 | 0 | 0 | 0 | 0 | 1 | 0 | 4 | -661059052
| PP |  | jistič 3-pólový 125 A vypínací charakteristika B vypínací schopnost 10 kA | [14 empty] | PP | 3
122 | K | 741350201 | Montáž transformátor měřící proudový nn násuvný se zapojením vodičů | kus | 6 |  | 0 | CS ÚRS 2022 01 |  | základní |  | 0 | 0 | 0 | 0 | 0 | 4 | K | 3 |  |  |  | ROZPOCET | 0 | 0 | 0 | 0 | 0 | 1 | 0 | 4 | -111386009
| PP |  | Montáž měřicích transformátorů se zapojením vodičů proudových, nn násuvných | [14 empty] | PP | 3
123 | M | 1191521 | PROUDOVY MENIC SR300 300/5A | kus | 3 |  | 0 |  |  | základní |  | 0 | 0.00043 | 0.00129 | 0 | 0 | 8 | M | 3 |  |  |  | ROZPOCET | 0 | 0 | 0 | 0 | 0 | 1 | 0 | 4 | -1249812706
| PP |  | PROUDOVY MENIC SR300 300/5A | [14 empty] | PP | 3
124 | M | 1204612 | PROUDOVY MENIC SR600 600/5A | kus | 3 |  | 0 |  |  | základní |  | 0 | 0.00047 | 0.00141 | 0 | 0 | 8 | M | 3 |  |  |  | ROZPOCET | 0 | 0 | 0 | 0 | 0 | 1 | 0 | 4 | -1963511346
| PP |  | PROUDOVY MENIC SR600 600/5A | [14 empty] | PP | 3
125 | K | 741331032 | Montáž elektroměru třífázového bez zapojení vodičů | kus | 3 |  | 0 | CS ÚRS 2022 01 |  | základní |  | 0 | 0 | 0 | 0 | 0 | 4 | K | 3 |  |  |  | ROZPOCET | 0 | 0 | 0 | 0 | 0 | 1 | 0 | 4 | -1035034556
| PP |  | Montáž měřicích přístrojů bez zapojení vodičů elektroměru třífázového | [14 empty] | PP | 3
126 | M | RMAT0001 | elektroměr třífázový | kus | 1 |  | 0 |  |  | základní |  | 0 | 0 | 0 | 0 | 0 | 8 | M | 3 |  |  |  | ROZPOCET | 0 | 0 | 0 | 0 | 0 | 1 | 0 | 4 | 1821839152
| PP |  | elektroměr třífázový | [14 empty] | PP | 3
127 | M | EM1 | Elektroměr, nepřímé měření x/5A, LCD | ks | 2 |  | 0 |  |  | základní |  | 0 | 0 | 0 | 0 | 0 | 8 | M | 3 |  |  |  | ROZPOCET | 0 | 0 | 0 | 0 | 0 | 1 | 0 | 4 | 1169138054
| PP |  | Elektroměr, nepřímé měření x/5A, LCD | [14 empty] | PP | 3
128 | M | r1 | Ostatní materiál, spojovací materiál, propojovací kabely | ks | 1 |  | 0 |  |  | základní |  | 0 | 0 | 0 | 0 | 0 | 8 | M | 3 |  |  |  | ROZPOCET | 0 | 0 | 0 | 0 | 0 | 1 | 0 | 4 | -1335761638
| PP |  | Ostatní materiál, spojovací materiál, propojovací kabely | [14 empty] | PP | 3
| D | R.chl | Rozvaděč R.CHL |  |  |  | 0 |  |  |  |  | 0 |  | 0.02516 |  | 0 | 1 | D | 2 |  |  |  | ROZPOCET | [6 empty] | 0
129 | K | 741210001 | Montáž rozvodnice oceloplechová nebo plastová běžná do 20 kg | kus | 1 |  | 0 | CS ÚRS 2022 01 |  | základní |  | 0 | 0 | 0 | 0 | 0 | 4 | K | 3 |  |  |  | ROZPOCET | 0 | 0 | 0 | 0 | 0 | 1 | 0 | 4 | -1968140361
| PP |  | Montáž rozvodnic oceloplechových nebo plastových bez zapojení vodičů běžných, hmotnosti do 20 kg | [14 empty] | PP | 3
130 | M | 1181847 | ROZVODNICE POD OMITKU BF-U-4/96-C | kus | 1 |  | 0 |  |  | základní |  | 0 | 0.0132 | 0.0132 | 0 | 0 | 8 | M | 3 |  |  |  | ROZPOCET | 0 | 0 | 0 | 0 | 0 | 1 | 0 | 4 | -1630222758
| PP |  | ROZVODNICE POD OMITKU BF-U-4/96-C | [14 empty] | PP | 3
131 | K | 741320165 | Montáž jističů třípólových nn do 25 A ve skříni se zapojením vodičů | kus | 11 |  | 0 | CS ÚRS 2022 01 |  | základní |  | 0 | 0 | 0 | 0 | 0 | 4 | K | 3 |  |  |  | ROZPOCET | 0 | 0 | 0 | 0 | 0 | 1 | 0 | 4 | 2031314195
| PP |  | Montáž jističů se zapojením vodičů třípólových nn do 25 A ve skříni | [14 empty] | PP | 3
132 | M | 35822175 | jistič 3-pólový 32 A vypínací charakteristika C vypínací schopnost 6 kA | kus | 5 |  | 0 | CS ÚRS 2022 01 |  | základní |  | 0 | 0.00105 | 0.00525 | 0 | 0 | 8 | M | 3 |  |  |  | ROZPOCET | 0 | 0 | 0 | 0 | 0 | 1 | 0 | 4 | 1142506778
| PP |  | jistič 3-pólový 32 A vypínací charakteristika C vypínací schopnost 6 kA | [14 empty] | PP | 3
133 | M | 35822172 | jistič 3-pólový 25 A vypínací charakteristika C vypínací schopnost 6 kA | kus | 2 |  | 0 | CS ÚRS 2022 01 |  | základní |  | 0 | 0.00105 | 0.0021 | 0 | 0 | 8 | M | 3 |  |  |  | ROZPOCET | 0 | 0 | 0 | 0 | 0 | 1 | 0 | 4 | 296158395
| PP |  | jistič 3-pólový 25 A vypínací charakteristika C vypínací schopnost 6 kA | [14 empty] | PP | 3
134 | M | 35822169 | jistič 3-pólový 20 A vypínací charakteristika C vypínací schopnost 6 kA | kus | 2 |  | 0 | CS ÚRS 2022 01 |  | základní |  | 0 | 0.00105 | 0.0021 | 0 | 0 | 8 | M | 3 |  |  |  | ROZPOCET | 0 | 0 | 0 | 0 | 0 | 1 | 0 | 4 | -1440570116
| PP |  | jistič 3-pólový 20 A vypínací charakteristika C vypínací schopnost 6 kA | [14 empty] | PP | 3
135 | M | 35822132 | jistič 1-pólový 25 A vypínací charakteristika C vypínací schopnost 6 kA | kus | 2 |  | 0 | CS ÚRS 2022 01 |  | základní |  | 0 | 0.0004 | 0.0008 | 0 | 0 | 8 | M | 3 |  |  |  | ROZPOCET | 0 | 0 | 0 | 0 | 0 | 1 | 0 | 4 | 1068745989
| PP |  | jistič 1-pólový 25 A vypínací charakteristika C vypínací schopnost 6 kA | [14 empty] | PP | 3
136 | K | 741320185 | Montáž jističů třípólových nn do 125 A ve skříni se zapojením vodičů | kus | 1 |  | 0 | CS ÚRS 2022 01 |  | základní |  | 0 | 0 | 0 | 0 | 0 | 4 | K | 3 |  |  |  | ROZPOCET | 0 | 0 | 0 | 0 | 0 | 1 | 0 | 4 | -835853619
| PP |  | Montáž jističů se zapojením vodičů třípólových nn do 125 A ve skříni | [14 empty] | PP | 3
137 | M | 35822205r | vypinač 3-pólový 125 A vypínací schopnost 10 kA | kus | 1 |  | 0 |  |  | základní |  | 0 | 0.00105 | 0.00105 | 0 | 0 | 8 | M | 3 |  |  |  | ROZPOCET | 0 | 0 | 0 | 0 | 0 | 1 | 0 | 4 | 912493247
| PP |  | jistič 3-pólový 125 A vypínací schopnost 10 kA | [14 empty] | PP | 3
138 | K | 741322142 | Montáž svodiče přepětí nn typ 3 třípólových na DIN lištu se zapojením vodičů | kus | 1 |  | 0 | CS ÚRS 2022 01 |  | základní |  | 0 | 0 | 0 | 0 | 0 | 4 | K | 3 |  |  |  | ROZPOCET | 0 | 0 | 0 | 0 | 0 | 1 | 0 | 4 | 174823743
| PP |  | Montáž přepěťových ochran nn se zapojením vodičů svodiče přepětí – typ 3 na DIN lištu třípólových | [14 empty] | PP | 3
139 | M | 10.560.285 | Svodič SJB-25E-3-MZS | kus | 1 |  | 0 |  |  | základní |  | 0 | 0 | 0 | 0 | 0 | 8 | M | 3 |  |  |  | ROZPOCET | 0 | 0 | 0 | 0 | 0 | 1 | 0 | 4 | 1709183671
| PP |  | Svodič SJB-25E-3-MZS | [14 empty] | PP | 3
140 | K | 741350201 | Montáž transformátor měřící proudový nn násuvný se zapojením vodičů | kus | 3 |  | 0 | CS ÚRS 2022 01 |  | základní |  | 0 | 0 | 0 | 0 | 0 | 4 | K | 3 |  |  |  | ROZPOCET | 0 | 0 | 0 | 0 | 0 | 1 | 0 | 4 | 1192301892
| PP |  | Montáž měřicích transformátorů se zapojením vodičů proudových, nn násuvných | [14 empty] | PP | 3
141 | M | 1196448 | PROUDOVY MENIC SR151 150/5A | kus | 3 |  | 0 |  |  | základní |  | 0 | 0.00022 | 0.00066 | 0 | 0 | 8 | M | 3 |  |  |  | ROZPOCET | 0 | 0 | 0 | 0 | 0 | 1 | 0 | 4 | 834875681
| PP |  | PROUDOVY MENIC SR151 150/5A | [14 empty] | PP | 3
142 | K | 741331032 | Montáž elektroměru třífázového bez zapojení vodičů | kus | 2 |  | 0 | CS ÚRS 2022 01 |  | základní |  | 0 | 0 | 0 | 0 | 0 | 4 | K | 3 |  |  |  | ROZPOCET | 0 | 0 | 0 | 0 | 0 | 1 | 0 | 4 | 1761974457
| PP |  | Montáž měřicích přístrojů bez zapojení vodičů elektroměru třífázového | [14 empty] | PP | 3
143 | M | EM1 | Elektroměr, nepřímé měření x/5A, LCD | ks | 1 |  | 0 |  |  | základní |  | 0 | 0 | 0 | 0 | 0 | 8 | M | 3 |  |  |  | ROZPOCET | 0 | 0 | 0 | 0 | 0 | 1 | 0 | 4 | 2112003600
| PP |  | Elektroměr, nepřímé měření x/5A, LCD | [14 empty] | PP | 3
144 | M | EM2 | Elektroměr, přímé měření 10/60A | ks | 1 |  | 0 |  |  | základní |  | 0 | 0 | 0 | 0 | 0 | 8 | M | 3 |  |  |  | ROZPOCET | 0 | 0 | 0 | 0 | 0 | 1 | 0 | 4 | 610834006
| PP |  | Elektroměr, přímé měření 10/60A | [14 empty] | PP | 3
145 | M | r1 | Ostatní materiál, spojovací materiál, propojovací kabely | ks | 1 |  | 0 |  |  | základní |  | 0 | 0 | 0 | 0 | 0 | 8 | M | 3 |  |  |  | ROZPOCET | 0 | 0 | 0 | 0 | 0 | 1 | 0 | 4 | -127230508
| PP |  | Ostatní materiál, spojovací materiál, propojovací kabely | [14 empty] | PP | 3
| D | R13 | Rozvaděč R1.3 |  |  |  | 0 |  |  |  |  | 0 |  | 0.00812 |  | 0 | 1 | D | 2 |  |  |  | ROZPOCET | [6 empty] | 0
146 | K | 741210001 | Montáž rozvodnice oceloplechová nebo plastová běžná do 20 kg | kus | 1 |  | 0 | CS ÚRS 2022 01 |  | základní |  | 0 | 0 | 0 | 0 | 0 | 4 | K | 3 |  |  |  | ROZPOCET | 0 | 0 | 0 | 0 | 0 | 1 | 0 | 4 | 737759719
| PP |  | Montáž rozvodnic oceloplechových nebo plastových bez zapojení vodičů běžných, hmotnosti do 20 kg | [14 empty] | PP | 3
147 | M | 35713134 | rozvodnice zapuštěná, neprůhledné dveře, 3 řady, šířka 14 modulárních jednotek | kus | 1 |  | 0 | CS ÚRS 2022 01 |  | základní |  | 0 | 0.00252 | 0.00252 | 0 | 0 | 8 | M | 3 |  |  |  | ROZPOCET | 0 | 0 | 0 | 0 | 0 | 1 | 0 | 4 | 548201609
| PP |  | rozvodnice zapuštěná, neprůhledné dveře, 3 řady, šířka 14 modulárních jednotek | [14 empty] | PP | 3
148 | K | 741320185 | Montáž jističů třípólových nn do 125 A ve skříni se zapojením vodičů | kus | 1 |  | 0 | CS ÚRS 2022 01 |  | základní |  | 0 | 0 | 0 | 0 | 0 | 4 | K | 3 |  |  |  | ROZPOCET | 0 | 0 | 0 | 0 | 0 | 1 | 0 | 4 | -1813954536
| PP |  | Montáž jističů se zapojením vodičů třípólových nn do 125 A ve skříni | [14 empty] | PP | 3
149 | M | 11.016.480 | OEZ Vypínač,MSO-40-3 | kus | 1 |  | 0 |  |  | základní |  | 0 | 0 | 0 | 0 | 0 | 8 | M | 3 |  |  |  | ROZPOCET | 0 | 0 | 0 | 0 | 0 | 1 | 0 | 4 | 1115646465
| PP |  | OEZ Vypínač,MSO-40-3 | [14 empty] | PP | 3
150 | K | 741320105 | Montáž jističů jednopólových nn do 25 A ve skříni se zapojením vodičů | kus | 14 |  | 0 | CS ÚRS 2022 01 |  | základní |  | 0 | 0 | 0 | 0 | 0 | 4 | K | 3 |  |  |  | ROZPOCET | 0 | 0 | 0 | 0 | 0 | 1 | 0 | 4 | -131549895
| PP |  | Montáž jističů se zapojením vodičů jednopólových nn do 25 A ve skříni | [14 empty] | PP | 3
151 | M | 35822107 | jistič 1-pólový 6 A vypínací charakteristika B vypínací schopnost 10 kA | kus | 10 |  | 0 | CS ÚRS 2022 01 |  | základní |  | 0 | 0.0004 | 0.004 | 0 | 0 | 8 | M | 3 |  |  |  | ROZPOCET | 0 | 0 | 0 | 0 | 0 | 1 | 0 | 4 | -670316260
| PP |  | jistič 1-pólový 6 A vypínací charakteristika B vypínací schopnost 10 kA | [14 empty] | PP | 3
152 | M | 35822111 | jistič 1-pólový 16 A vypínací charakteristika B vypínací schopnost 10 kA | kus | 4 |  | 0 | CS ÚRS 2022 01 |  | základní |  | 0 | 0.0004 | 0.0016 | 0 | 0 | 8 | M | 3 |  |  |  | ROZPOCET | 0 | 0 | 0 | 0 | 0 | 1 | 0 | 4 | -2076926506
| PP |  | jistič 1-pólový 16 A vypínací charakteristika B vypínací schopnost 10 kA | [14 empty] | PP | 3
153 | K | 741321003 | Montáž proudových chráničů dvoupólových nn do 25 A ve skříni se zapojením vodičů | kus | 5 |  | 0 | CS ÚRS 2022 01 |  | základní |  | 0 | 0 | 0 | 0 | 0 | 4 | K | 3 |  |  |  | ROZPOCET | 0 | 0 | 0 | 0 | 0 | 1 | 0 | 4 | 416222169
| PP |  | Montáž proudových chráničů se zapojením vodičů dvoupólových nn do 25 A ve skříni | [14 empty] | PP | 3
154 | M | 1000140210 | OEZ:38271 OLI-6B-1N-030AC Proudový chránič s nadproudovou ochranou RP 0,25kč/ks | kus | 1 |  | 0 |  |  | základní |  | 0 | 0 | 0 | 0 | 0 | 8 | M | 3 |  |  |  | ROZPOCET | 0 | 0 | 0 | 0 | 0 | 1 | 0 | 4 | 532187604
| PP |  | OEZ:38271 OLI-6B-1N-030AC Proudový chránič s nadproudovou ochranou RP 0,25kč/ks | [14 empty] | PP | 3
155 | M | 1000140212 | OEZ:38273 OLI-16B-1N-030AC Proudový chránič s nadproudovou ochranou RP 0,25kč/ks | kus | 4 |  | 0 |  |  | základní |  | 0 | 0 | 0 | 0 | 0 | 8 | M | 3 |  |  |  | ROZPOCET | 0 | 0 | 0 | 0 | 0 | 1 | 0 | 4 | -470122319
| PP |  | OEZ:38273 OLI-16B-1N-030AC Proudový chránič s nadproudovou ochranou RP 0,25kč/ks | [14 empty] | PP | 3
156 | K | 741322142 | Montáž svodiče přepětí nn typ 3 třípólových na DIN lištu se zapojením vodičů | kus | 1 |  | 0 | CS ÚRS 2022 01 |  | základní |  | 0 | 0 | 0 | 0 | 0 | 4 | K | 3 |  |  |  | ROZPOCET | 0 | 0 | 0 | 0 | 0 | 1 | 0 | 4 | -627628094
| PP |  | Montáž přepěťových ochran nn se zapojením vodičů svodiče přepětí – typ 3 na DIN lištu třípólových | [14 empty] | PP | 3
157 | M | 10.560.285 | Svodič SJB-25E-3-MZS | kus | 1 |  | 0 |  |  | základní |  | 0 | 0 | 0 | 0 | 0 | 8 | M | 3 |  |  |  | ROZPOCET | 0 | 0 | 0 | 0 | 0 | 1 | 0 | 4 | 29398972
| PP |  | Svodič SJB-25E-3-MZS | [14 empty] | PP | 3
158 | M | r1 | Ostatní materiál, spojovací materiál, propojovací kabely | ks | 1 |  | 0 |  |  | základní |  | 0 | 0 | 0 | 0 | 0 | 8 | M | 3 |  |  |  | ROZPOCET | 0 | 0 | 0 | 0 | 0 | 1 | 0 | 4 | 1693409161
| PP |  | Ostatní materiál, spojovací materiál, propojovací kabely | [14 empty] | PP | 3
| D | R14 | Rozvaděč R1.4 |  |  |  | 0 |  |  |  |  | 0 |  | 0.0087 |  | 0 | 1 | D | 2 |  |  |  | ROZPOCET | [6 empty] | 0
159 | K | 741210001 | Montáž rozvodnice oceloplechová nebo plastová běžná do 20 kg | kus | 1 |  | 0 | CS ÚRS 2022 01 |  | základní |  | 0 | 0 | 0 | 0 | 0 | 4 | K | 3 |  |  |  | ROZPOCET | 0 | 0 | 0 | 0 | 0 | 1 | 0 | 4 | 269471956
| PP |  | Montáž rozvodnic oceloplechových nebo plastových bez zapojení vodičů běžných, hmotnosti do 20 kg | [14 empty] | PP | 3
160 | M | 35713134 | rozvodnice zapuštěná, neprůhledné dveře, 3 řady, šířka 14 modulárních jednotek | kus | 1 |  | 0 | CS ÚRS 2022 01 |  | základní |  | 0 | 0.00252 | 0.00252 | 0 | 0 | 8 | M | 3 |  |  |  | ROZPOCET | 0 | 0 | 0 | 0 | 0 | 1 | 0 | 4 | 1351137608
| PP |  | rozvodnice zapuštěná, neprůhledné dveře, 3 řady, šířka 14 modulárních jednotek | [14 empty] | PP | 3
161 | K | 741320185 | Montáž jističů třípólových nn do 125 A ve skříni se zapojením vodičů | kus | 1 |  | 0 | CS ÚRS 2022 01 |  | základní |  | 0 | 0 | 0 | 0 | 0 | 4 | K | 3 |  |  |  | ROZPOCET | 0 | 0 | 0 | 0 | 0 | 1 | 0 | 4 | -78374405
| PP |  | Montáž jističů se zapojením vodičů třípólových nn do 125 A ve skříni | [14 empty] | PP | 3
162 | M | 11.016.480 | OEZ Vypínač,MSO-40-3 | kus | 1 |  | 0 |  |  | základní |  | 0 | 0 | 0 | 0 | 0 | 8 | M | 3 |  |  |  | ROZPOCET | 0 | 0 | 0 | 0 | 0 | 1 | 0 | 4 | -1074394542
| PP |  | OEZ Vypínač,MSO-40-3 | [14 empty] | PP | 3
163 | K | 741320105 | Montáž jističů jednopólových nn do 25 A ve skříni se zapojením vodičů | kus | 16 |  | 0 | CS ÚRS 2022 01 |  | základní |  | 0 | 0 | 0 | 0 | 0 | 4 | K | 3 |  |  |  | ROZPOCET | 0 | 0 | 0 | 0 | 0 | 1 | 0 | 4 | -574652646
| PP |  | Montáž jističů se zapojením vodičů jednopólových nn do 25 A ve skříni | [14 empty] | PP | 3
164 | M | 35822107 | jistič 1-pólový 6 A vypínací charakteristika B vypínací schopnost 10 kA | kus | 10 |  | 0 | CS ÚRS 2022 01 |  | základní |  | 0 | 0.0004 | 0.004 | 0 | 0 | 8 | M | 3 |  |  |  | ROZPOCET | 0 | 0 | 0 | 0 | 0 | 1 | 0 | 4 | 1373331268
| PP |  | jistič 1-pólový 6 A vypínací charakteristika B vypínací schopnost 10 kA | [14 empty] | PP | 3
165 | M | 35822108 | jistič 1-pólový 4 A vypínací charakteristika C vypínací schopnost 10 kA | kus | 1 |  | 0 | CS ÚRS 2022 01 |  | základní |  | 0 | 0.0004 | 0.0004 | 0 | 0 | 8 | M | 3 |  |  |  | ROZPOCET | 0 | 0 | 0 | 0 | 0 | 1 | 0 | 4 | -1904164823
| PP |  | jistič 1-pólový 4 A vypínací charakteristika C vypínací schopnost 10 kA | [14 empty] | PP | 3
166 | M | 35822111 | jistič 1-pólový 16 A vypínací charakteristika B vypínací schopnost 10 kA | kus | 4 |  | 0 | CS ÚRS 2022 01 |  | základní |  | 0 | 0.0004 | 0.0016 | 0 | 0 | 8 | M | 3 |  |  |  | ROZPOCET | 0 | 0 | 0 | 0 | 0 | 1 | 0 | 4 | -1178544475
| PP |  | jistič 1-pólový 16 A vypínací charakteristika B vypínací schopnost 10 kA | [14 empty] | PP | 3
167 | M | 1157765 | SPINACI HODINY ANALOGOVE TSSD1CO | kus | 1 |  | 0 |  |  | základní |  | 0 | 0.00018 | 0.00018 | 0 | 0 | 8 | M | 3 |  |  |  | ROZPOCET | 0 | 0 | 0 | 0 | 0 | 1 | 0 | 4 | 1548534832
| PP |  | SPINACI HODINY ANALOGOVE TSSD1CO | [14 empty] | PP | 3
168 | K | 741321003 | Montáž proudových chráničů dvoupólových nn do 25 A ve skříni se zapojením vodičů | kus | 5 |  | 0 | CS ÚRS 2022 01 |  | základní |  | 0 | 0 | 0 | 0 | 0 | 4 | K | 3 |  |  |  | ROZPOCET | 0 | 0 | 0 | 0 | 0 | 1 | 0 | 4 | -1648414053
| PP |  | Montáž proudových chráničů se zapojením vodičů dvoupólových nn do 25 A ve skříni | [14 empty] | PP | 3
169 | M | 1000140210 | OEZ:38271 OLI-6B-1N-030AC Proudový chránič s nadproudovou ochranou RP 0,25kč/ks | kus | 1 |  | 0 |  |  | základní |  | 0 | 0 | 0 | 0 | 0 | 8 | M | 3 |  |  |  | ROZPOCET | 0 | 0 | 0 | 0 | 0 | 1 | 0 | 4 | 1444944254
| PP |  | OEZ:38271 OLI-6B-1N-030AC Proudový chránič s nadproudovou ochranou RP 0,25kč/ks | [14 empty] | PP | 3
170 | M | 1000140212 | OEZ:38273 OLI-16B-1N-030AC Proudový chránič s nadproudovou ochranou RP 0,25kč/ks | kus | 4 |  | 0 |  |  | základní |  | 0 | 0 | 0 | 0 | 0 | 8 | M | 3 |  |  |  | ROZPOCET | 0 | 0 | 0 | 0 | 0 | 1 | 0 | 4 | -508569557
| PP |  | OEZ:38273 OLI-16B-1N-030AC Proudový chránič s nadproudovou ochranou RP 0,25kč/ks | [14 empty] | PP | 3
171 | K | 741322142 | Montáž svodiče přepětí nn typ 3 třípólových na DIN lištu se zapojením vodičů | kus | 1 |  | 0 | CS ÚRS 2022 01 |  | základní |  | 0 | 0 | 0 | 0 | 0 | 4 | K | 3 |  |  |  | ROZPOCET | 0 | 0 | 0 | 0 | 0 | 1 | 0 | 4 | -1529046490
| PP |  | Montáž přepěťových ochran nn se zapojením vodičů svodiče přepětí – typ 3 na DIN lištu třípólových | [14 empty] | PP | 3
172 | M | 10.560.285 | Svodič SJB-25E-3-MZS | kus | 1 |  | 0 |  |  | základní |  | 0 | 0 | 0 | 0 | 0 | 8 | M | 3 |  |  |  | ROZPOCET | 0 | 0 | 0 | 0 | 0 | 1 | 0 | 4 | 1121994050
| PP |  | Svodič SJB-25E-3-MZS | [14 empty] | PP | 3
173 | M | r1 | Ostatní materiál, spojovací materiál, propojovací kabely | ks | 1 |  | 0 |  |  | základní |  | 0 | 0 | 0 | 0 | 0 | 8 | M | 3 |  |  |  | ROZPOCET | 0 | 0 | 0 | 0 | 0 | 1 | 0 | 4 | 564345653
| PP |  | Ostatní materiál, spojovací materiál, propojovací kabely | [14 empty] | PP | 3
| D | R23 | Rozvaděč R2.3 |  |  |  | 0 |  |  |  |  | 0 |  | 0.0199 |  | 0 | 1 | D | 2 |  |  |  | ROZPOCET | [6 empty] | 0
174 | K | 741210001 | Montáž rozvodnice oceloplechová nebo plastová běžná do 20 kg | kus | 1 |  | 0 | CS ÚRS 2022 01 |  | základní |  | 0 | 0 | 0 | 0 | 0 | 4 | K | 3 |  |  |  | ROZPOCET | 0 | 0 | 0 | 0 | 0 | 1 | 0 | 4 | -1883809473
| PP |  | Montáž rozvodnic oceloplechových nebo plastových bez zapojení vodičů běžných, hmotnosti do 20 kg | [14 empty] | PP | 3
175 | M | 1302627 | ROZVODNICOVA SKRIN RZB-Z-3S72 72M | kus | 1 |  | 0 |  |  | základní |  | 0 | 0.01418 | 0.01418 | 0 | 0 | 8 | M | 3 |  |  |  | ROZPOCET | 0 | 0 | 0 | 0 | 0 | 1 | 0 | 4 | -1269522082
| PP |  | ROZVODNICOVA SKRIN RZB-Z-3S72 72M | [14 empty] | PP | 3
176 | K | 741320175 | Montáž jističů třípólových nn do 63 A ve skříni se zapojením vodičů | kus | 1 |  | 0 | CS ÚRS 2022 01 |  | základní |  | 0 | 0 | 0 | 0 | 0 | 4 | K | 3 |  |  |  | ROZPOCET | 0 | 0 | 0 | 0 | 0 | 1 | 0 | 4 | 487650292
| PP |  | Montáž jističů se zapojením vodičů třípólových nn do 63 A ve skříni | [14 empty] | PP | 3
177 | M | 35822173 | jistič 3-pólový 25 A vypínací charakteristika C vypínací schopnost 10 kA | kus | 1 |  | 0 | CS ÚRS 2022 01 |  | základní |  | 0 | 0.00105 | 0.00105 | 0 | 0 | 8 | M | 3 |  |  |  | ROZPOCET | 0 | 0 | 0 | 0 | 0 | 1 | 0 | 4 | 1883412098
| PP |  | jistič 3-pólový 25 A vypínací charakteristika C vypínací schopnost 10 kA | [14 empty] | PP | 3
178 | K | 741320105 | Montáž jističů jednopólových nn do 25 A ve skříni se zapojením vodičů | kus | 13 |  | 0 | CS ÚRS 2022 01 |  | základní |  | 0 | 0 | 0 | 0 | 0 | 4 | K | 3 |  |  |  | ROZPOCET | 0 | 0 | 0 | 0 | 0 | 1 | 0 | 4 | 947298194
| PP |  | Montáž jističů se zapojením vodičů jednopólových nn do 25 A ve skříni | [14 empty] | PP | 3
179 | M | 35822102 | jistič 1-pólový 2 A vypínací charakteristika B vypínací schopnost 6 kA | kus | 1 |  | 0 | CS ÚRS 2022 01 |  | základní |  | 0 | 0.0004 | 0.0004 | 0 | 0 | 8 | M | 3 |  |  |  | ROZPOCET | 0 | 0 | 0 | 0 | 0 | 1 | 0 | 4 | 372132160
| PP |  | jistič 1-pólový 2 A vypínací charakteristika B vypínací schopnost 6 kA | [14 empty] | PP | 3
180 | M | 35822115 | jistič 1-pólový 10 A vypínací charakteristika B vypínací schopnost 6 kA | kus | 10 |  | 0 | CS ÚRS 2022 01 |  | základní |  | 0 | 0.0004 | 0.004 | 0 | 0 | 8 | M | 3 |  |  |  | ROZPOCET | 0 | 0 | 0 | 0 | 0 | 1 | 0 | 4 | -1393570962
| PP |  | jistič 1-pólový 10 A vypínací charakteristika B vypínací schopnost 6 kA | [14 empty] | PP | 3
181 | M | 1224250 | MECHANICKE SPINACI HODINY MAE-A16-001-A2 | kus | 1 |  | 0 |  |  | základní |  | 0 | 0.00015 | 0.00015 | 0 | 0 | 8 | M | 3 |  |  |  | ROZPOCET | 0 | 0 | 0 | 0 | 0 | 1 | 0 | 4 | 114685439
| PP |  | MECHANICKE SPINACI HODINY MAE-A16-001-A2 | [14 empty] | PP | 3
182 | M | 1491208 | SPINANY ZDROJ HDR-30-12 24W 12V | kus | 1 |  | 0 |  |  | základní |  | 0 | 0.00012 | 0.00012 | 0 | 0 | 8 | M | 3 |  |  |  | ROZPOCET | 0 | 0 | 0 | 0 | 0 | 1 | 0 | 4 | 83838514
| PP |  | SPINANY ZDROJ HDR-30-12 24W 12V | [14 empty] | PP | 3
183 | K | 741321003 | Montáž proudových chráničů dvoupólových nn do 25 A ve skříni se zapojením vodičů | kus | 12 |  | 0 | CS ÚRS 2022 01 |  | základní |  | 0 | 0 | 0 | 0 | 0 | 4 | K | 3 |  |  |  | ROZPOCET | 0 | 0 | 0 | 0 | 0 | 1 | 0 | 4 | -2112477858
| PP |  | Montáž proudových chráničů se zapojením vodičů dvoupólových nn do 25 A ve skříni | [14 empty] | PP | 3
184 | M | 1000140212 | OEZ:38273 OLI-16B-1N-030AC Proudový chránič s nadproudovou ochranou RP 0,25kč/ks | kus | 11 |  | 0 |  |  | základní |  | 0 | 0 | 0 | 0 | 0 | 8 | M | 3 |  |  |  | ROZPOCET | 0 | 0 | 0 | 0 | 0 | 1 | 0 | 4 | 1668874919
| PP |  | OEZ:38273 OLI-16B-1N-030AC Proudový chránič s nadproudovou ochranou RP 0,25kč/ks | [14 empty] | PP | 3
185 | M | 1000140210 | OEZ:38271 OLI-6B-1N-030AC Proudový chránič s nadproudovou ochranou RP 0,25kč/ks | kus | 1 |  | 0 |  |  | základní |  | 0 | 0 | 0 | 0 | 0 | 8 | M | 3 |  |  |  | ROZPOCET | 0 | 0 | 0 | 0 | 0 | 1 | 0 | 4 | -204140847
| PP |  | OEZ:38271 OLI-6B-1N-030AC Proudový chránič s nadproudovou ochranou RP 0,25kč/ks | [14 empty] | PP | 3
186 | K | 741322142 | Montáž svodiče přepětí nn typ 3 třípólových na DIN lištu se zapojením vodičů | kus | 1 |  | 0 | CS ÚRS 2022 01 |  | základní |  | 0 | 0 | 0 | 0 | 0 | 4 | K | 3 |  |  |  | ROZPOCET | 0 | 0 | 0 | 0 | 0 | 1 | 0 | 4 | 354031140
| PP |  | Montáž přepěťových ochran nn se zapojením vodičů svodiče přepětí – typ 3 na DIN lištu třípólových | [14 empty] | PP | 3
187 | M | 10.560.285 | Svodič SJB-25E-3-MZS | kus | 1 |  | 0 |  |  | základní |  | 0 | 0 | 0 | 0 | 0 | 8 | M | 3 |  |  |  | ROZPOCET | 0 | 0 | 0 | 0 | 0 | 1 | 0 | 4 | -1956845467
| PP |  | Svodič SJB-25E-3-MZS | [14 empty] | PP | 3
188 | M | r1 | Ostatní materiál, spojovací materiál, propojovací kabely | ks | 1 |  | 0 |  |  | základní |  | 0 | 0 | 0 | 0 | 0 | 8 | M | 3 |  |  |  | ROZPOCET | 0 | 0 | 0 | 0 | 0 | 1 | 0 | 4 | 1302999395
| PP |  | Ostatní materiál, spojovací materiál, propojovací kabely | [14 empty] | PP | 3
| D | R33 | Rozvaděč R3.3 |  |  |  | 0 |  |  |  |  | 0 |  | 0.00846 |  | 0 | 1 | D | 2 |  |  |  | ROZPOCET | [6 empty] | 0
189 | K | 741210001 | Montáž rozvodnice oceloplechová nebo plastová běžná do 20 kg | kus | 1 |  | 0 | CS ÚRS 2022 01 |  | základní |  | 0 | 0 | 0 | 0 | 0 | 4 | K | 3 |  |  |  | ROZPOCET | 0 | 0 | 0 | 0 | 0 | 1 | 0 | 4 | 592273685
| PP |  | Montáž rozvodnic oceloplechových nebo plastových bez zapojení vodičů běžných, hmotnosti do 20 kg | [14 empty] | PP | 3
190 | M | 35713135 | rozvodnice zapuštěná, neprůhledné dveře, 4 řady, šířka 14 modulárních jednotek | kus | 1 |  | 0 | CS ÚRS 2022 01 |  | základní |  | 0 | 0.00301 | 0.00301 | 0 | 0 | 8 | M | 3 |  |  |  | ROZPOCET | 0 | 0 | 0 | 0 | 0 | 1 | 0 | 4 | 1925940346
| PP |  | rozvodnice zapuštěná, neprůhledné dveře, 4 řady, šířka 14 modulárních jednotek | [14 empty] | PP | 3
191 | K | 741320175 | Montáž jističů třípólových nn do 63 A ve skříni se zapojením vodičů | kus | 1 |  | 0 | CS ÚRS 2022 01 |  | základní |  | 0 | 0 | 0 | 0 | 0 | 4 | K | 3 |  |  |  | ROZPOCET | 0 | 0 | 0 | 0 | 0 | 1 | 0 | 4 | -1627745177
| PP |  | Montáž jističů se zapojením vodičů třípólových nn do 63 A ve skříni | [14 empty] | PP | 3
192 | M | 35822173 | jistič 3-pólový 25 A vypínací charakteristika C vypínací schopnost 10 kA | kus | 1 |  | 0 | CS ÚRS 2022 01 |  | základní |  | 0 | 0.00105 | 0.00105 | 0 | 0 | 8 | M | 3 |  |  |  | ROZPOCET | 0 | 0 | 0 | 0 | 0 | 1 | 0 | 4 | 560418305
| PP |  | jistič 3-pólový 25 A vypínací charakteristika C vypínací schopnost 10 kA | [14 empty] | PP | 3
193 | K | 741320105 | Montáž jističů jednopólových nn do 25 A ve skříni se zapojením vodičů | kus | 11 |  | 0 | CS ÚRS 2022 01 |  | základní |  | 0 | 0 | 0 | 0 | 0 | 4 | K | 3 |  |  |  | ROZPOCET | 0 | 0 | 0 | 0 | 0 | 1 | 0 | 4 | 1288640402
| PP |  | Montáž jističů se zapojením vodičů jednopólových nn do 25 A ve skříni | [14 empty] | PP | 3
194 | M | 35822115 | jistič 1-pólový 10 A vypínací charakteristika B vypínací schopnost 6 kA | kus | 11 |  | 0 | CS ÚRS 2022 01 |  | základní |  | 0 | 0.0004 | 0.0044 | 0 | 0 | 8 | M | 3 |  |  |  | ROZPOCET | 0 | 0 | 0 | 0 | 0 | 1 | 0 | 4 | 1917249399
| PP |  | jistič 1-pólový 10 A vypínací charakteristika B vypínací schopnost 6 kA | [14 empty] | PP | 3
195 | K | 741321003 | Montáž proudových chráničů dvoupólových nn do 25 A ve skříni se zapojením vodičů | kus | 12 |  | 0 | CS ÚRS 2022 01 |  | základní |  | 0 | 0 | 0 | 0 | 0 | 4 | K | 3 |  |  |  | ROZPOCET | 0 | 0 | 0 | 0 | 0 | 1 | 0 | 4 | -1256640452
| PP |  | Montáž proudových chráničů se zapojením vodičů dvoupólových nn do 25 A ve skříni | [14 empty] | PP | 3
196 | M | 1000140212 | OEZ:38273 OLI-16B-1N-030AC Proudový chránič s nadproudovou ochranou RP 0,25kč/ks | kus | 11 |  | 0 |  |  | základní |  | 0 | 0 | 0 | 0 | 0 | 8 | M | 3 |  |  |  | ROZPOCET | 0 | 0 | 0 | 0 | 0 | 1 | 0 | 4 | 97764629
| PP |  | OEZ:38273 OLI-16B-1N-030AC Proudový chránič s nadproudovou ochranou RP 0,25kč/ks | [14 empty] | PP | 3
197 | M | 1000140210 | OEZ:38271 OLI-6B-1N-030AC Proudový chránič s nadproudovou ochranou RP 0,25kč/ks | kus | 1 |  | 0 |  |  | základní |  | 0 | 0 | 0 | 0 | 0 | 8 | M | 3 |  |  |  | ROZPOCET | 0 | 0 | 0 | 0 | 0 | 1 | 0 | 4 | 11833022
| PP |  | OEZ:38271 OLI-6B-1N-030AC Proudový chránič s nadproudovou ochranou RP 0,25kč/ks | [14 empty] | PP | 3
198 | K | 741322142 | Montáž svodiče přepětí nn typ 3 třípólových na DIN lištu se zapojením vodičů | kus | 1 |  | 0 | CS ÚRS 2022 01 |  | základní |  | 0 | 0 | 0 | 0 | 0 | 4 | K | 3 |  |  |  | ROZPOCET | 0 | 0 | 0 | 0 | 0 | 1 | 0 | 4 | 1213546763
| PP |  | Montáž přepěťových ochran nn se zapojením vodičů svodiče přepětí – typ 3 na DIN lištu třípólových | [14 empty] | PP | 3
199 | M | 10.560.285 | Svodič SJB-25E-3-MZS | kus | 1 |  | 0 |  |  | základní |  | 0 | 0 | 0 | 0 | 0 | 8 | M | 3 |  |  |  | ROZPOCET | 0 | 0 | 0 | 0 | 0 | 1 | 0 | 4 | 156412468
| PP |  | Svodič SJB-25E-3-MZS | [14 empty] | PP | 3
200 | M | r1 | Ostatní materiál, spojovací materiál, propojovací kabely | ks | 1 |  | 0 |  |  | základní |  | 0 | 0 | 0 | 0 | 0 | 8 | M | 3 |  |  |  | ROZPOCET | 0 | 0 | 0 | 0 | 0 | 1 | 0 | 4 | 39898294
| PP |  | Ostatní materiál, spojovací materiál, propojovací kabely | [14 empty] | PP | 3
| D | R43_63 | Rozvaděč R4.3, R6.3 |  |  |  | 0 |  |  |  |  | 0 |  | 0 |  | 0 | 1 | D | 2 |  |  |  | ROZPOCET | [6 empty] | 0
201 | K | r43_63 | Rozvaděč R4.3, R6.3 | ks | 2 |  | 0 |  |  | základní |  | 0 | 0 | 0 | 0 | 0 | 4 | K | 3 |  |  |  | ROZPOCET | 0 | 0 | 0 | 0 | 0 | 1 | 0 | 4 | -1310660416
| PP |  | Rozvaděč R4.3, R6.3 | [14 empty] | PP | 3
| D | R24 | Rozvaděč R2.4 |  |  |  | 0 |  |  |  |  | 0 |  | 0.00886 |  | 0 | 1 | D | 2 |  |  |  | ROZPOCET | [6 empty] | 0
202 | K | 741210001 | Montáž rozvodnice oceloplechová nebo plastová běžná do 20 kg | kus | 1 |  | 0 | CS ÚRS 2022 01 |  | základní |  | 0 | 0 | 0 | 0 | 0 | 4 | K | 3 |  |  |  | ROZPOCET | 0 | 0 | 0 | 0 | 0 | 1 | 0 | 4 | -176069100
| PP |  | Montáž rozvodnic oceloplechových nebo plastových bez zapojení vodičů běžných, hmotnosti do 20 kg | [14 empty] | PP | 3
203 | M | 35713135 | rozvodnice zapuštěná, neprůhledné dveře, 4 řady, šířka 14 modulárních jednotek | kus | 1 |  | 0 | CS ÚRS 2022 01 |  | základní |  | 0 | 0.00301 | 0.00301 | 0 | 0 | 8 | M | 3 |  |  |  | ROZPOCET | 0 | 0 | 0 | 0 | 0 | 1 | 0 | 4 | 1644487344
| PP |  | rozvodnice zapuštěná, neprůhledné dveře, 4 řady, šířka 14 modulárních jednotek | [14 empty] | PP | 3
204 | K | 741320175 | Montáž jističů třípólových nn do 63 A ve skříni se zapojením vodičů | kus | 1 |  | 0 | CS ÚRS 2022 01 |  | základní |  | 0 | 0 | 0 | 0 | 0 | 4 | K | 3 |  |  |  | ROZPOCET | 0 | 0 | 0 | 0 | 0 | 1 | 0 | 4 | -1957373314
| PP |  | Montáž jističů se zapojením vodičů třípólových nn do 63 A ve skříni | [14 empty] | PP | 3
205 | M | 35822173 | jistič 3-pólový 25 A vypínací charakteristika C vypínací schopnost 10 kA | kus | 1 |  | 0 | CS ÚRS 2022 01 |  | základní |  | 0 | 0.00105 | 0.00105 | 0 | 0 | 8 | M | 3 |  |  |  | ROZPOCET | 0 | 0 | 0 | 0 | 0 | 1 | 0 | 4 | 285776070
| PP |  | jistič 3-pólový 25 A vypínací charakteristika C vypínací schopnost 10 kA | [14 empty] | PP | 3
206 | K | 741320105 | Montáž jističů jednopólových nn do 25 A ve skříni se zapojením vodičů | kus | 12 |  | 0 | CS ÚRS 2022 01 |  | základní |  | 0 | 0 | 0 | 0 | 0 | 4 | K | 3 |  |  |  | ROZPOCET | 0 | 0 | 0 | 0 | 0 | 1 | 0 | 4 | -14864813
| PP |  | Montáž jističů se zapojením vodičů jednopólových nn do 25 A ve skříni | [14 empty] | PP | 3
207 | M | 35822115 | jistič 1-pólový 10 A vypínací charakteristika B vypínací schopnost 6 kA | kus | 7 |  | 0 | CS ÚRS 2022 01 |  | základní |  | 0 | 0.0004 | 0.0028 | 0 | 0 | 8 | M | 3 |  |  |  | ROZPOCET | 0 | 0 | 0 | 0 | 0 | 1 | 0 | 4 | 1038055837
| PP |  | jistič 1-pólový 10 A vypínací charakteristika B vypínací schopnost 6 kA | [14 empty] | PP | 3
208 | M | 35822122 | jistič 1-pólový 16 A vypínací charakteristika B vypínací schopnost 6 kA | kus | 5 |  | 0 | CS ÚRS 2022 01 |  | základní |  | 0 | 0.0004 | 0.002 | 0 | 0 | 8 | M | 3 |  |  |  | ROZPOCET | 0 | 0 | 0 | 0 | 0 | 1 | 0 | 4 | -1441161841
| PP |  | jistič 1-pólový 16 A vypínací charakteristika B vypínací schopnost 6 kA | [14 empty] | PP | 3
209 | K | 741321003 | Montáž proudových chráničů dvoupólových nn do 25 A ve skříni se zapojením vodičů | kus | 10 |  | 0 | CS ÚRS 2022 01 |  | základní |  | 0 | 0 | 0 | 0 | 0 | 4 | K | 3 |  |  |  | ROZPOCET | 0 | 0 | 0 | 0 | 0 | 1 | 0 | 4 | -1026632176
| PP |  | Montáž proudových chráničů se zapojením vodičů dvoupólových nn do 25 A ve skříni | [14 empty] | PP | 3
210 | M | 1000140212 | OEZ:38273 OLI-16B-1N-030AC Proudový chránič s nadproudovou ochranou RP 0,25kč/ks | kus | 9 |  | 0 |  |  | základní |  | 0 | 0 | 0 | 0 | 0 | 8 | M | 3 |  |  |  | ROZPOCET | 0 | 0 | 0 | 0 | 0 | 1 | 0 | 4 | -1824013854
| PP |  | OEZ:38273 OLI-16B-1N-030AC Proudový chránič s nadproudovou ochranou RP 0,25kč/ks | [14 empty] | PP | 3
211 | M | 1000140210 | OEZ:38271 OLI-6B-1N-030AC Proudový chránič s nadproudovou ochranou RP 0,25kč/ks | kus | 1 |  | 0 |  |  | základní |  | 0 | 0 | 0 | 0 | 0 | 8 | M | 3 |  |  |  | ROZPOCET | 0 | 0 | 0 | 0 | 0 | 1 | 0 | 4 | -511880631
| PP |  | OEZ:38271 OLI-6B-1N-030AC Proudový chránič s nadproudovou ochranou RP 0,25kč/ks | [14 empty] | PP | 3
212 | K | 741322142 | Montáž svodiče přepětí nn typ 3 třípólových na DIN lištu se zapojením vodičů | kus | 1 |  | 0 | CS ÚRS 2022 01 |  | základní |  | 0 | 0 | 0 | 0 | 0 | 4 | K | 3 |  |  |  | ROZPOCET | 0 | 0 | 0 | 0 | 0 | 1 | 0 | 4 | 1527914138
| PP |  | Montáž přepěťových ochran nn se zapojením vodičů svodiče přepětí – typ 3 na DIN lištu třípólových | [14 empty] | PP | 3
213 | M | 10.560.285 | Svodič SJB-25E-3-MZS | kus | 1 |  | 0 |  |  | základní |  | 0 | 0 | 0 | 0 | 0 | 8 | M | 3 |  |  |  | ROZPOCET | 0 | 0 | 0 | 0 | 0 | 1 | 0 | 4 | 1130514675
| PP |  | Svodič SJB-25E-3-MZS | [14 empty] | PP | 3
214 | M | r1 | Ostatní materiál, spojovací materiál, propojovací kabely | ks | 1 |  | 0 |  |  | základní |  | 0 | 0 | 0 | 0 | 0 | 8 | M | 3 |  |  |  | ROZPOCET | 0 | 0 | 0 | 0 | 0 | 1 | 0 | 4 | -830742418
| PP |  | Ostatní materiál, spojovací materiál, propojovací kabely | [14 empty] | PP | 3
| D | R34 | Rozvaděč R3.4 |  |  |  | 0 |  |  |  |  | 0 |  | 0 |  | 0 | 1 | D | 2 |  |  |  | ROZPOCET | [6 empty] | 0
215 | K | r34 | Rozvaděč R3.4 | ks | 1 |  | 0 |  |  | základní |  | 0 | 0 | 0 | 0 | 0 | 4 | K | 3 |  |  |  | ROZPOCET | 0 | 0 | 0 | 0 | 0 | 1 | 0 | 4 | -1836218073
| PP |  | Rozvaděč R3.4 | [14 empty] | PP | 3
| D | r44 | Rozvaděč R4.4 |  |  |  | 0 |  |  |  |  | 0 |  | 0.00726 |  | 0 | 1 | D | 2 |  |  |  | ROZPOCET | [6 empty] | 0
216 | K | 741210001 | Montáž rozvodnice oceloplechová nebo plastová běžná do 20 kg | kus | 1 |  | 0 | CS ÚRS 2022 01 |  | základní |  | 0 | 0 | 0 | 0 | 0 | 4 | K | 3 |  |  |  | ROZPOCET | 0 | 0 | 0 | 0 | 0 | 1 | 0 | 4 | 1702584184
| PP |  | Montáž rozvodnic oceloplechových nebo plastových bez zapojení vodičů běžných, hmotnosti do 20 kg | [14 empty] | PP | 3
217 | M | 35713135 | rozvodnice zapuštěná, neprůhledné dveře, 4 řady, šířka 14 modulárních jednotek | kus | 1 |  | 0 | CS ÚRS 2022 01 |  | základní |  | 0 | 0.00301 | 0.00301 | 0 | 0 | 8 | M | 3 |  |  |  | ROZPOCET | 0 | 0 | 0 | 0 | 0 | 1 | 0 | 4 | 1420178895
| PP |  | rozvodnice zapuštěná, neprůhledné dveře, 4 řady, šířka 14 modulárních jednotek | [14 empty] | PP | 3
218 | K | 741320175 | Montáž jističů třípólových nn do 63 A ve skříni se zapojením vodičů | kus | 1 |  | 0 | CS ÚRS 2022 01 |  | základní |  | 0 | 0 | 0 | 0 | 0 | 4 | K | 3 |  |  |  | ROZPOCET | 0 | 0 | 0 | 0 | 0 | 1 | 0 | 4 | 1258044299
| PP |  | Montáž jističů se zapojením vodičů třípólových nn do 63 A ve skříni | [14 empty] | PP | 3
219 | M | 35822173 | jistič 3-pólový 25 A vypínací charakteristika C vypínací schopnost 10 kA | kus | 1 |  | 0 | CS ÚRS 2022 01 |  | základní |  | 0 | 0.00105 | 0.00105 | 0 | 0 | 8 | M | 3 |  |  |  | ROZPOCET | 0 | 0 | 0 | 0 | 0 | 1 | 0 | 4 | 1982256000
| PP |  | jistič 3-pólový 25 A vypínací charakteristika C vypínací schopnost 10 kA | [14 empty] | PP | 3
220 | K | 741320105 | Montáž jističů jednopólových nn do 25 A ve skříni se zapojením vodičů | kus | 8 |  | 0 | CS ÚRS 2022 01 |  | základní |  | 0 | 0 | 0 | 0 | 0 | 4 | K | 3 |  |  |  | ROZPOCET | 0 | 0 | 0 | 0 | 0 | 1 | 0 | 4 | 68026758
| PP |  | Montáž jističů se zapojením vodičů jednopólových nn do 25 A ve skříni | [14 empty] | PP | 3
221 | M | 35822115 | jistič 1-pólový 10 A vypínací charakteristika B vypínací schopnost 6 kA | kus | 3 |  | 0 | CS ÚRS 2022 01 |  | základní |  | 0 | 0.0004 | 0.0012 | 0 | 0 | 8 | M | 3 |  |  |  | ROZPOCET | 0 | 0 | 0 | 0 | 0 | 1 | 0 | 4 | 1989687620
| PP |  | jistič 1-pólový 10 A vypínací charakteristika B vypínací schopnost 6 kA | [14 empty] | PP | 3
222 | M | 35822122 | jistič 1-pólový 16 A vypínací charakteristika B vypínací schopnost 6 kA | kus | 5 |  | 0 | CS ÚRS 2022 01 |  | základní |  | 0 | 0.0004 | 0.002 | 0 | 0 | 8 | M | 3 |  |  |  | ROZPOCET | 0 | 0 | 0 | 0 | 0 | 1 | 0 | 4 | -1111601146
| PP |  | jistič 1-pólový 16 A vypínací charakteristika B vypínací schopnost 6 kA | [14 empty] | PP | 3
223 | K | 741321003 | Montáž proudových chráničů dvoupólových nn do 25 A ve skříni se zapojením vodičů | kus | 5 |  | 0 | CS ÚRS 2022 01 |  | základní |  | 0 | 0 | 0 | 0 | 0 | 4 | K | 3 |  |  |  | ROZPOCET | 0 | 0 | 0 | 0 | 0 | 1 | 0 | 4 | -1140744429
| PP |  | Montáž proudových chráničů se zapojením vodičů dvoupólových nn do 25 A ve skříni | [14 empty] | PP | 3
224 | M | 1000140212 | OEZ:38273 OLI-16B-1N-030AC Proudový chránič s nadproudovou ochranou RP 0,25kč/ks | kus | 4 |  | 0 |  |  | základní |  | 0 | 0 | 0 | 0 | 0 | 8 | M | 3 |  |  |  | ROZPOCET | 0 | 0 | 0 | 0 | 0 | 1 | 0 | 4 | -1686519957
| PP |  | OEZ:38273 OLI-16B-1N-030AC Proudový chránič s nadproudovou ochranou RP 0,25kč/ks | [14 empty] | PP | 3
225 | M | 1000140210 | OEZ:38271 OLI-6B-1N-030AC Proudový chránič s nadproudovou ochranou RP 0,25kč/ks | kus | 1 |  | 0 |  |  | základní |  | 0 | 0 | 0 | 0 | 0 | 8 | M | 3 |  |  |  | ROZPOCET | 0 | 0 | 0 | 0 | 0 | 1 | 0 | 4 | -747010755
| PP |  | OEZ:38271 OLI-6B-1N-030AC Proudový chránič s nadproudovou ochranou RP 0,25kč/ks | [14 empty] | PP | 3
226 | K | 741322142 | Montáž svodiče přepětí nn typ 3 třípólových na DIN lištu se zapojením vodičů | kus | 1 |  | 0 | CS ÚRS 2022 01 |  | základní |  | 0 | 0 | 0 | 0 | 0 | 4 | K | 3 |  |  |  | ROZPOCET | 0 | 0 | 0 | 0 | 0 | 1 | 0 | 4 | -603025660
| PP |  | Montáž přepěťových ochran nn se zapojením vodičů svodiče přepětí – typ 3 na DIN lištu třípólových | [14 empty] | PP | 3
227 | M | 10.560.285 | Svodič SJB-25E-3-MZS | kus | 1 |  | 0 |  |  | základní |  | 0 | 0 | 0 | 0 | 0 | 8 | M | 3 |  |  |  | ROZPOCET | 0 | 0 | 0 | 0 | 0 | 1 | 0 | 4 | -1234860516
| PP |  | Svodič SJB-25E-3-MZS | [14 empty] | PP | 3
228 | M | r1 | Ostatní materiál, spojovací materiál, propojovací kabely | ks | 1 |  | 0 |  |  | základní |  | 0 | 0 | 0 | 0 | 0 | 8 | M | 3 |  |  |  | ROZPOCET | 0 | 0 | 0 | 0 | 0 | 1 | 0 | 4 | 467997065
| PP |  | Ostatní materiál, spojovací materiál, propojovací kabely | [14 empty] | PP | 3
| D | r54 | Rozvaděč R5.4 |  |  |  | 0 |  |  |  |  | 0 |  | 0 |  | 0 | 1 | D | 2 |  |  |  | ROZPOCET | [6 empty] | 0
229 | K | r54 | Rozvaděč R5.4 | ks | 1 |  | 0 |  |  | základní |  | 0 | 0 | 0 | 0 | 0 | 4 | K | 3 |  |  |  | ROZPOCET | 0 | 0 | 0 | 0 | 0 | 1 | 0 | 4 | -202987375
| PP |  | Rozvaděč R5.4 | [14 empty] | PP | 3
| D | R53 | Rozvarěč R5.3 |  |  |  | 0 |  |  |  |  | 0 |  | 0.00871 |  | 0 | 1 | D | 2 |  |  |  | ROZPOCET | [6 empty] | 0
230 | K | 741210001 | Montáž rozvodnice oceloplechová nebo plastová běžná do 20 kg | kus | 1 |  | 0 | CS ÚRS 2022 01 |  | základní |  | 0 | 0 | 0 | 0 | 0 | 4 | K | 3 |  |  |  | ROZPOCET | 0 | 0 | 0 | 0 | 0 | 1 | 0 | 4 | -1487158804
| PP |  | Montáž rozvodnic oceloplechových nebo plastových bez zapojení vodičů běžných, hmotnosti do 20 kg | [14 empty] | PP | 3
231 | M | 35713135 | rozvodnice zapuštěná, neprůhledné dveře, 4 řady, šířka 14 modulárních jednotek | kus | 1 |  | 0 | CS ÚRS 2022 01 |  | základní |  | 0 | 0.00301 | 0.00301 | 0 | 0 | 8 | M | 3 |  |  |  | ROZPOCET | 0 | 0 | 0 | 0 | 0 | 1 | 0 | 4 | -1992150681
| PP |  | rozvodnice zapuštěná, neprůhledné dveře, 4 řady, šířka 14 modulárních jednotek | [14 empty] | PP | 3
232 | K | 741320175 | Montáž jističů třípólových nn do 63 A ve skříni se zapojením vodičů | kus | 2 |  | 0 | CS ÚRS 2022 01 |  | základní |  | 0 | 0 | 0 | 0 | 0 | 4 | K | 3 |  |  |  | ROZPOCET | 0 | 0 | 0 | 0 | 0 | 1 | 0 | 4 | -1092928685
| PP |  | Montáž jističů se zapojením vodičů třípólových nn do 63 A ve skříni | [14 empty] | PP | 3
233 | M | 35822173 | jistič 3-pólový 25 A vypínací charakteristika C vypínací schopnost 10 kA | kus | 1 |  | 0 | CS ÚRS 2022 01 |  | základní |  | 0 | 0.00105 | 0.00105 | 0 | 0 | 8 | M | 3 |  |  |  | ROZPOCET | 0 | 0 | 0 | 0 | 0 | 1 | 0 | 4 | 1905940078
| PP |  | jistič 3-pólový 25 A vypínací charakteristika C vypínací schopnost 10 kA | [14 empty] | PP | 3
234 | M | 35822170 | jistič 3-pólový 20 A vypínací charakteristika C vypínací schopnost 10 kA | kus | 1 |  | 0 | CS ÚRS 2022 01 |  | základní |  | 0 | 0.00105 | 0.00105 | 0 | 0 | 8 | M | 3 |  |  |  | ROZPOCET | 0 | 0 | 0 | 0 | 0 | 1 | 0 | 4 | 381812645
| PP |  | jistič 3-pólový 20 A vypínací charakteristika C vypínací schopnost 10 kA | [14 empty] | PP | 3
235 | K | 741320105 | Montáž jističů jednopólových nn do 25 A ve skříni se zapojením vodičů | kus | 9 |  | 0 | CS ÚRS 2022 01 |  | základní |  | 0 | 0 | 0 | 0 | 0 | 4 | K | 3 |  |  |  | ROZPOCET | 0 | 0 | 0 | 0 | 0 | 1 | 0 | 4 | 822138577
| PP |  | Montáž jističů se zapojením vodičů jednopólových nn do 25 A ve skříni | [14 empty] | PP | 3
236 | M | 35822115 | jistič 1-pólový 10 A vypínací charakteristika B vypínací schopnost 6 kA | kus | 9 |  | 0 | CS ÚRS 2022 01 |  | základní |  | 0 | 0.0004 | 0.0036 | 0 | 0 | 8 | M | 3 |  |  |  | ROZPOCET | 0 | 0 | 0 | 0 | 0 | 1 | 0 | 4 | -530986173
| PP |  | jistič 1-pólový 10 A vypínací charakteristika B vypínací schopnost 6 kA | [14 empty] | PP | 3
237 | K | 741321003 | Montáž proudových chráničů dvoupólových nn do 25 A ve skříni se zapojením vodičů | kus | 11 |  | 0 | CS ÚRS 2022 01 |  | základní |  | 0 | 0 | 0 | 0 | 0 | 4 | K | 3 |  |  |  | ROZPOCET | 0 | 0 | 0 | 0 | 0 | 1 | 0 | 4 | -2073148328
| PP |  | Montáž proudových chráničů se zapojením vodičů dvoupólových nn do 25 A ve skříni | [14 empty] | PP | 3
238 | M | 1000140212 | OEZ:38273 OLI-16B-1N-030AC Proudový chránič s nadproudovou ochranou RP 0,25kč/ks | kus | 10 |  | 0 |  |  | základní |  | 0 | 0 | 0 | 0 | 0 | 8 | M | 3 |  |  |  | ROZPOCET | 0 | 0 | 0 | 0 | 0 | 1 | 0 | 4 | 1940853539
| PP |  | OEZ:38273 OLI-16B-1N-030AC Proudový chránič s nadproudovou ochranou RP 0,25kč/ks | [14 empty] | PP | 3
239 | M | 1000140210 | OEZ:38271 OLI-6B-1N-030AC Proudový chránič s nadproudovou ochranou RP 0,25kč/ks | kus | 1 |  | 0 |  |  | základní |  | 0 | 0 | 0 | 0 | 0 | 8 | M | 3 |  |  |  | ROZPOCET | 0 | 0 | 0 | 0 | 0 | 1 | 0 | 4 | -2116448634
| PP |  | OEZ:38271 OLI-6B-1N-030AC Proudový chránič s nadproudovou ochranou RP 0,25kč/ks | [14 empty] | PP | 3
240 | K | 741331032 | Montáž elektroměru třífázového bez zapojení vodičů | kus | 1 |  | 0 | CS ÚRS 2022 01 |  | základní |  | 0 | 0 | 0 | 0 | 0 | 4 | K | 3 |  |  |  | ROZPOCET | 0 | 0 | 0 | 0 | 0 | 1 | 0 | 4 | 189650118
| PP |  | Montáž měřicích přístrojů bez zapojení vodičů elektroměru třífázového | [14 empty] | PP | 3
241 | M | EM2 | Elektroměr, přímé měření 10/60A | ks | 1 |  | 0 |  |  | základní |  | 0 | 0 | 0 | 0 | 0 | 8 | M | 3 |  |  |  | ROZPOCET | 0 | 0 | 0 | 0 | 0 | 1 | 0 | 4 | 400191418
| PP |  | Elektroměr, přímé měření 10/60A | [14 empty] | PP | 3
242 | K | 741322142 | Montáž svodiče přepětí nn typ 3 třípólových na DIN lištu se zapojením vodičů | kus | 1 |  | 0 | CS ÚRS 2022 01 |  | základní |  | 0 | 0 | 0 | 0 | 0 | 4 | K | 3 |  |  |  | ROZPOCET | 0 | 0 | 0 | 0 | 0 | 1 | 0 | 4 | 715238520
| PP |  | Montáž přepěťových ochran nn se zapojením vodičů svodiče přepětí – typ 3 na DIN lištu třípólových | [14 empty] | PP | 3
243 | M | 10.560.285 | Svodič SJB-25E-3-MZS | kus | 1 |  | 0 |  |  | základní |  | 0 | 0 | 0 | 0 | 0 | 8 | M | 3 |  |  |  | ROZPOCET | 0 | 0 | 0 | 0 | 0 | 1 | 0 | 4 | 1486881097
| PP |  | Svodič SJB-25E-3-MZS | [14 empty] | PP | 3
244 | M | r1 | Ostatní materiál, spojovací materiál, propojovací kabely | ks | 1 |  | 0 |  |  | základní |  | 0 | 0 | 0 | 0 | 0 | 8 | M | 3 |  |  |  | ROZPOCET | 0 | 0 | 0 | 0 | 0 | 1 | 0 | 4 | -1064693992
| PP |  | Ostatní materiál, spojovací materiál, propojovací kabely | [14 empty] | PP | 3
| D | r64 | Rozvaděč R6.4 |  |  |  | 0 |  |  |  |  | 0 |  | 0.00886 |  | 0 | 1 | D | 2 |  |  |  | ROZPOCET | [6 empty] | 0
245 | K | 741210001 | Montáž rozvodnice oceloplechová nebo plastová běžná do 20 kg | kus | 1 |  | 0 | CS ÚRS 2022 01 |  | základní |  | 0 | 0 | 0 | 0 | 0 | 4 | K | 3 |  |  |  | ROZPOCET | 0 | 0 | 0 | 0 | 0 | 1 | 0 | 4 | 1829272645
| PP |  | Montáž rozvodnic oceloplechových nebo plastových bez zapojení vodičů běžných, hmotnosti do 20 kg | [14 empty] | PP | 3
246 | M | 35713135 | rozvodnice zapuštěná, neprůhledné dveře, 4 řady, šířka 14 modulárních jednotek | kus | 1 |  | 0 | CS ÚRS 2022 01 |  | základní |  | 0 | 0.00301 | 0.00301 | 0 | 0 | 8 | M | 3 |  |  |  | ROZPOCET | 0 | 0 | 0 | 0 | 0 | 1 | 0 | 4 | -1223131881
| PP |  | rozvodnice zapuštěná, neprůhledné dveře, 4 řady, šířka 14 modulárních jednotek | [14 empty] | PP | 3
247 | K | 741320175 | Montáž jističů třípólových nn do 63 A ve skříni se zapojením vodičů | kus | 1 |  | 0 | CS ÚRS 2022 01 |  | základní |  | 0 | 0 | 0 | 0 | 0 | 4 | K | 3 |  |  |  | ROZPOCET | 0 | 0 | 0 | 0 | 0 | 1 | 0 | 4 | 1310700133
| PP |  | Montáž jističů se zapojením vodičů třípólových nn do 63 A ve skříni | [14 empty] | PP | 3
248 | M | 35822173 | jistič 3-pólový 25 A vypínací charakteristika C vypínací schopnost 10 kA | kus | 1 |  | 0 | CS ÚRS 2022 01 |  | základní |  | 0 | 0.00105 | 0.00105 | 0 | 0 | 8 | M | 3 |  |  |  | ROZPOCET | 0 | 0 | 0 | 0 | 0 | 1 | 0 | 4 | -411178494
| PP |  | jistič 3-pólový 25 A vypínací charakteristika C vypínací schopnost 10 kA | [14 empty] | PP | 3
249 | K | 741320105 | Montáž jističů jednopólových nn do 25 A ve skříni se zapojením vodičů | kus | 12 |  | 0 | CS ÚRS 2022 01 |  | základní |  | 0 | 0 | 0 | 0 | 0 | 4 | K | 3 |  |  |  | ROZPOCET | 0 | 0 | 0 | 0 | 0 | 1 | 0 | 4 | -878022253
| PP |  | Montáž jističů se zapojením vodičů jednopólových nn do 25 A ve skříni | [14 empty] | PP | 3
250 | M | 35822115 | jistič 1-pólový 10 A vypínací charakteristika B vypínací schopnost 6 kA | kus | 7 |  | 0 | CS ÚRS 2022 01 |  | základní |  | 0 | 0.0004 | 0.0028 | 0 | 0 | 8 | M | 3 |  |  |  | ROZPOCET | 0 | 0 | 0 | 0 | 0 | 1 | 0 | 4 | -1311517142
| PP |  | jistič 1-pólový 10 A vypínací charakteristika B vypínací schopnost 6 kA | [14 empty] | PP | 3
251 | M | 35822122 | jistič 1-pólový 16 A vypínací charakteristika B vypínací schopnost 6 kA | kus | 5 |  | 0 | CS ÚRS 2022 01 |  | základní |  | 0 | 0.0004 | 0.002 | 0 | 0 | 8 | M | 3 |  |  |  | ROZPOCET | 0 | 0 | 0 | 0 | 0 | 1 | 0 | 4 | -1092012025
| PP |  | jistič 1-pólový 16 A vypínací charakteristika B vypínací schopnost 6 kA | [14 empty] | PP | 3
252 | K | 741321003 | Montáž proudových chráničů dvoupólových nn do 25 A ve skříni se zapojením vodičů | kus | 10 |  | 0 | CS ÚRS 2022 01 |  | základní |  | 0 | 0 | 0 | 0 | 0 | 4 | K | 3 |  |  |  | ROZPOCET | 0 | 0 | 0 | 0 | 0 | 1 | 0 | 4 | 2096317599
| PP |  | Montáž proudových chráničů se zapojením vodičů dvoupólových nn do 25 A ve skříni | [14 empty] | PP | 3
253 | M | 1000140212 | OEZ:38273 OLI-16B-1N-030AC Proudový chránič s nadproudovou ochranou RP 0,25kč/ks | kus | 9 |  | 0 |  |  | základní |  | 0 | 0 | 0 | 0 | 0 | 8 | M | 3 |  |  |  | ROZPOCET | 0 | 0 | 0 | 0 | 0 | 1 | 0 | 4 | 202584359
| PP |  | OEZ:38273 OLI-16B-1N-030AC Proudový chránič s nadproudovou ochranou RP 0,25kč/ks | [14 empty] | PP | 3
254 | M | 1000140210 | OEZ:38271 OLI-6B-1N-030AC Proudový chránič s nadproudovou ochranou RP 0,25kč/ks | kus | 1 |  | 0 |  |  | základní |  | 0 | 0 | 0 | 0 | 0 | 8 | M | 3 |  |  |  | ROZPOCET | 0 | 0 | 0 | 0 | 0 | 1 | 0 | 4 | 744820011
| PP |  | OEZ:38271 OLI-6B-1N-030AC Proudový chránič s nadproudovou ochranou RP 0,25kč/ks | [14 empty] | PP | 3
255 | K | 741322142 | Montáž svodiče přepětí nn typ 3 třípólových na DIN lištu se zapojením vodičů | kus | 1 |  | 0 | CS ÚRS 2022 01 |  | základní |  | 0 | 0 | 0 | 0 | 0 | 4 | K | 3 |  |  |  | ROZPOCET | 0 | 0 | 0 | 0 | 0 | 1 | 0 | 4 | -806298146
| PP |  | Montáž přepěťových ochran nn se zapojením vodičů svodiče přepětí – typ 3 na DIN lištu třípólových | [14 empty] | PP | 3
256 | M | 10.560.285 | Svodič SJB-25E-3-MZS | kus | 1 |  | 0 |  |  | základní |  | 0 | 0 | 0 | 0 | 0 | 8 | M | 3 |  |  |  | ROZPOCET | 0 | 0 | 0 | 0 | 0 | 1 | 0 | 4 | -608424929
| PP |  | Svodič SJB-25E-3-MZS | [14 empty] | PP | 3
257 | M | r1 | Ostatní materiál, spojovací materiál, propojovací kabely | ks | 1 |  | 0 |  |  | základní |  | 0 | 0 | 0 | 0 | 0 | 8 | M | 3 |  |  |  | ROZPOCET | 0 | 0 | 0 | 0 | 0 | 1 | 0 | 4 | 491606759
| PP |  | Ostatní materiál, spojovací materiál, propojovací kabely | [14 empty] | PP | 3
| D | R.chuc | Rozvaděč R.CHUC |  |  |  | 0 |  |  |  |  | 0 |  | 0.00551 |  | 0 | 1 | D | 2 |  |  |  | ROZPOCET | [6 empty] | 0
258 | K | 741210001 | Montáž rozvodnice oceloplechová nebo plastová běžná do 20 kg | kus | 1 |  | 0 | CS ÚRS 2022 01 |  | základní |  | 0 | 0 | 0 | 0 | 0 | 4 | K | 3 |  |  |  | ROZPOCET | 0 | 0 | 0 | 0 | 0 | 1 | 0 | 4 | 110176010
| PP |  | Montáž rozvodnic oceloplechových nebo plastových bez zapojení vodičů běžných, hmotnosti do 20 kg | [14 empty] | PP | 3
259 | M | 35713104 | rozvodnice nástěnná, neprůhledné dveře, 3 řady, šířka 14 modulárních jednotek | kus | 1 |  | 0 | CS ÚRS 2022 01 |  | základní |  | 0 | 0.00275 | 0.00275 | 0 | 0 | 8 | M | 3 |  |  |  | ROZPOCET | 0 | 0 | 0 | 0 | 0 | 1 | 0 | 4 | -32511128
| PP |  | rozvodnice nástěnná, neprůhledné dveře, 3 řady, šířka 14 modulárních jednotek | [14 empty] | PP | 3
260 | K | 741320175 | Montáž jističů třípólových nn do 63 A ve skříni se zapojením vodičů | kus | 8 |  | 0 | CS ÚRS 2022 01 |  | základní |  | 0 | 0 | 0 | 0 | 0 | 4 | K | 3 |  |  |  | ROZPOCET | 0 | 0 | 0 | 0 | 0 | 1 | 0 | 4 | 1558875966
| PP |  | Montáž jističů se zapojením vodičů třípólových nn do 63 A ve skříni | [14 empty] | PP | 3
261 | M | 11.016.480 | OEZ Vypínač,MSO-40-3 | kus | 1 |  | 0 |  |  | základní |  | 0 | 0 | 0 | 0 | 0 | 8 | M | 3 |  |  |  | ROZPOCET | 0 | 0 | 0 | 0 | 0 | 1 | 0 | 4 | 1113625037
| PP |  | OEZ Vypínač,MSO-40-3 | [14 empty] | PP | 3
262 | M | 1237062 | MOT.SPOUSTEC 3RV2011-1JA10 7-10A | kus | 3 |  | 0 |  |  | základní |  | 0 | 0.00035 | 0.00105 | 0 | 0 | 8 | M | 3 |  |  |  | ROZPOCET | 0 | 0 | 0 | 0 | 0 | 1 | 0 | 4 | 961032617
| PP |  | MOT.SPOUSTEC 3RV2011-1JA10 7-10A | [14 empty] | PP | 3
263 | M | 1172363 | STYKAC RSI-25-40-A230 25A | kus | 3 |  | 0 |  |  | základní |  | 0 | 0.00022 | 0.00066 | 0 | 0 | 8 | M | 3 |  |  |  | ROZPOCET | 0 | 0 | 0 | 0 | 0 | 1 | 0 | 4 | -71833171
| PP |  | STYKAC RSI-25-40-A230 25A | [14 empty] | PP | 3
264 | M | 35822166 | jistič 3-pólový 16 A vypínací charakteristika C vypínací schopnost 10 kA | kus | 1 |  | 0 | CS ÚRS 2022 01 |  | základní |  | 0 | 0.00105 | 0.00105 | 0 | 0 | 8 | M | 3 |  |  |  | ROZPOCET | 0 | 0 | 0 | 0 | 0 | 1 | 0 | 4 | 1206469873
| PP |  | jistič 3-pólový 16 A vypínací charakteristika C vypínací schopnost 10 kA | [14 empty] | PP | 3
265 | K | 741322142 | Montáž svodiče přepětí nn typ 3 třípólových na DIN lištu se zapojením vodičů | kus | 1 |  | 0 | CS ÚRS 2022 01 |  | základní |  | 0 | 0 | 0 | 0 | 0 | 4 | K | 3 |  |  |  | ROZPOCET | 0 | 0 | 0 | 0 | 0 | 1 | 0 | 4 | -923458317
| PP |  | Montáž přepěťových ochran nn se zapojením vodičů svodiče přepětí – typ 3 na DIN lištu třípólových | [14 empty] | PP | 3
266 | M | 10.560.285 | Svodič SJB-25E-3-MZS | kus | 1 |  | 0 |  |  | základní |  | 0 | 0 | 0 | 0 | 0 | 8 | M | 3 |  |  |  | ROZPOCET | 0 | 0 | 0 | 0 | 0 | 1 | 0 | 4 | 537524690
| PP |  | Svodič SJB-25E-3-MZS | [14 empty] | PP | 3
267 | M | r1 | Ostatní materiál, spojovací materiál, propojovací kabely | ks | 1 |  | 0 |  |  | základní |  | 0 | 0 | 0 | 0 | 0 | 8 | M | 3 |  |  |  | ROZPOCET | 0 | 0 | 0 | 0 | 0 | 1 | 0 | 4 | -2008434447
| PP |  | Ostatní materiál, spojovací materiál, propojovací kabely | [14 empty] | PP | 3
| D | rpo | Rekonstrukce rozvaděče RPO |  |  |  | 0 |  |  |  |  | 0 |  | 0.0021 |  | 0 | 1 | D | 2 |  |  |  | ROZPOCET | [6 empty] | 0
268 | K | 741320175 | Montáž jističů třípólových nn do 63 A ve skříni se zapojením vodičů | kus | 2 |  | 0 | CS ÚRS 2022 01 |  | základní |  | 0 | 0 | 0 | 0 | 0 | 4 | K | 3 |  |  |  | ROZPOCET | 0 | 0 | 0 | 0 | 0 | 1 | 0 | 4 | 1386485466
| PP |  | Montáž jističů se zapojením vodičů třípólových nn do 63 A ve skříni | [14 empty] | PP | 3
269 | M | 35822173 | jistič 3-pólový 25 A vypínací charakteristika C vypínací schopnost 10 kA | kus | 1 |  | 0 | CS ÚRS 2022 01 |  | základní |  | 0 | 0.00105 | 0.00105 | 0 | 0 | 8 | M | 3 |  |  |  | ROZPOCET | 0 | 0 | 0 | 0 | 0 | 1 | 0 | 4 | -308356804
| PP |  | jistič 3-pólový 25 A vypínací charakteristika C vypínací schopnost 10 kA | [14 empty] | PP | 3
270 | M | 35822180 | jistič 3-pólový 40 A vypínací charakteristika C vypínací schopnost 10 kA | kus | 1 |  | 0 | CS ÚRS 2022 01 |  | základní |  | 0 | 0.00105 | 0.00105 | 0 | 0 | 8 | M | 3 |  |  |  | ROZPOCET | 0 | 0 | 0 | 0 | 0 | 1 | 0 | 4 | -1052266992
| PP |  | jistič 3-pólový 40 A vypínací charakteristika C vypínací schopnost 10 kA | [14 empty] | PP | 3
| D | RDP | Rozvaděč pro dataprojektor |  |  |  | 0 |  |  |  |  | 0 |  | 0 |  | 0 | 1 | D | 2 |  |  |  | ROZPOCET | [6 empty] | 0
271 | K | 741210001 | Montáž rozvodnice oceloplechová nebo plastová běžná do 20 kg | kus | 1 |  | 0 | CS ÚRS 2022 01 |  | základní |  | 0 | 0 | 0 | 0 | 0 | 4 | K | 3 |  |  |  | ROZPOCET | 0 | 0 | 0 | 0 | 0 | 1 | 0 | 4 | 114216577
| PP |  | Montáž rozvodnic oceloplechových nebo plastových bez zapojení vodičů běžných, hmotnosti do 20 kg | [14 empty] | PP | 3
272 | M | BP-U-3S-400/4 | Rám s dveřmi, otočný plast.zámek, IP30, šedá, montáž POD omítku, ŠxV=435x460 | KS | 1 |  | 0 |  |  | základní |  | 0 | 0 | 0 | 0 | 0 | 8 | M | 3 |  |  |  | ROZPOCET | 0 | 0 | 0 | 0 | 0 | 1 | 0 | 4 | -1892073960
| PP |  | Rám s dveřmi, otočný plast.zámek, IP30, šedá, montáž POD omítku, ŠxV=435x460 | [14 empty] | PP | 3
273 | M | BPZ-MSW-4/SNAP | Bočnice, V=350, včetně západky BPZ-SNAP | ks | 1 |  | 0 |  |  | základní |  | 0 | 0 | 0 | 0 | 0 | 8 | M | 3 |  |  |  | ROZPOCET | 0 | 0 | 0 | 0 | 0 | 1 | 0 | 4 | -1428423490
| PP |  | Bočnice, V=350, včetně západky BPZ-SNAP | [14 empty] | PP | 3
274 | M | BPZ-WB3S-400/4/2 | Ochranný kryt, montáž POD omítku, ŠxVxH=435x460x240 | ks | 1 |  | 0 |  |  | základní |  | 0 | 0 | 0 | 0 | 0 | 8 | M | 3 |  |  |  | ROZPOCET | 0 | 0 | 0 | 0 | 0 | 1 | 0 | 4 | -1053120667
| PP |  | Ochranný kryt, montáž POD omítku, ŠxVxH=435x460x240 | [14 empty] | PP | 3
275 | M | BPZ-DINR13-400 | DIN lišta přístrojová hliníková, šířka skříně = 400, šířka lišty = 288 (13 modulů) | ks | 1 |  | 0 |  |  | základní |  | 0 | 0 | 0 | 0 | 0 | 8 | M | 3 |  |  |  | ROZPOCET | 0 | 0 | 0 | 0 | 0 | 1 | 0 | 4 | 1242435879
| PP |  | DIN lišta přístrojová hliníková, šířka skříně = 400, šířka lišty = 288 (13 modulů) | [14 empty] | PP | 3
276 | M | BPZ-MPL180-400 | Montážní panel Š=400, V=180 | ks | 1 |  | 0 |  |  | základní |  | 0 | 0 | 0 | 0 | 0 | 8 | M | 3 |  |  |  | ROZPOCET | 0 | 0 | 0 | 0 | 0 | 1 | 0 | 4 | -1412460969
| PP |  | Montážní panel Š=400, V=180 | [14 empty] | PP | 3
277 | M | BEL01 | Upevňovací úchytka s vodivým propojení (zelená) | ks | 2 |  | 0 |  |  | základní |  | 0 | 0 | 0 | 0 | 0 | 8 | M | 3 |  |  |  | ROZPOCET | 0 | 0 | 0 | 0 | 0 | 1 | 0 | 4 | 462314875
| PP |  | Upevňovací úchytka s vodivým propojení (zelená) | [14 empty] | PP | 3
278 | K | 741320105 | Montáž jističů jednopólových nn do 25 A ve skříni se zapojením vodičů | kus | 5 |  | 0 | CS ÚRS 2022 01 |  | základní |  | 0 | 0 | 0 | 0 | 0 | 4 | K | 3 |  |  |  | ROZPOCET | 0 | 0 | 0 | 0 | 0 | 1 | 0 | 4 | 2105268654
| PP |  | Montáž jističů se zapojením vodičů jednopólových nn do 25 A ve skříni | [14 empty] | PP | 3
279 | M | PL6-B6/1 | Jistič PL6, char B, 1-pólový, Icn=6kA, In=6A | ks | 1 |  | 0 |  |  | základní |  | 0 | 0 | 0 | 0 | 0 | 8 | M | 3 |  |  |  | ROZPOCET | 0 | 0 | 0 | 0 | 0 | 1 | 0 | 4 | -1662530756
| PP |  | Jistič PL6, char B, 1-pólový, Icn=6kA, In=6A | [14 empty] | PP | 3
280 | M | PL6-B2/1 | Jistič PL6, char B, 1-pólový, Icn=6kA, In=2A | ks | 2 |  | 0 |  |  | základní |  | 0 | 0 | 0 | 0 | 0 | 8 | M | 3 |  |  |  | ROZPOCET | 0 | 0 | 0 | 0 | 0 | 1 | 0 | 4 | -1581178456
| PP |  | Jistič PL6, char B, 1-pólový, Icn=6kA, In=2A | [14 empty] | PP | 3
281 | M | TR 1f 0-230V 300V | Transformátor, TR 1f 0-230V 300VA TH | ks | 2 |  | 0 |  |  | základní |  | 0 | 0 | 0 | 0 | 0 | 8 | M | 3 |  |  |  | ROZPOCET | 0 | 0 | 0 | 0 | 0 | 1 | 0 | 4 | 975658377
| PP |  | Transformátor, TR 1f 0-230V 300VA TH | [14 empty] | PP | 3
282 | M | r1 | Ostatní materiál, spojovací materiál, propojovací kabely | ks | 1 |  | 0 |  |  | základní |  | 0 | 0 | 0 | 0 | 0 | 8 | M | 3 |  |  |  | ROZPOCET | 0 | 0 | 0 | 0 | 0 | 1 | 0 | 4 | 225699928
| PP |  | Ostatní materiál, spojovací materiál, propojovací kabely | [14 empty] | PP | 3
| D | rdpx8 | Rozvaděč pro dataprojektor x8 |  |  |  | 0 |  |  |  |  | 0 |  | 0 |  | 0 | 1 | D | 3 |  |  |  | ROZPOCET | [6 empty] | 0
283 | M | rdpx8 | Rozvaděč pro dataprojektor | ks | 8 |  | 0 |  |  | základní |  | 0 | 0 | 0 | 0 | 0 | 8 | M | 4 |  |  |  | ROZPOCET | 0 | 0 | 0 | 0 | 0 | 1 | 0 | 4 | 1028548877
| PP |  | Rozvaděč pro dataprojektor | [14 empty] | PP | 4
| D | 08 | Hromosvody a zemniče |  |  |  | 0 |  |  |  |  | 0 |  | 0.71971 |  | 0.13249 | 1 | D | 1 |  |  |  | ROZPOCET | [6 empty] | 0
284 | K | 741421821 | Demontáž drátu nebo lana svodového vedení D do 8 mm rovná střecha | m | 160 |  | 0 | CS ÚRS 2022 01 |  | základní |  | 0 | 0 | 0 | 0.0004 | 0.064 | 4 | K | 2 |  |  |  | ROZPOCET | 0 | 0 | 0 | 0 | 0 | 1 | 0 | 4 | 1800821787
| PP |  | Demontáž hromosvodného vedení bez zachování funkčnosti svodových drátů nebo lan na rovné střeše, průměru do 8 mm | [14 empty] | PP | 2
285 | K | 741421841 | Demontáž svorky šroubové hromosvodné s 1 šroubem | kus | 31 |  | 0 | CS ÚRS 2022 01 |  | základní |  | 0 | 0 | 0 | 0.00015 | 0.00465 | 4 | K | 2 |  |  |  | ROZPOCET | 0 | 0 | 0 | 0 | 0 | 1 | 0 | 4 | -677835804
| PP |  | Demontáž hromosvodného vedení bez zachování funkčnosti svorek šroubových s 1 šroubem | [14 empty] | PP | 2
286 | K | 741421855 | Demontáž vedení hromosvodné-podpěra střešní pro plochou střechu | kus | 228 |  | 0 | CS ÚRS 2022 01 |  | základní |  | 0 | 0 | 0 | 0.00028 | 0.06384 | 4 | K | 2 |  |  |  | ROZPOCET | 0 | 0 | 0 | 0 | 0 | 1 | 0 | 4 | -1048211966
| PP |  | Demontáž hromosvodného vedení podpěr střešního vedení pro plochou střechu | [14 empty] | PP | 2
287 | K | 460010011.2t | Vytyčení trasy vedení hromosvodu v terénu přehledném | km | 0.181 |  | 0 |  |  | základní |  | 0 | 0 | 0 | 0 | 0 | 64 | K | 2 |  |  |  | ROZPOCET | 0 | 0 | 0 | 0 | 0 | 1 | 0 | 64 | -343898359
288 | K | 460150082T | Zemní práce v zeleném pásu (výkop, podsyp, zásyp, zhutnění, odvoz na skládku, skládkovné, hutnění, zatravnění, doplnění ornice) | m | 150 |  | 0 |  |  | základní |  | 0 | 0 | 0 | 0 | 0 | 64 | K | 2 |  |  |  | ROZPOCET | 0 | 0 | 0 | 0 | 0 | 1 | 0 | 64 | -1478432018
289 | K | 46030000K1 | Zemní práce - asfaltový povrch (výkop, podsyp, zásyp, zhutnění, odvoz na skládku, skládkovné, hutnění, vyspravení povrchu komunikace, řezání asfaltu, vybourání asfaltu) | m | 80 |  | 0 |  |  | základní |  | 0 | 0 | 0 | 0 | 0 | 64 | K | 2 |  |  |  | ROZPOCET | 0 | 0 | 0 | 0 | 0 | 1 | 0 | 64 | 1717859870
| PP |  | Zásyp jam strojně s uložením výkopku ve vrstvách včetně zhutnění a urovnání povrchu v zástavbě | [14 empty] | PP | 2
290 | K | 741410021 | Montáž vodič uzemňovací pásek průřezu do 120 mm2 v městské zástavbě v zemi | m | 220 |  | 0 | CS ÚRS 2022 01 |  | základní |  | 0 | 0 | 0 | 0 | 0 | 64 | K | 2 |  |  |  | ROZPOCET | 0 | 0 | 0 | 0 | 0 | 1 | 0 | 64 | 988112878
| PP |  | Montáž uzemňovacího vedení s upevněním, propojením a připojením pomocí svorek v zemi s izolací spojů pásku průřezu do 120 mm2 v městské zástavbě | [14 empty] | PP | 2
291 | M | 35442062 | pás zemnící 30x4mm FeZn | kg | 228.508 |  | 0 | CS ÚRS 2022 01 |  | základní |  | 0 | 0.001 | 0.22851 | 0 | 0 | 128 | M | 2 |  |  |  | ROZPOCET | 0 | 0 | 0 | 0 | 0 | 1 | 0 | 128 | 1473080022
| PP |  | pás zemnící 30x4mm FeZn | [14 empty] | PP | 2
292 | K | 741410003 | Montáž vodič uzemňovací drát nebo lano D do 10 mm na povrchu | m | 40 |  | 0 | CS ÚRS 2022 01 |  | základní |  | 0 | 0 | 0 | 0 | 0 | 64 | K | 2 |  |  |  | ROZPOCET | 0 | 0 | 0 | 0 | 0 | 1 | 0 | 64 | -1640601323
| PP |  | Montáž uzemňovacího vedení s upevněním, propojením a připojením pomocí svorek na povrchu drátu nebo lana Ø do 10 mm | [14 empty] | PP | 2
293 | M | 35441073 | drát D 10mm FeZn | kg | 40 |  | 0 | CS ÚRS 2022 01 |  | základní |  | 0 | 0.001 | 0.04 | 0 | 0 | 128 | M | 2 |  |  |  | ROZPOCET | 0 | 0 | 0 | 0 | 0 | 1 | 0 | 128 | 149029760
| PP |  | drát D 10mm FeZn | [14 empty] | PP | 2
294 | K | 741440032 | Montáž tyč zemnicí dl přes 2 do 4,5 m | kus | 10 |  | 0 | CS ÚRS 2022 01 |  | základní |  | 0 | 0 | 0 | 0 | 0 | 64 | K | 2 |  |  |  | ROZPOCET | 0 | 0 | 0 | 0 | 0 | 1 | 0 | 64 | -427009967
| PP |  | Montáž zemnicích desek a tyčí s připojením na svodové nebo uzemňovací vedení bez příslušenství tyčí, délky přes 2 do 4,5 m | [14 empty] | PP | 2
295 | M | 35442092 | tyč zemnící 1,5m FeZn | kus | 20 |  | 0 | CS ÚRS 2022 01 |  | základní |  | 0 | 0.0041 | 0.082 | 0 | 0 | 128 | M | 2 |  |  |  | ROZPOCET | 0 | 0 | 0 | 0 | 0 | 1 | 0 | 128 | 1241093338
| PP |  | tyč zemnící 1,5m FeZn | [14 empty] | PP | 2
296 | K | 741420001 | Montáž drát nebo lano hromosvodné svodové D do 10 mm s podpěrou | m | 163 |  | 0 | CS ÚRS 2022 01 |  | základní |  | 0 | 0 | 0 | 0 | 0 | 16 | K | 2 |  |  |  | ROZPOCET | 0 | 0 | 0 | 0 | 0 | 1 | 0 | 16 | -996404147
| PP |  | Montáž hromosvodného vedení svodových drátů nebo lan s podpěrami, Ø do 10 mm | [14 empty] | PP | 2
297 | M | 35441072 | drát D 8mm FeZn pro hromosvod | kg | 65.2 |  | 0 | CS ÚRS 2022 01 |  | základní |  | 0 | 0.001 | 0.0652 | 0 | 0 | 32 | M | 2 |  |  |  | ROZPOCET | 0 | 0 | 0 | 0 | 0 | 1 | 0 | 16 | -283735576
| PP |  | drát D 8mm FeZn pro hromosvod | [14 empty] | PP | 2
298 | M | pv21 | Podpěra vedení na ploché střechy | ks | 228 |  | 0 |  |  | základní |  | 0 | 0 | 0 | 0 | 0 | 32 | M | 2 |  |  |  | ROZPOCET | 0 | 0 | 0 | 0 | 0 | 1 | 0 | 16 | -534920158
| PP |  | Podpěra vedení na ploché střechy | [14 empty] | PP | 2
299 | K | 741420021 | Montáž svorka hromosvodná se 2 šrouby | kus | 20 |  | 0 | CS ÚRS 2022 01 |  | základní |  | 0 | 0 | 0 | 0 | 0 | 16 | K | 2 |  |  |  | ROZPOCET | 0 | 0 | 0 | 0 | 0 | 1 | 0 | 16 | 68227244
| PP |  | Montáž hromosvodného vedení svorek se 2 šrouby | [14 empty] | PP | 2
300 | M | 35431162 | svorka univerzální pro lano 6-50mm2 | kus | 20 |  | 0 | CS ÚRS 2022 01 |  | základní |  | 0 | 0.00025 | 0.005 | 0 | 0 | 32 | M | 2 |  |  |  | ROZPOCET | 0 | 0 | 0 | 0 | 0 | 1 | 0 | 16 | -1107213079
| PP |  | svorka univerzální pro lano 6-50mm2 | [14 empty] | PP | 2
301 | K | 741430005 | Montáž tyč jímací délky do 3 m na stojan | kus | 13 |  | 0 | CS ÚRS 2022 01 |  | základní |  | 0 | 0 | 0 | 0 | 0 | 16 | K | 2 |  |  |  | ROZPOCET | 0 | 0 | 0 | 0 | 0 | 1 | 0 | 16 | -1117668455
| PP |  | Montáž jímacích tyčí délky do 3 m, na stojan | [14 empty] | PP | 2
302 | M | 35441070 | tyč jímací s rovným koncem 2000mm FeZn | kus | 13 |  | 0 | CS ÚRS 2022 01 |  | základní |  | 0 | 0.004 | 0.052 | 0 | 0 | 32 | M | 2 |  |  |  | ROZPOCET | 0 | 0 | 0 | 0 | 0 | 1 | 0 | 16 | -1778065579
| PP |  | tyč jímací s rovným koncem 2000mm FeZn | [14 empty] | PP | 2
303 | M | pb19 | podstavec betonový 19 kg | ks | 13 |  | 0 | CS ÚRS 2022 01 |  | základní |  | 0 | 0.019 | 0.247 | 0 | 0 | 32 | M | 2 |  |  |  | ROZPOCET | 0 | 0 | 0 | 0 | 0 | 1 | 0 | 16 | 507888302
| PP |  | podstavec betonový 19 kg | [14 empty] | PP | 2
304 | M | podl pb19 | Podložka pod podstavec betonový | ks | 13 |  | 0 |  |  | základní |  | 0 | 0 | 0 | 0 | 0 | 32 | M | 2 |  |  |  | ROZPOCET | 0 | 0 | 0 | 0 | 0 | 1 | 0 | 16 | 342885146
| PP |  | Podložka pod podstavec betonový | [14 empty] | PP | 2
305 | K | df45 | Uzemnění neelektrických zařízení | ks | 1 |  | 0 |  |  | základní |  | 0 | 0 | 0 | 0 | 0 | 16 | K | 2 |  |  |  | ROZPOCET | 0 | 0 | 0 | 0 | 0 | 1 | 0 | 16 | 684157912
| PP |  | Uzemnění neelektrických zařízení | [14 empty] | PP | 2
306 | K | ufv1 | Uzemnění FVE | ks | 1 |  | 0 |  |  | základní |  | 0 | 0 | 0 | 0 | 0 | 16 | K | 2 |  |  |  | ROZPOCET | 0 | 0 | 0 | 0 | 0 | 1 | 0 | 16 | 1702704146
| PP |  | Uzemnění FVE | [14 empty] | PP | 2
307 | M | r1 | Ostatní materiál, spojovací materiál, propojovací kabely | ks | 4 |  | 0 |  |  | základní |  | 0 | 0 | 0 | 0 | 0 | 8 | M | 2 |  |  |  | ROZPOCET | 0 | 0 | 0 | 0 | 0 | 1 | 0 | 4 | 1940263251
| PP |  | Ostatní materiál, spojovací materiál, propojovací kabely | [14 empty] | PP | 2
| D | 09 | Vedlejší náklady |  |  |  | 0 |  |  |  |  | 0 |  | 0 |  | 0 | 1 | D | 0 |  |  |  | ROZPOCET | [6 empty] | 0
308 | K | 013254000 | Dokumentace skutečného provedení stavby | soub | 1 |  | 0 | CS ÚRS 2022 01 |  | základní |  | 0 | 0 | 0 | 0 | 0 | 1024 | K | 1 |  |  |  | ROZPOCET | 0 | 0 | 0 | 0 | 0 | 1 | 0 | 1024 | 93280385
| PP |  | Dokumentace skutečného provedení stavby | [14 empty] | PP | 1
309 | K | 071 | Stavební přípomoci, drážkování, začištění | ks | 1 |  | 0 |  |  | základní |  | 0 | 0 | 0 | 0 | 0 | 4 | K | 1 |  |  |  | ROZPOCET | 0 | 0 | 0 | 0 | 0 | 1 | 0 | 4 | -2040165847
| PP |  | Stavební přípomoci, drážkování, začištění | [14 empty] | PP | 1
310 | M | 072 | Nosný materiál | ks | 1 |  | 0 |  |  | základní |  | 0 | 0 | 0 | 0 | 0 | 8 | M | 1 |  |  |  | ROZPOCET | 0 | 0 | 0 | 0 | 0 | 1 | 0 | 4 | -99593198
| PP |  | Nosný materiál | [14 empty] | PP | 1
311 | M | 005231010R | Revize elektroinstalace | ks | 1 |  | 0 |  |  | základní |  | 0 | 0 | 0 | 0 | 0 | 8 | M | 1 |  |  |  | ROZPOCET | 0 | 0 | 0 | 0 | 0 | 1 | 0 | 4 | 506653307
| PP |  | Revize elektroinstalace | [14 empty] | PP | 1
312 | K | OST1 | Zajištění náhradní dodávky elektřiny do stávajících objektů areálu po dobu případné odstávky primárního zdroje vynucené Zhotovitelem včetně přepojování | soub | 1 |  | 0 |  |  | základní |  | 0 | 0 | 0 | 0 | 0 | 4 | K | 1 |  |  |  | ROZPOCET | 0 | 0 | 0 | 0 | 0 | 1 | 0 | 4 | -1490108127
| PP |  | Zajištění náhradní dodávky elektřiny do stávajících objektů areálu po dobu případné odstávky primárního zdroje vynucené Zhotovitelem včetně přepojování | [14 empty] | PP | 1
313 | K | 741810003 | Celková prohlídka elektrického rozvodu a zařízení přes 0,5 do 1 milionu Kč | kus | 1 |  | 0 | CS ÚRS 2022 01 |  | základní |  | 0 | 0 | 0 | 0 | 0 | 16 | K | 1 |  |  |  | ROZPOCET | 0 | 0 | 0 | 0 | 0 | 1 | 0 | 16 | 646877088
| PP |  | Zkoušky a prohlídky elektrických rozvodů a zařízení celková prohlídka a vyhotovení revizní zprávy pro objem montážních prací přes 500 do 1000 tis. Kč | [14 empty] | PP | 1
314 | K | 741810011 | Příplatek k celkové prohlídce za každých dalších 500 000,- Kč | kus | 10 |  | 0 | CS ÚRS 2022 01 |  | základní |  | 0 | 0 | 0 | 0 | 0 | 16 | K | 1 |  |  |  | ROZPOCET | 0 | 0 | 0 | 0 | 0 | 1 | 0 | 16 | 802818347
| PP |  | Zkoušky a prohlídky elektrických rozvodů a zařízení celková prohlídka a vyhotovení revizní zprávy pro objem montážních prací Příplatek k ceně 0003 za každých dalších i započatých 500 tis. Kč přes 1000 tis. Kč | [14 empty] | PP | 1
315 | M | 141 | Přirážka za podružný materiál M 21, M 22 | kus | 1 |  | 0 |  |  | základní |  | 0 | 0 | 0 | 0 | 0 | 8 | M | 1 |  |  |  | ROZPOCET | 0 | 0 | 0 | 0 | 0 | 1 | 0 | 4 | -424707042
| PP |  | Přirážka za podružný materiál M 21, M 22 | [14 empty] | PP | 1
316 | M | 142 | Přirážka za prořez kabelů | ks | 1 |  | 0 |  |  | základní |  | 0 | 0 | 0 | 0 | 0 | 8 | M | 1 |  |  |  | ROZPOCET | 0 | 0 | 0 | 0 | 0 | 1 | 0 | 4 | 1910433828
| PP |  | Přirážka za prořez kabelů | [14 empty] | PP | 1
317 | M | 900 | HZS - revize hromosvodu | h | 3 |  | 0 |  |  | základní |  | 0 | 0 | 0 | 0 | 0 | 8 | M | 1 |  |  |  | ROZPOCET | 0 | 0 | 0 | 0 | 0 | 1 | 0 | 4 | 289229186
| PP |  | HZS - revize hromosvodu | [14 empty] | PP | 1
318 | M | 900.1 | HZS Práce v tarifní třídě 5 (např. tesař) | h | 4 |  | 0 |  |  | základní |  | 0 | 0 | 0 | 0 | 0 | 8 | M | 1 |  |  |  | ROZPOCET | 0 | 0 | 0 | 0 | 0 | 1 | 0 | 4 | -760696104
| PP |  | HZS Práce v tarifní třídě 5 (např. tesař) | [14 empty] | PP | 1
319 | K | 998741102 | Přesun hmot tonážní pro silnoproud v objektech v přes 6 do 12 m | t | 5 |  | 0 | CS ÚRS 2022 01 |  | základní |  | 0 | 0 | 0 | 0 | 0 | 4 | K | 1 |  |  |  | ROZPOCET | 0 | 0 | 0 | 0 | 0 | 1 | 0 | 4 | 2118899230
| PP |  | Přesun hmot pro silnoproud stanovený z hmotnosti přesunovaného materiálu vodorovná dopravní vzdálenost do 50 m v objektech výšky přes 6 do 12 m | [14 empty] | PP | 1
320 | K | 073 | Vypracování tabulky návazností pro jednotlivá technologická zařízení pro stavy: výpadek proudu, Central stop, Total stop | soub | 1 |  | 0 |  |  | základní |  | 0 | 0 | 0 | 0 | 0 | 4 | K | 1 |  |  |  | ROZPOCET | 0 | 0 | 0 | 0 | 0 | 1 | 0 | 4 | -1363610769
| PP |  | Vypracování tabulky návazností pro jednotlivá technologická zařízení pro stavy: výpadek proudu, Central stop, Total stop | [14 empty] | PP | 1
321 | K | 074 | Protipožární ucpávky | soub | 1 |  | 0 |  |  | základní |  | 0 | 0 | 0 | 0 | 0 | 4 | K | 1 |  |  |  | ROZPOCET | 0 | 0 | 0 | 0 | 0 | 1 | 0 | 4 | 502656472
| PP |  | Protipožární ucpávky | [14 empty] | PP | 1
322 | M | r1 | Ostatní materiál, spojovací materiál, propojovací kabely | ks | 5 |  | 0 |  |  | základní |  | 0 | 0 | 0 | 0 | 0 | 8 | M | 1 |  |  |  | ROZPOCET | 0 | 0 | 0 | 0 | 0 | 1 | 0 | 4 | 457040220
| PP |  | Ostatní materiál, spojovací materiál, propojovací kabely | [14 empty] | PP | 1
| D | PSV | PSV |  |  |  | 0 |  |  |  |  | 0 |  | 0 |  | 0 | 2 | D | 0 |  |  |  | ROZPOCET | [6 empty] | 0

## D.1.4.H - Elektronické ko...
{10458245-0009-44e5-a0ae-469fe98d36e7}
2
| KRYCÍ LIST SOUPISU PRACÍ | [7 empty] | v --- níže se nacházejí doplnkové a pomocné údaje k sestavám --- v | [8 empty] | False
Stavba:
Rekonstrukce budovy kateder UJEP - PF - 1et katedry (25)
Objekt:
D.1.4.H - Elektronické komunikace
| KSO: |  |  |  |  | CC-CZ:
| Místo: |  |  |  |  | Datum: | 29. 4. 2022
| Zadavatel: |  |  |  |  | IČ:
DIČ:
| Uchazeč: |  |  |  |  | IČ: | Vyplň údaj
|  | Vyplň údaj |  |  |  | DIČ: | Vyplň údaj
| Projektant: |  |  |  |  | IČ:
DIČ:
| Zpracovatel: |  |  |  |  | IČ:
DIČ:
Poznámka:
| Cena bez DPH | [5 empty] | 0
|  |  | Základ daně |  |  | Sazba daně | Výše daně
| DPH | základní | 0 |  |  | 21% | 0
|  | snížená | 0 |  |  | 15% | 0
|  | zákl. přenesená | 0 |  |  | 21% | 0
|  | sníž. přenesená | 0 |  |  | 15% | 0
|  | nulová | 0 |  |  | 0% | 0
| Cena s DPH |  |  | v | CZK |  | 0
| Projektant |  |  | Zpracovatel
| Datum a podpis: |  | Razítko | Datum a podpis: |  |  | Razítko
| Objednavatel |  |  | Uchazeč
| Datum a podpis: |  | Razítko | Datum a podpis: |  |  | Razítko
REKAPITULACE ČLENĚNÍ SOUPISU PRACÍ
Stavba:
Rekonstrukce budovy kateder UJEP - PF - 1et katedry (25)
Objekt:
D.1.4.H - Elektronické komunikace
Místo: | [5 empty] | Datum: | 29. 4. 2022
Zadavatel: | [5 empty] | Projektant:
Uchazeč: |  |  | Vyplň údaj |  |  | Zpracovatel:
Kód dílu - Popis | [6 empty] | Cena celkem [CZK]
Náklady ze soupisu prací | [6 empty] | 0 | [11 empty] | -1
| D1 - Slaboproudé rozvody | [5 empty] | 0
| oddíl 1 - Poplachový zabezpečovací a tísňový systém PZTS (napojení na stávající systém GALAXY areálu UJEP) | [5 empty] | 0
| 220990010 - Kabely a elektroinstalační materiál | [5 empty] | 0
| oddíl 2 - Lokální detekce požáru LDP | [5 empty] | 0
| 220990032 - Ústředna, hlásiče | [5 empty] | 0
| 220990046 - Siréna | [5 empty] | 0
| 220990049 - Zdroj (nezálohovaný pro napájení dveřních magnetů - dveřní konzole) | [5 empty] | 0
| 220990051 - Zdroj (zálohovaný pro napájení systému - hlásiče, sirény….) | [5 empty] | 0
| 220990054 - Hlásiče | [5 empty] | 0
| 220990060 - Ovládání dveří | [5 empty] | 0
| 220990072 - Sdělovací kabely s funkční schopnosti systému při požáru dle ZP 27/2008, STN 92 0205,DIN 4102-12 a s | [5 empty] | 0
| 220990074 - Silové kabely s funkční schopnosti systému při požáru dle ZP 27/2008, STN 92 0205,DIN 4102-12 a splň | [5 empty] | 0
| 220990077 - Požárně odolné systémy dle DIN 4102 část 12, ZP27/2008 a STN 92 0205 (pro uchycení jednoho kabelu s | [5 empty] | 0
| 220990080 - Kabely a elektroinstalační materiál | [5 empty] | 0
| oddíl 3 - Strukturovaná kabeláž (Univerzální kabelážní systém) Architektrura výstavby aktivních prvků bude vol | [5 empty] | 0
| 220990104 - 19" datový rozvaděč BD/FD1 (dovybavení stáv. racku) | [5 empty] | 0
| 220990106 - Optika a příslušenství BD/FD1 | [5 empty] | 0
| 220990114 - 19" datový rozvaděč FD1 | [5 empty] | 0
| 220990128 - Optika a příslušenství FD1 | [5 empty] | 0
| 220990136 - Zdroj UPS - FD1 | [5 empty] | 0
| 220990138 - 19" datový rozvaděč FD2 | [5 empty] | 0
| 220990152 - Optika a příslušenství FD2 | [5 empty] | 0
| 220990160 - Zdroj UPS - FD2 | [5 empty] | 0
| 220990162 - 19" datový rozvaděč FD2.2 (dovybavení stáv. racku) | [5 empty] | 0
| 220990165 - Optika a příslušenství FD2.2 | [5 empty] | 0
| 220990173 - 19" datový rozvaděč FD3 | [5 empty] | 0
| 220990187 - Optika a příslušenství FD3 | [5 empty] | 0
| 220990195 - Zdroj UPS - FD3 | [5 empty] | 0
| 220990197 - 19" datový rozvaděč FD4/A - pasivní rozvaděč | [5 empty] | 0
| 220990208 - 19" datový rozvaděč FD4/B - aktivní rozvaděč | [5 empty] | 0
| 220990218 - Optika a příslušenství FD4/B | [5 empty] | 0
| 220990226 - Zdroj UPS - FD4/B | [5 empty] | 0
| 220990228 - 19" datový rozvaděč FD4.2 (dovybavení stáv. racku) | [5 empty] | 0
| 220990231 - 19" datový rozvaděč FD5/A - pasivní rozvaděč | [5 empty] | 0
| 220990242 - 19" datový rozvaděč FD5/B - aktivní rozvaděč | [5 empty] | 0
| 220990252 - Optika a příslušenství FD5/B | [5 empty] | 0
| 220990260 - Zdroj UPS - FD5/B | [5 empty] | 0
| 220990262 - 19" datový rozvaděč FD5.2 (dovybavení stáv. racku) | [5 empty] | 0
| 220990265 - 19" datový rozvaděč FD6/A - pasivní rozvaděč | [5 empty] | 0
| 220990276 - 19" datový rozvaděč FD6/B - aktivní rozvaděč | [5 empty] | 0
| 220990286 - Optika a příslušenství FD6/B | [5 empty] | 0
| 220990294 - Zdroj UPS - FD6/B | [5 empty] | 0
| 220990296 - 19" datový rozvaděč FD7 (dovybavení stáv. racku) | [5 empty] | 0
| 220990304 - Wifi - access point - (komaptibilní se stávajícícími AP v budově včetně řídící software a controller | [5 empty] | 0
| 220990306 - Aktivní prvky | [5 empty] | 0
| 220990312 - SFP moduly | [5 empty] | 0
| 220990316 - Optické patch cordy | [5 empty] | 0
| 220990319 - Elektroinstalační materiál a kabely | [5 empty] | 0
| oddíl 4 - Elektronická kontrola vstupu EKV (rozšíření stávajícího systému) | [5 empty] | 0
| 220990362 - Elektrické zámky | [5 empty] | 0
| 220990372 - Zdroj | [5 empty] | 0
| 220990375 - Kabely a elektroinstalační materiál | [5 empty] | 0
| oddíl 5 - Vstupní dorozumívací zařízení VDZ (UTP kabely jsou součástí strukturované kabeláže, nap. Kabely, zd | [5 empty] | 0
| 220990392 - Moduly vícerámeček (audiovideo,dotyková klávesnice, info panel) - instalace pod omítkou | [5 empty] | 0
| 220990398 - Videotelefon | [5 empty] | 0
| 220990400 - Zúčtovací hodiny | [5 empty] | 0
| oddíl 6 - Kamerový systém (stávající systém bez rozšíření a úprav, systém zachován v původním řešení) | [5 empty] | 0
| oddíl 7 - Tísňové volání z WC pro tělesně postižené osoby | [5 empty] | 0
| 220990417 - Kabely a elektroinstalační materiál | [5 empty] | 0
| oddíl 8 - Domácí rozhlas 100V (dle vyhl.23/2008 - zařízení, které umožňuje organizovanou postupnou evakuaci os | [5 empty] | 0
| 220990425 - Rozhlasová ústředna (evak.) | [5 empty] | 0
| 220990756 - Reproduktory | [5 empty] | 0
| 220990879 - Rack 19" | [5 empty] | 0
| 220991166 - Akumulátor | [5 empty] | 0
| 220991248 - Náležitosti | [5 empty] | 0
| 220991371 - Silové kabely s funkční schopnosti systému při požáru dle ZP 27/2008, STN 92 0205,DIN 4102-12 a splň | [5 empty] | 0
| 220991453 - Sdělovací kabely s funkční schopnosti systému při požáru dle ZP 27/2008, STN 92 0205,DIN 4102-12 a s | [5 empty] | 0
| 220991535 - Požárně odolné systémy dle DIN 4102 část 12, ZP27/2008 a STN 92 0205 (pro uchycení jednoho kabelu s | [5 empty] | 0
| 220991699 - Elektroinstalační materiál a montážní práce | [5 empty] | 0
| oddíl 9 - Kabelové žlaby | [5 empty] | 0
| oddíl 10 - Požární ucpávky | [5 empty] | 0
| oddíl 11 - Demontáže | [5 empty] | 0
| HSV - Práce a dodávky HSV | [5 empty] | 0
| 997 - Přesun sutě | [5 empty] | 0
SOUPIS PRACÍ
Stavba:
Rekonstrukce budovy kateder UJEP - PF - 1et katedry (25)
Objekt:
D.1.4.H - Elektronické komunikace
Místo: | [5 empty] | Datum: | 29. 4. 2022
Zadavatel: | [5 empty] | Projektant:
Uchazeč: |  |  | Vyplň údaj |  |  | Zpracovatel:
PČ | Typ | Kód | Popis | MJ | Množství | J.cena [CZK] | Cena celkem [CZK] | Cenová soustava |  | DPH | J. Nh [h] | Nh celkem [h] | J. hmotnost [t] | Hmotnost celkem [t] | J. suť [t] | Suť Celkem [t]
Náklady soupisu celkem | [6 empty] | 0 |  |  |  |  | 0 |  | 0 |  | 0.14 |  | D | -1 | [10 empty] | 0
| D | D1 | Slaboproudé rozvody |  |  |  | 0 |  |  |  |  | 0 |  | 0 |  | 0.14 | 1 | D | 0 |  |  |  | ROZPOCET | [6 empty] | 0
| D | oddíl 1 | Poplachový zabezpečovací a tísňový systém PZTS (napojení na stávající systém GALAXY areálu UJEP) |  |  |  | 0 |  |  |  |  | 0 |  | 0 |  | 0 | 1 | D | 1 |  |  |  | ROZPOCET | [6 empty] | 0
1 | K | 220990001 | LCD klávesnice , tamper,zeleně podsvětlený displej 2x16 znaků, akustická signalizace | ks | 3 |  | 0 |  |  | základní |  | 0 | 0 | 0 | 0 | 0 | 4 | K | 2 |  |  |  | ROZPOCET | 0 | 0 | 0 | 0 | 0 | 1 | 0 | 4 | 2
| PP |  | LCD klávesnice , tamper,zeleně podsvětlený displej 2x16 znaků, akustická signalizace | [14 empty] | PP | 2
2 | K | 220990002 | uzamykatelný kryt pro klávesnici s tamper kontaktem | ks | 3 |  | 0 |  |  | základní |  | 0 | 0 | 0 | 0 | 0 | 4 | K | 2 |  |  |  | ROZPOCET | 0 | 0 | 0 | 0 | 0 | 1 | 0 | 4 | 4
| PP |  | uzamykatelný kryt pro klávesnici s tamper kontaktem | [14 empty] | PP | 2
3 | K | 220990003 | Koncentrátor v kovovém krytu pro 8 zón a 4 PGM výstupy | ks | 7 |  | 0 |  |  | základní |  | 0 | 0 | 0 | 0 | 0 | 4 | K | 2 |  |  |  | ROZPOCET | 0 | 0 | 0 | 0 | 0 | 1 | 0 | 4 | 6
| PP |  | Koncentrátor v kovovém krytu pro 8 zón a 4 PGM výstupy | [14 empty] | PP | 2
4 | K | 220990004 | Spínaný zdroj v kovovém krytu 13,8 Vss / 10A s reléovými výstupy a odpojovačem | ks | 2 |  | 0 |  |  | základní |  | 0 | 0 | 0 | 0 | 0 | 4 | K | 2 |  |  |  | ROZPOCET | 0 | 0 | 0 | 0 | 0 | 1 | 0 | 4 | 8
| PP |  | Spínaný zdroj v kovovém krytu 13,8 Vss / 10A s reléovými výstupy a odpojovačem | [14 empty] | PP | 2
5 | K | 220990005 | Kovový univerzální dvouprostorový kryt pro zdroj a akumulátor 80Ah | ks | 2 |  | 0 |  |  | základní |  | 0 | 0 | 0 | 0 | 0 | 4 | K | 2 |  |  |  | ROZPOCET | 0 | 0 | 0 | 0 | 0 | 1 | 0 | 4 | 10
| PP |  | Kovový univerzální dvouprostorový kryt pro zdroj a akumulátor 80Ah | [14 empty] | PP | 2
6 | K | 220990006 | AKU 12V/60Ah se šroubovými svorkami M6 a životností až 10 let, VdS | ks | 2 |  | 0 |  |  | základní |  | 0 | 0 | 0 | 0 | 0 | 4 | K | 2 |  |  |  | ROZPOCET | 0 | 0 | 0 | 0 | 0 | 1 | 0 | 4 | 12
| PP |  | AKU 12V/60Ah se šroubovými svorkami M6 a životností až 10 let, VdS | [14 empty] | PP | 2
7 | K | 220990007 | PIR detektor s dosahem 12m, pohledem pod sebe a PLUG-IN konstrukcí, stupeň 2 | ks | 15 |  | 0 |  |  | základní |  | 0 | 0 | 0 | 0 | 0 | 4 | K | 2 |  |  |  | ROZPOCET | 0 | 0 | 0 | 0 | 0 | 1 | 0 | 4 | 14
| PP |  | PIR detektor s dosahem 12m, pohledem pod sebe a PLUG-IN konstrukcí, stupeň 2 | [14 empty] | PP | 2
8 | K | 220990008 | Kloubový držák na stěnu, dodává se po balení, 1ks balení obsahuje 5ks držáků | ks | 3 |  | 0 |  |  | základní |  | 0 | 0 | 0 | 0 | 0 | 4 | K | 2 |  |  |  | ROZPOCET | 0 | 0 | 0 | 0 | 0 | 1 | 0 | 4 | 16
| PP |  | Kloubový držák na stěnu, dodává se po balení, 1ks balení obsahuje 5ks držáků | [14 empty] | PP | 2
9 | K | 220990009 | PIR detektor s dlouhým dosahem, půlkulovou otočnou čočkou a dosahem 21m / 45m, stupeň 2 | ks | 12 |  | 0 |  |  | základní |  | 0 | 0 | 0 | 0 | 0 | 4 | K | 2 |  |  |  | ROZPOCET | 0 | 0 | 0 | 0 | 0 | 1 | 0 | 4 | 18
| PP |  | PIR detektor s dlouhým dosahem, půlkulovou otočnou čočkou a dosahem 21m / 45m, stupeň 2 | [14 empty] | PP | 2
| D | 220990010 | Kabely a elektroinstalační materiál |  |  |  | 0 |  |  |  |  | 0 |  | 0 |  | 0 | 1 | D | 2 |  |  |  | ROZPOCET | [6 empty] | 0
10 | K | 220990011 | kabel FTP 4p cat5E | m | 483 |  | 0 |  |  | základní |  | 0 | 0 | 0 | 0 | 0 | 4 | K | 3 |  |  |  | ROZPOCET | 0 | 0 | 0 | 0 | 0 | 1 | 0 | 4 | 20
| PP |  | kabel FTP 4p cat5E | [14 empty] | PP | 3
11 | K | 220990012 | kabel FIHT06 6X0.22 | m | 931.5 |  | 0 |  |  | základní |  | 0 | 0 | 0 | 0 | 0 | 4 | K | 3 |  |  |  | ROZPOCET | 0 | 0 | 0 | 0 | 0 | 1 | 0 | 4 | 22
| PP |  | kabel FIHT06 6X0.22 | [14 empty] | PP | 3
12 | K | 220990013 | H05VV-F 2x1 (CYSY 2Dx1) | m | 126.5 |  | 0 |  |  | základní |  | 0 | 0 | 0 | 0 | 0 | 4 | K | 3 |  |  |  | ROZPOCET | 0 | 0 | 0 | 0 | 0 | 1 | 0 | 4 | 24
| PP |  | H05VV-F 2x1 (CYSY 2Dx1) | [14 empty] | PP | 3
13 | K | 220990014 | H05VV-F 2x1,5 (CYSY 2Dx1,5) | m | 161 |  | 0 |  |  | základní |  | 0 | 0 | 0 | 0 | 0 | 4 | K | 3 |  |  |  | ROZPOCET | 0 | 0 | 0 | 0 | 0 | 1 | 0 | 4 | 26
| PP |  | H05VV-F 2x1,5 (CYSY 2Dx1,5) | [14 empty] | PP | 3
14 | K | 220990015 | H05VV-F 2x2,5 (CYSY 2Dx2,5) | m | 103.5 |  | 0 |  |  | základní |  | 0 | 0 | 0 | 0 | 0 | 4 | K | 3 |  |  |  | ROZPOCET | 0 | 0 | 0 | 0 | 0 | 1 | 0 | 4 | 28
| PP |  | H05VV-F 2x2,5 (CYSY 2Dx2,5) | [14 empty] | PP | 3
15 | K | 220990016 | trubka obebná - MONOFLEX 16 320N PVC šedá s protah.drátem | m | 241.5 |  | 0 |  |  | základní |  | 0 | 0 | 0 | 0 | 0 | 4 | K | 3 |  |  |  | ROZPOCET | 0 | 0 | 0 | 0 | 0 | 1 | 0 | 4 | 30
| PP |  | trubka obebná - MONOFLEX 16 320N PVC šedá s protah.drátem | [14 empty] | PP | 3
16 | K | 220990017 | trubka obebná - MONOFLEX 20 320N PVC šedá s protah.drátem | m | 207 |  | 0 |  |  | základní |  | 0 | 0 | 0 | 0 | 0 | 4 | K | 3 |  |  |  | ROZPOCET | 0 | 0 | 0 | 0 | 0 | 1 | 0 | 4 | 32
| PP |  | trubka obebná - MONOFLEX 20 320N PVC šedá s protah.drátem | [14 empty] | PP | 3
17 | K | 220990018 | trubka obebná - MONOFLEX 25 320N PVC šedá s protah.drátem | m | 230 |  | 0 |  |  | základní |  | 0 | 0 | 0 | 0 | 0 | 4 | K | 3 |  |  |  | ROZPOCET | 0 | 0 | 0 | 0 | 0 | 1 | 0 | 4 | 34
| PP |  | trubka obebná - MONOFLEX 25 320N PVC šedá s protah.drátem | [14 empty] | PP | 3
18 | K | 220990019 | trubka tuhá PVC 320N 1525 (3m) včetně příchytek a spoj.mat. | ks | 15 |  | 0 |  |  | základní |  | 0 | 0 | 0 | 0 | 0 | 4 | K | 3 |  |  |  | ROZPOCET | 0 | 0 | 0 | 0 | 0 | 1 | 0 | 4 | 36
| PP |  | trubka tuhá PVC 320N 1525 (3m) včetně příchytek a spoj.mat. | [14 empty] | PP | 3
19 | K | 220990020 | krabice KU68-1901 vč.víčka pod omítku | ks | 85 |  | 0 |  |  | základní |  | 0 | 0 | 0 | 0 | 0 | 4 | K | 3 |  |  |  | ROZPOCET | 0 | 0 | 0 | 0 | 0 | 1 | 0 | 4 | 38
| PP |  | krabice KU68-1901 vč.víčka pod omítku | [14 empty] | PP | 3
20 | K | 220990021 | krabice odbočná KO 100 E5 pod omítku včetně víčka | ks | 20 |  | 0 |  |  | základní |  | 0 | 0 | 0 | 0 | 0 | 4 | K | 3 |  |  |  | ROZPOCET | 0 | 0 | 0 | 0 | 0 | 1 | 0 | 4 | 40
| PP |  | krabice odbočná KO 100 E5 pod omítku včetně víčka | [14 empty] | PP | 3
21 | K | 220990022 | Kabelová příchytka KB 16 (s natloukací hmoždinkou N 6) rozm.15x230mm - bal.50ks - oboustranná | ks | 5 |  | 0 |  |  | základní |  | 0 | 0 | 0 | 0 | 0 | 4 | K | 3 |  |  |  | ROZPOCET | 0 | 0 | 0 | 0 | 0 | 1 | 0 | 4 | 42
| PP |  | Kabelová příchytka KB 16 (s natloukací hmoždinkou N 6) rozm.15x230mm - bal.50ks - oboustranná | [14 empty] | PP | 3
22 | K | 220990023 | Dvouháčková hmoždinka ClipFix SF plus ZS 10 - bal.100ks | ks | 2 |  | 0 |  |  | základní |  | 0 | 0 | 0 | 0 | 0 | 4 | K | 3 |  |  |  | ROZPOCET | 0 | 0 | 0 | 0 | 0 | 1 | 0 | 4 | 44
| PP |  | Dvouháčková hmoždinka ClipFix SF plus ZS 10 - bal.100ks | [14 empty] | PP | 3
23 | K | 220990024 | stahovací pásky SP (bal 100 ks) | ks | 1 |  | 0 |  |  | základní |  | 0 | 0 | 0 | 0 | 0 | 4 | K | 3 |  |  |  | ROZPOCET | 0 | 0 | 0 | 0 | 0 | 1 | 0 | 4 | 46
| PP |  | stahovací pásky SP (bal 100 ks) | [14 empty] | PP | 3
24 | K | 220990025 | drážka pro tr.16, cihla | m | 132.25 |  | 0 |  |  | základní |  | 0 | 0 | 0 | 0 | 0 | 4 | K | 3 |  |  |  | ROZPOCET | 0 | 0 | 0 | 0 | 0 | 1 | 0 | 4 | 48
| PP |  | drážka pro tr.16, cihla | [14 empty] | PP | 3
25 | K | 220990026 | drážka pro tr.20, cihla | m | 86.25 |  | 0 |  |  | základní |  | 0 | 0 | 0 | 0 | 0 | 4 | K | 3 |  |  |  | ROZPOCET | 0 | 0 | 0 | 0 | 0 | 1 | 0 | 4 | 50
| PP |  | drážka pro tr.20, cihla | [14 empty] | PP | 3
26 | K | 220990027 | prostup stavební konstrukcí zdivo do tl.300mm, otvor 30x30mm | ks | 20 |  | 0 |  |  | základní |  | 0 | 0 | 0 | 0 | 0 | 4 | K | 3 |  |  |  | ROZPOCET | 0 | 0 | 0 | 0 | 0 | 1 | 0 | 4 | 52
| PP |  | prostup stavební konstrukcí zdivo do tl.300mm, otvor 30x30mm | [14 empty] | PP | 3
27 | K | 220990028 | zednické výpomoci (vysekání niky pro konzoly, podpěry, závěsy, zazdění nebo zabetonování rýh nebo kapes ve zdech nebo stropech, nastřelování upevňovacích prvků, upevňování pomocí hmoždinek apod) | hod | 95 |  | 0 |  |  | základní |  | 0 | 0 | 0 | 0 | 0 | 4 | K | 3 |  |  |  | ROZPOCET | 0 | 0 | 0 | 0 | 0 | 1 | 0 | 4 | 54
| PP |  | zednické výpomoci (vysekání niky pro konzoly, podpěry, závěsy, zazdění nebo zabetonování rýh nebo kapes ve zdech nebo stropech, nastřelování upevňovacích prvků, upevňování pomocí hmoždinek apod) | [14 empty] | PP | 3
28 | K | 220990029 | programování ústředny, nastavení a zprovoznění systému | hod | 20 |  | 0 |  |  | základní |  | 0 | 0 | 0 | 0 | 0 | 4 | K | 3 |  |  |  | ROZPOCET | 0 | 0 | 0 | 0 | 0 | 1 | 0 | 4 | 56
| PP |  | programování ústředny, nastavení a zprovoznění systému | [14 empty] | PP | 3
29 | K | 220990030 | revize zařízení | hod | 8 |  | 0 |  |  | základní |  | 0 | 0 | 0 | 0 | 0 | 4 | K | 3 |  |  |  | ROZPOCET | 0 | 0 | 0 | 0 | 0 | 1 | 0 | 4 | 58
| PP |  | revize zařízení | [14 empty] | PP | 3
30 | K | 220990031 | drobný elektroinstalační materiál (5kg) | ks | 1 |  | 0 |  |  | základní |  | 0 | 0 | 0 | 0 | 0 | 4 | K | 3 |  |  |  | ROZPOCET | 0 | 0 | 0 | 0 | 0 | 1 | 0 | 4 | 60
| PP |  | drobný elektroinstalační materiál (5kg) | [14 empty] | PP | 3
| D | oddíl 2 | Lokální detekce požáru LDP |  |  |  | 0 |  |  |  |  | 0 |  | 0 |  | 0 | 1 | D | 1 |  |  |  | ROZPOCET | [6 empty] | 0
| D | 220990032 | Ústředna, hlásiče |  |  |  | 0 |  |  |  |  | 0 |  | 0 |  | 0 | 1 | D | 2 |  |  |  | ROZPOCET | [6 empty] | 0
31 | K | 220990033 | Ústředna , Detektorové skupiny 48, BUS2 sběrnice 4 , Max. počet podsystémů 4 , Maximální celkový počet zón až 4096 licencemi | ks | 1 |  | 0 |  |  | základní |  | 0 | 0 | 0 | 0 | 0 | 4 | K | 3 |  |  |  | ROZPOCET | 0 | 0 | 0 | 0 | 0 | 1 | 0 | 4 | 62
| PP |  | Ústředna , Detektorové skupiny 48, BUS2 sběrnice 4 , Max. počet podsystémů 4 , Maximální celkový počet zón až 4096 licencemi | [14 empty] | PP | 3
32 | K | 220990034 | Kryt ústředny, místo pro 2 karty, zdroj, max. AKU 2x 17Ah nebo 1x24Ah | ks | 1 |  | 0 |  |  | základní |  | 0 | 0 | 0 | 0 | 0 | 4 | K | 3 |  |  |  | ROZPOCET | 0 | 0 | 0 | 0 | 0 | 1 | 0 | 4 | 64
| PP |  | Kryt ústředny, místo pro 2 karty, zdroj, max. AKU 2x 17Ah nebo 1x24Ah | [14 empty] | PP | 3
33 | K | 220990035 | Syst. napájecí zdroj do ústředny 12V DC/52Ah, AUX 3A | ks | 1 |  | 0 |  |  | základní |  | 0 | 0 | 0 | 0 | 0 | 4 | K | 3 |  |  |  | ROZPOCET | 0 | 0 | 0 | 0 | 0 | 1 | 0 | 4 | 66
| PP |  | Syst. napájecí zdroj do ústředny 12V DC/52Ah, AUX 3A | [14 empty] | PP | 3
34 | K | 220990036 | AKU 12V/26Ah (do ústředny) | ks | 1 |  | 0 |  |  | základní |  | 0 | 0 | 0 | 0 | 0 | 4 | K | 3 |  |  |  | ROZPOCET | 0 | 0 | 0 | 0 | 0 | 1 | 0 | 4 | 68
| PP |  | AKU 12V/26Ah (do ústředny) | [14 empty] | PP | 3
35 | K | 220990037 | GSM/GPRS modul (komplet) | ks | 1 |  | 0 |  |  | základní |  | 0 | 0 | 0 | 0 | 0 | 4 | K | 3 |  |  |  | ROZPOCET | 0 | 0 | 0 | 0 | 0 | 1 | 0 | 4 | 70
| PP |  | GSM/GPRS modul (komplet) | [14 empty] | PP | 3
36 | K | 220990038 | Kabel pro externí GSM anténu 5m | ks | 1 |  | 0 |  |  | základní |  | 0 | 0 | 0 | 0 | 0 | 4 | K | 3 |  |  |  | ROZPOCET | 0 | 0 | 0 | 0 | 0 | 1 | 0 | 4 | 72
| PP |  | Kabel pro externí GSM anténu 5m | [14 empty] | PP | 3
37 | K | 220990039 | LCD/LED ovládací klávesnice, bílá, 19 tlačítek | ks | 1 |  | 0 |  |  | základní |  | 0 | 0 | 0 | 0 | 0 | 4 | K | 3 |  |  |  | ROZPOCET | 0 | 0 | 0 | 0 | 0 | 1 | 0 | 4 | 74
| PP |  | LCD/LED ovládací klávesnice, bílá, 19 tlačítek | [14 empty] | PP | 3
38 | K | 220990040 | Zadní motážní kryt 32mm, LED/LCD, bílý, zápustný | ks | 1 |  | 0 |  |  | základní |  | 0 | 0 | 0 | 0 | 0 | 4 | K | 3 |  |  |  | ROZPOCET | 0 | 0 | 0 | 0 | 0 | 1 | 0 | 4 | 76
| PP |  | Zadní motážní kryt 32mm, LED/LCD, bílý, zápustný | [14 empty] | PP | 3
39 | K | 220990041 | Koncentrátor 16in/16out, PCB bez krytu, | ks | 8 |  | 0 |  |  | základní |  | 0 | 0 | 0 | 0 | 0 | 4 | K | 3 |  |  |  | ROZPOCET | 0 | 0 | 0 | 0 | 0 | 1 | 0 | 4 | 78
| PP |  | Koncentrátor 16in/16out, PCB bez krytu, | [14 empty] | PP | 3
40 | K | 220990042 | Kovový kryt pro linkový modul (rozměry - výška 247 x šířka 215 x hloubka 40 mm) | ks | 10 |  | 0 |  |  | základní |  | 0 | 0 | 0 | 0 | 0 | 4 | K | 3 |  |  |  | ROZPOCET | 0 | 0 | 0 | 0 | 0 | 1 | 0 | 4 | 80
| PP |  | Kovový kryt pro linkový modul (rozměry - výška 247 x šířka 215 x hloubka 40 mm) | [14 empty] | PP | 3
41 | K | 220990043 | Releový modul 4x230V/8A a 8x 24V/1A, PCB bez krytu | ks | 3 |  | 0 |  |  | základní |  | 0 | 0 | 0 | 0 | 0 | 4 | K | 3 |  |  |  | ROZPOCET | 0 | 0 | 0 | 0 | 0 | 1 | 0 | 4 | 82
| PP |  | Releový modul 4x230V/8A a 8x 24V/1A, PCB bez krytu | [14 empty] | PP | 3
42 | K | 220990044 | Koncentrátor 4in/2out, povrch.mont. | ks | 7 |  | 0 |  |  | základní |  | 0 | 0 | 0 | 0 | 0 | 4 | K | 3 |  |  |  | ROZPOCET | 0 | 0 | 0 | 0 | 0 | 1 | 0 | 4 | 84
| PP |  | Koncentrátor 4in/2out, povrch.mont. | [14 empty] | PP | 3
43 | K | 220990045 | Koncentrátor 2in/2relé,250V/8A, povrch.mont. BUS2/BUS1 | ks | 3 |  | 0 |  |  | základní |  | 0 | 0 | 0 | 0 | 0 | 4 | K | 3 |  |  |  | ROZPOCET | 0 | 0 | 0 | 0 | 0 | 1 | 0 | 4 | 86
| PP |  | Koncentrátor 2in/2relé,250V/8A, povrch.mont. BUS2/BUS1 | [14 empty] | PP | 3
| D | 220990046 | Siréna |  |  |  | 0 |  |  |  |  | 0 |  | 0 |  | 0 | 1 | D | 2 |  |  |  | ROZPOCET | [6 empty] | 0
44 | K | 220990047 | Sirénový modul 2xout | ks | 8 |  | 0 |  |  | základní |  | 0 | 0 | 0 | 0 | 0 | 4 | K | 3 |  |  |  | ROZPOCET | 0 | 0 | 0 | 0 | 0 | 1 | 0 | 4 | 88
| PP |  | Sirénový modul 2xout | [14 empty] | PP | 3
45 | K | 220990048 | siréna vnitřní 12VDC, nezál., | ks | 15 |  | 0 |  |  | základní |  | 0 | 0 | 0 | 0 | 0 | 4 | K | 3 |  |  |  | ROZPOCET | 0 | 0 | 0 | 0 | 0 | 1 | 0 | 4 | 90
| PP |  | siréna vnitřní 12VDC, nezál., | [14 empty] | PP | 3
| D | 220990049 | Zdroj (nezálohovaný pro napájení dveřních magnetů - dveřní konzole) |  |  |  | 0 |  |  |  |  | 0 |  | 0 |  | 0 | 1 | D | 2 |  |  |  | ROZPOCET | [6 empty] | 0
46 | K | 220990050 | Spínaný zdroj v kov. krytu 27,6Vss/5A s výstupy, LED disp., AKU max. 2x17Ah | ks | 4 |  | 0 |  |  | základní |  | 0 | 0 | 0 | 0 | 0 | 4 | K | 3 |  |  |  | ROZPOCET | 0 | 0 | 0 | 0 | 0 | 1 | 0 | 4 | 92
| PP |  | Spínaný zdroj v kov. krytu 27,6Vss/5A s výstupy, LED disp., AKU max. 2x17Ah | [14 empty] | PP | 3
| D | 220990051 | Zdroj (zálohovaný pro napájení systému - hlásiče, sirény….) |  |  |  | 0 |  |  |  |  | 0 |  | 0 |  | 0 | 1 | D | 2 |  |  |  | ROZPOCET | [6 empty] | 0
47 | K | 220990052 | Spínaný zdroj v kovovém krytu 13,8 Vss / 10A s reléovými výstupy a odpojovačem | ks | 2 |  | 0 |  |  | základní |  | 0 | 0 | 0 | 0 | 0 | 4 | K | 3 |  |  |  | ROZPOCET | 0 | 0 | 0 | 0 | 0 | 1 | 0 | 4 | 94
| PP |  | Spínaný zdroj v kovovém krytu 13,8 Vss / 10A s reléovými výstupy a odpojovačem | [14 empty] | PP | 3
48 | K | 220990053 | Kovový univerzální dvouprostorový kryt pro zdroj a akumulátor 80Ah | ks | 2 |  | 0 |  |  | základní |  | 0 | 0 | 0 | 0 | 0 | 4 | K | 3 |  |  |  | ROZPOCET | 0 | 0 | 0 | 0 | 0 | 1 | 0 | 4 | 96
| PP |  | Kovový univerzální dvouprostorový kryt pro zdroj a akumulátor 80Ah | [14 empty] | PP | 3
| D | 220990054 | Hlásiče |  |  |  | 0 |  |  |  |  | 0 |  | 0 |  | 0 | 1 | D | 2 |  |  |  | ROZPOCET | [6 empty] | 0
49 | K | 220990055 | konvenční optickokouřový hlásič, bez patice | ks | 59 |  | 0 |  |  | základní |  | 0 | 0 | 0 | 0 | 0 | 4 | K | 3 |  |  |  | ROZPOCET | 0 | 0 | 0 | 0 | 0 | 1 | 0 | 4 | 98
| PP |  | konvenční optickokouřový hlásič, bez patice | [14 empty] | PP | 3
50 | K | 220990056 | Std. patice pro hlásiče reléová samoresetovací 12 V | ks | 59 |  | 0 |  |  | základní |  | 0 | 0 | 0 | 0 | 0 | 4 | K | 3 |  |  |  | ROZPOCET | 0 | 0 | 0 | 0 | 0 | 1 | 0 | 4 | 100
| PP |  | Std. patice pro hlásiče reléová samoresetovací 12 V | [14 empty] | PP | 3
51 | K | 220990057 | Červené tísňové tlačítko, NO/NC, prolamovací plast | ks | 54 |  | 0 |  |  | základní |  | 0 | 0 | 0 | 0 | 0 | 4 | K | 3 |  |  |  | ROZPOCET | 0 | 0 | 0 | 0 | 0 | 1 | 0 | 4 | 102
| PP |  | Červené tísňové tlačítko, NO/NC, prolamovací plast | [14 empty] | PP | 3
52 | K | 220990058 | Náhradní prolamovací sklo pro požární tlačítko | ks | 10 |  | 0 |  |  | základní |  | 0 | 0 | 0 | 0 | 0 | 4 | K | 3 |  |  |  | ROZPOCET | 0 | 0 | 0 | 0 | 0 | 1 | 0 | 4 | 104
| PP |  | Náhradní prolamovací sklo pro požární tlačítko | [14 empty] | PP | 3
53 | K | 220990059 | Plastová povrchová propojovací krabice, 8+2 šroubovací svorky | ks | 10 |  | 0 |  |  | základní |  | 0 | 0 | 0 | 0 | 0 | 4 | K | 3 |  |  |  | ROZPOCET | 0 | 0 | 0 | 0 | 0 | 1 | 0 | 4 | 106
| PP |  | Plastová povrchová propojovací krabice, 8+2 šroubovací svorky | [14 empty] | PP | 3
| D | 220990060 | Ovládání dveří |  |  |  | 0 |  |  |  |  | 0 |  | 0 |  | 0 | 1 | D | 2 |  |  |  | ROZPOCET | [6 empty] | 0
54 | K | 220990061 | požární konzole s integrovaným mechanickým koordinátorem a dvěma integrovanými elektromagnety na zajištění dveří v otevřené poloze pro dvoukřídlé dveře. Určena pro požárně odolné a kouřotěsné dvoukřídlé dveře do šířky 1400mm (jedno křídlo) a váhy 120kg. E | ks | 13 |  | 0 |  |  | základní |  | 0 | 0 | 0 | 0 | 0 | 4 | K | 3 |  |  |  | ROZPOCET | 0 | 0 | 0 | 0 | 0 | 1 | 0 | 4 | 108
| PP |  | požární konzole s integrovaným mechanickým koordinátorem a dvěma integrovanými elektromagnety na zajištění dveří v otevřené poloze pro dvoukřídlé dveře. Určena pro požárně odolné a kouřotěsné dvoukřídlé dveře do šířky 1400mm (jedno křídlo) a váhy 120kg. Elektromechanické blokování zavření obou křídel dveří s proudovou spotřebou 2 x 60 mA / 24 V DC. dvojkřídlé dveře jsou v klidovém stavu otevřeny. Úhel otevření s aretací v rozsahu 70˚ -130˚Osvědčení o shodě s normou EN 1155 a EN 1158. | [14 empty] | PP | 3
55 | K | 220990062 | dveřní zavírač s vačkovou technologií certifikovaný s kluzným ramínkem | ks | 26 |  | 0 |  |  | základní |  | 0 | 0 | 0 | 0 | 0 | 4 | K | 3 |  |  |  | ROZPOCET | 0 | 0 | 0 | 0 | 0 | 1 | 0 | 4 | 110
| PP |  | dveřní zavírač s vačkovou technologií certifikovaný s kluzným ramínkem | [14 empty] | PP | 3
56 | K | 220990063 | kluzné ramínko | ks | 26 |  | 0 |  |  | základní |  | 0 | 0 | 0 | 0 | 0 | 4 | K | 3 |  |  |  | ROZPOCET | 0 | 0 | 0 | 0 | 0 | 1 | 0 | 4 | 112
| PP |  | kluzné ramínko | [14 empty] | PP | 3
57 | K | 220990064 | montážní plech | ks | 26 |  | 0 |  |  | základní |  | 0 | 0 | 0 | 0 | 0 | 4 | K | 3 |  |  |  | ROZPOCET | 0 | 0 | 0 | 0 | 0 | 1 | 0 | 4 | 114
| PP |  | montážní plech | [14 empty] | PP | 3
58 | K | 220990065 | koncový doraz | ks | 26 |  | 0 |  |  | základní |  | 0 | 0 | 0 | 0 | 0 | 4 | K | 3 |  |  |  | ROZPOCET | 0 | 0 | 0 | 0 | 0 | 1 | 0 | 4 | 116
| PP |  | koncový doraz | [14 empty] | PP | 3
59 | K | 220990066 | aretační prvek | ks | 26 |  | 0 |  |  | základní |  | 0 | 0 | 0 | 0 | 0 | 4 | K | 3 |  |  |  | ROZPOCET | 0 | 0 | 0 | 0 | 0 | 1 | 0 | 4 | 118
| PP |  | aretační prvek | [14 empty] | PP | 3
60 | K | 220990067 | zadlabávací zámek , provedení s požární odolností | ks | 13 |  | 0 |  |  | základní |  | 0 | 0 | 0 | 0 | 0 | 4 | K | 3 |  |  |  | ROZPOCET | 0 | 0 | 0 | 0 | 0 | 1 | 0 | 4 | 120
| PP |  | zadlabávací zámek , provedení s požární odolností | [14 empty] | PP | 3
61 | K | 220990068 | protiplech k zámku | ks | 13 |  | 0 |  |  | základní |  | 0 | 0 | 0 | 0 | 0 | 4 | K | 3 |  |  |  | ROZPOCET | 0 | 0 | 0 | 0 | 0 | 1 | 0 | 4 | 122
| PP |  | protiplech k zámku | [14 empty] | PP | 3
62 | K | 220990069 | kování klika/klika | ks | 13 |  | 0 |  |  | základní |  | 0 | 0 | 0 | 0 | 0 | 4 | K | 3 |  |  |  | ROZPOCET | 0 | 0 | 0 | 0 | 0 | 1 | 0 | 4 | 124
| PP |  | kování klika/klika | [14 empty] | PP | 3
63 | K | 220990070 | automatická zástrč | ks | 26 |  | 0 |  |  | základní |  | 0 | 0 | 0 | 0 | 0 | 4 | K | 3 |  |  |  | ROZPOCET | 0 | 0 | 0 | 0 | 0 | 1 | 0 | 4 | 126
| PP |  | automatická zástrč | [14 empty] | PP | 3
64 | K | 220990071 | bezpečnostní cylindrická vložka | ks | 13 |  | 0 |  |  | základní |  | 0 | 0 | 0 | 0 | 0 | 4 | K | 3 |  |  |  | ROZPOCET | 0 | 0 | 0 | 0 | 0 | 1 | 0 | 4 | 128
| PP |  | bezpečnostní cylindrická vložka | [14 empty] | PP | 3
| D | 220990072 | Sdělovací kabely s funkční schopnosti systému při požáru dle ZP 27/2008, STN 92 0205,DIN 4102-12 a s |  |  |  | 0 |  |  |  |  | 0 |  | 0 |  | 0 | 1 | D | 2 |  |  |  | ROZPOCET | [6 empty] | 0
65 | K | 220990073 | kabel PRAFlaGuard® F 4 x 2 x 0,8 PH120- R | m | 506 |  | 0 |  |  | základní |  | 0 | 0 | 0 | 0 | 0 | 4 | K | 3 |  |  |  | ROZPOCET | 0 | 0 | 0 | 0 | 0 | 1 | 0 | 4 | 130
| PP |  | kabel PRAFlaGuard® F 4 x 2 x 0,8 PH120- R | [14 empty] | PP | 3
| D | 220990074 | Silové kabely s funkční schopnosti systému při požáru dle ZP 27/2008, STN 92 0205,DIN 4102-12 a splň |  |  |  | 0 |  |  |  |  | 0 |  | 0 |  | 0 | 1 | D | 2 |  |  |  | ROZPOCET | [6 empty] | 0
66 | K | 220990075 | Hnědý kabel 2x1.5 PH120-R B2caS1D0 | m | 391 |  | 0 |  |  | základní |  | 0 | 0 | 0 | 0 | 0 | 4 | K | 3 |  |  |  | ROZPOCET | 0 | 0 | 0 | 0 | 0 | 1 | 0 | 4 | 132
| PP |  | Hnědý kabel 2x1.5 PH120-R B2caS1D0 | [14 empty] | PP | 3
67 | K | 220990076 | Hnědý kabel 2x2.5 PH120-R B2caS1D0 | m | 586.5 |  | 0 |  |  | základní |  | 0 | 0 | 0 | 0 | 0 | 4 | K | 3 |  |  |  | ROZPOCET | 0 | 0 | 0 | 0 | 0 | 1 | 0 | 4 | 134
| PP |  | Hnědý kabel 2x2.5 PH120-R B2caS1D0 | [14 empty] | PP | 3
| D | 220990077 | Požárně odolné systémy dle DIN 4102 část 12, ZP27/2008 a STN 92 0205 (pro uchycení jednoho kabelu s |  |  |  | 0 |  |  |  |  | 0 |  | 0 |  | 0 | 1 | D | 2 |  |  |  | ROZPOCET | [6 empty] | 0
68 | K | 220990078 | 1-stranná příchytka pro pož. odolné trasy, pro prům. kabelu 8 mm, balení 100 ks | ks | 5 |  | 0 |  |  | základní |  | 0 | 0 | 0 | 0 | 0 | 4 | K | 3 |  |  |  | ROZPOCET | 0 | 0 | 0 | 0 | 0 | 1 | 0 | 4 | 136
| PP |  | 1-stranná příchytka pro pož. odolné trasy, pro prům. kabelu 8 mm, balení 100 ks | [14 empty] | PP | 3
69 | K | 220990079 | 1-stranná příchytka pro pož. odolné trasy, pro prům. kabelu 14mm, balení 100 ks | ks | 5 |  | 0 |  |  | základní |  | 0 | 0 | 0 | 0 | 0 | 4 | K | 3 |  |  |  | ROZPOCET | 0 | 0 | 0 | 0 | 0 | 1 | 0 | 4 | 138
| PP |  | 1-stranná příchytka pro pož. odolné trasy, pro prům. kabelu 14mm, balení 100 ks | [14 empty] | PP | 3
| D | 220990080 | Kabely a elektroinstalační materiál |  |  |  | 0 |  |  |  |  | 0 |  | 0 |  | 0 | 1 | D | 2 |  |  |  | ROZPOCET | [6 empty] | 0
70 | K | 220990081 | kabel JYSTY 4x2x0.8 | m | 3197 |  | 0 |  |  | základní |  | 0 | 0 | 0 | 0 | 0 | 4 | K | 3 |  |  |  | ROZPOCET | 0 | 0 | 0 | 0 | 0 | 1 | 0 | 4 | 140
| PP |  | kabel JYSTY 4x2x0.8 | [14 empty] | PP | 3
71 | K | 220990082 | H05VV-F 2x1 (CYSY 2Dx1) | m | 356.5 |  | 0 |  |  | základní |  | 0 | 0 | 0 | 0 | 0 | 4 | K | 3 |  |  |  | ROZPOCET | 0 | 0 | 0 | 0 | 0 | 1 | 0 | 4 | 142
| PP |  | H05VV-F 2x1 (CYSY 2Dx1) | [14 empty] | PP | 3
72 | K | 220990083 | H05VV-F 2x1,5 (CYSY 2Dx1,5) | m | 517.5 |  | 0 |  |  | základní |  | 0 | 0 | 0 | 0 | 0 | 4 | K | 3 |  |  |  | ROZPOCET | 0 | 0 | 0 | 0 | 0 | 1 | 0 | 4 | 144
| PP |  | H05VV-F 2x1,5 (CYSY 2Dx1,5) | [14 empty] | PP | 3
73 | K | 220990084 | H05VV-F 2x2,5 (CYSY 2Dx2,5) | m | 713 |  | 0 |  |  | základní |  | 0 | 0 | 0 | 0 | 0 | 4 | K | 3 |  |  |  | ROZPOCET | 0 | 0 | 0 | 0 | 0 | 1 | 0 | 4 | 146
| PP |  | H05VV-F 2x2,5 (CYSY 2Dx2,5) | [14 empty] | PP | 3
74 | K | 220990085 | lišta hranatá 40x15 HA (2m) včetně spoj.materiálu | ks | 15 |  | 0 |  |  | základní |  | 0 | 0 | 0 | 0 | 0 | 4 | K | 3 |  |  |  | ROZPOCET | 0 | 0 | 0 | 0 | 0 | 1 | 0 | 4 | 148
| PP |  | lišta hranatá 40x15 HA (2m) včetně spoj.materiálu | [14 empty] | PP | 3
75 | K | 220990086 | lišta hranatá 40x40 HA (2m) včetně spoj.materiálu | ks | 25 |  | 0 |  |  | základní |  | 0 | 0 | 0 | 0 | 0 | 4 | K | 3 |  |  |  | ROZPOCET | 0 | 0 | 0 | 0 | 0 | 1 | 0 | 4 | 150
| PP |  | lišta hranatá 40x40 HA (2m) včetně spoj.materiálu | [14 empty] | PP | 3
76 | K | 220990087 | trubka obebná - MONOFLEX 16 320N PVC šedá s protah.drátem | m | 276 |  | 0 |  |  | základní |  | 0 | 0 | 0 | 0 | 0 | 4 | K | 3 |  |  |  | ROZPOCET | 0 | 0 | 0 | 0 | 0 | 1 | 0 | 4 | 152
| PP |  | trubka obebná - MONOFLEX 16 320N PVC šedá s protah.drátem | [14 empty] | PP | 3
77 | K | 220990088 | trubka obebná - MONOFLEX 20 320N PVC šedá s protah.drátem | m | 207 |  | 0 |  |  | základní |  | 0 | 0 | 0 | 0 | 0 | 4 | K | 3 |  |  |  | ROZPOCET | 0 | 0 | 0 | 0 | 0 | 1 | 0 | 4 | 154
| PP |  | trubka obebná - MONOFLEX 20 320N PVC šedá s protah.drátem | [14 empty] | PP | 3
78 | K | 220990089 | trubka obebná - MONOFLEX 25 320N PVC šedá s protah.drátem | m | 230 |  | 0 |  |  | základní |  | 0 | 0 | 0 | 0 | 0 | 4 | K | 3 |  |  |  | ROZPOCET | 0 | 0 | 0 | 0 | 0 | 1 | 0 | 4 | 156
| PP |  | trubka obebná - MONOFLEX 25 320N PVC šedá s protah.drátem | [14 empty] | PP | 3
79 | K | 220990090 | Kabelová příchytka KB 8 (s natloukací hmoždinkou N 6) rozm.15x133mm - bal.50ks - jednostranná | ks | 5 |  | 0 |  |  | základní |  | 0 | 0 | 0 | 0 | 0 | 4 | K | 3 |  |  |  | ROZPOCET | 0 | 0 | 0 | 0 | 0 | 1 | 0 | 4 | 158
| PP |  | Kabelová příchytka KB 8 (s natloukací hmoždinkou N 6) rozm.15x133mm - bal.50ks - jednostranná | [14 empty] | PP | 3
80 | K | 220990091 | krabice KU68-1901 vč.víčka pod omítku | ks | 85 |  | 0 |  |  | základní |  | 0 | 0 | 0 | 0 | 0 | 4 | K | 3 |  |  |  | ROZPOCET | 0 | 0 | 0 | 0 | 0 | 1 | 0 | 4 | 160
| PP |  | krabice KU68-1901 vč.víčka pod omítku | [14 empty] | PP | 3
81 | K | 220990092 | krabice odbočná KO 100 E5 pod omítku včetně víčka | ks | 20 |  | 0 |  |  | základní |  | 0 | 0 | 0 | 0 | 0 | 4 | K | 3 |  |  |  | ROZPOCET | 0 | 0 | 0 | 0 | 0 | 1 | 0 | 4 | 162
| PP |  | krabice odbočná KO 100 E5 pod omítku včetně víčka | [14 empty] | PP | 3
82 | K | 220990093 | drážka pro tr.16, cihla | m | 132.25 |  | 0 |  |  | základní |  | 0 | 0 | 0 | 0 | 0 | 4 | K | 3 |  |  |  | ROZPOCET | 0 | 0 | 0 | 0 | 0 | 1 | 0 | 4 | 164
| PP |  | drážka pro tr.16, cihla | [14 empty] | PP | 3
83 | K | 220990094 | drážka pro tr.20, cihla | m | 109.25 |  | 0 |  |  | základní |  | 0 | 0 | 0 | 0 | 0 | 4 | K | 3 |  |  |  | ROZPOCET | 0 | 0 | 0 | 0 | 0 | 1 | 0 | 4 | 166
| PP |  | drážka pro tr.20, cihla | [14 empty] | PP | 3
84 | K | 220990095 | prostup stavební konstrukcí zdivo do tl.300mm, otvor 30x30mm | ks | 45 |  | 0 |  |  | základní |  | 0 | 0 | 0 | 0 | 0 | 4 | K | 3 |  |  |  | ROZPOCET | 0 | 0 | 0 | 0 | 0 | 1 | 0 | 4 | 168
| PP |  | prostup stavební konstrukcí zdivo do tl.300mm, otvor 30x30mm | [14 empty] | PP | 3
85 | K | 220990096 | zednické výpomoci (vysekání niky pro konzoly, podpěry, závěsy, zazdění nebo zabetonování rýh nebo kapes ve zdech nebo stropech, nastřelování upevňovacích prvků, upevňování pomocí hmoždinek apod) | hod | 65 |  | 0 |  |  | základní |  | 0 | 0 | 0 | 0 | 0 | 4 | K | 3 |  |  |  | ROZPOCET | 0 | 0 | 0 | 0 | 0 | 1 | 0 | 4 | 170
| PP |  | zednické výpomoci (vysekání niky pro konzoly, podpěry, závěsy, zazdění nebo zabetonování rýh nebo kapes ve zdech nebo stropech, nastřelování upevňovacích prvků, upevňování pomocí hmoždinek apod) | [14 empty] | PP | 3
86 | K | 220990097 | uvedení do provozu | hod | 10 |  | 0 |  |  | základní |  | 0 | 0 | 0 | 0 | 0 | 4 | K | 3 |  |  |  | ROZPOCET | 0 | 0 | 0 | 0 | 0 | 1 | 0 | 4 | 172
| PP |  | uvedení do provozu | [14 empty] | PP | 3
87 | K | 220990098 | programování ústředny | hod | 16 |  | 0 |  |  | základní |  | 0 | 0 | 0 | 0 | 0 | 4 | K | 3 |  |  |  | ROZPOCET | 0 | 0 | 0 | 0 | 0 | 1 | 0 | 4 | 174
| PP |  | programování ústředny | [14 empty] | PP | 3
88 | K | 220990099 | revize výchozí , revizní zpráva | hod | 12 |  | 0 |  |  | základní |  | 0 | 0 | 0 | 0 | 0 | 4 | K | 3 |  |  |  | ROZPOCET | 0 | 0 | 0 | 0 | 0 | 1 | 0 | 4 | 176
| PP |  | revize výchozí , revizní zpráva | [14 empty] | PP | 3
89 | K | 220990100 | drobný elektroinstalační materiál (10kg) | kpl | 1 |  | 0 |  |  | základní |  | 0 | 0 | 0 | 0 | 0 | 4 | K | 3 |  |  |  | ROZPOCET | 0 | 0 | 0 | 0 | 0 | 1 | 0 | 4 | 178
| PP |  | drobný elektroinstalační materiál (10kg) | [14 empty] | PP | 3
| D | oddíl 3 | Strukturovaná kabeláž (Univerzální kabelážní systém) Architektrura výstavby aktivních prvků bude vol |  |  |  | 0 |  |  |  |  | 0 |  | 0 |  | 0 | 1 | D | 1 |  |  |  | ROZPOCET | [6 empty] | 0
90 | K | 220990101 | zásuvka pod omítku 2xRJ45 UTP CAT6 včetně rámečku | ks | 562 |  | 0 |  |  | základní |  | 0 | 0 | 0 | 0 | 0 | 4 | K | 2 |  |  |  | ROZPOCET | 0 | 0 | 0 | 0 | 0 | 1 | 0 | 4 | 180
| PP |  | zásuvka pod omítku 2xRJ45 UTP CAT6 včetně rámečku | [14 empty] | PP | 2
91 | K | 220990102 | zásuvka pod omítku 1xRJ45 UTP CAT6 včetně rámečku | ks | 92 |  | 0 |  |  | základní |  | 0 | 0 | 0 | 0 | 0 | 4 | K | 2 |  |  |  | ROZPOCET | 0 | 0 | 0 | 0 | 0 | 1 | 0 | 4 | 182
| PP |  | zásuvka pod omítku 1xRJ45 UTP CAT6 včetně rámečku | [14 empty] | PP | 2
92 | K | 220990103 | keyston UTP CAT6 | ks | 8 |  | 0 |  |  | základní |  | 0 | 0 | 0 | 0 | 0 | 4 | K | 2 |  |  |  | ROZPOCET | 0 | 0 | 0 | 0 | 0 | 1 | 0 | 4 | 184
| PP |  | keyston UTP CAT6 | [14 empty] | PP | 2
| D | 220990104 | 19" datový rozvaděč BD/FD1 (dovybavení stáv. racku) |  |  |  | 0 |  |  |  |  | 0 |  | 0 |  | 0 | 1 | D | 2 |  |  |  | ROZPOCET | [6 empty] | 0
93 | K | 220990105 | Vyvazovací panel 1U plastová oka BK černý | ks | 3 |  | 0 |  |  | základní |  | 0 | 0 | 0 | 0 | 0 | 4 | K | 3 |  |  |  | ROZPOCET | 0 | 0 | 0 | 0 | 0 | 1 | 0 | 4 | 186
| PP |  | Vyvazovací panel 1U plastová oka BK černý | [14 empty] | PP | 3
| D | 220990106 | Optika a příslušenství BD/FD1 |  |  |  | 0 |  |  |  |  | 0 |  | 0 |  | 0 | 1 | D | 3 |  |  |  | ROZPOCET | [6 empty] | 0
94 | K | 220990107 | výsuvný hliníkový optický rozvaděč pro montáž do 19“ datového rozvaděče, pro 24 duplexních spojek SC, (LC, E2000) s možnosti instalace dvou optických kazet, výška 1U - (včetně čela optické vany) | ks | 3 |  | 0 |  |  | základní |  | 0 | 0 | 0 | 0 | 0 | 4 | K | 4 |  |  |  | ROZPOCET | 0 | 0 | 0 | 0 | 0 | 1 | 0 | 4 | 188
| PP |  | výsuvný hliníkový optický rozvaděč pro montáž do 19“ datového rozvaděče, pro 24 duplexních spojek SC, (LC, E2000) s možnosti instalace dvou optických kazet, výška 1U - (včetně čela optické vany) | [14 empty] | PP | 4
95 | K | 220990108 | optický adaptér / spojka LC/LC single-mode duplex | ks | 54 |  | 0 |  |  | základní |  | 0 | 0 | 0 | 0 | 0 | 4 | K | 4 |  |  |  | ROZPOCET | 0 | 0 | 0 | 0 | 0 | 1 | 0 | 4 | 190
| PP |  | optický adaptér / spojka LC/LC single-mode duplex | [14 empty] | PP | 4
96 | K | 220990109 | záslepka pro čelo vany | ks | 18 |  | 0 |  |  | základní |  | 0 | 0 | 0 | 0 | 0 | 4 | K | 4 |  |  |  | ROZPOCET | 0 | 0 | 0 | 0 | 0 | 1 | 0 | 4 | 192
| PP |  | záslepka pro čelo vany | [14 empty] | PP | 4
97 | K | 220990110 | Optická kazeta pro 24 svárů bez ochran sváru včetně víka | ks | 5 |  | 0 |  |  | základní |  | 0 | 0 | 0 | 0 | 0 | 4 | K | 4 |  |  |  | ROZPOCET | 0 | 0 | 0 | 0 | 0 | 1 | 0 | 4 | 194
| PP |  | Optická kazeta pro 24 svárů bez ochran sváru včetně víka | [14 empty] | PP | 4
98 | K | 220990111 | optický svár SM | ks | 108 |  | 0 |  |  | základní |  | 0 | 0 | 0 | 0 | 0 | 4 | K | 4 |  |  |  | ROZPOCET | 0 | 0 | 0 | 0 | 0 | 1 | 0 | 4 | 196
| PP |  | optický svár SM | [14 empty] | PP | 4
99 | K | 220990112 | ochrana optického svaru FPS - 60mm | ks | 108 |  | 0 |  |  | základní |  | 0 | 0 | 0 | 0 | 0 | 4 | K | 4 |  |  |  | ROZPOCET | 0 | 0 | 0 | 0 | 0 | 1 | 0 | 4 | 198
| PP |  | ochrana optického svaru FPS - 60mm | [14 empty] | PP | 4
100 | K | 220990113 | pigtail 9/125 LCpc SM OS1 1,5m - barvy SXPI-LC-PC-OS1-1,5M | ks | 108 |  | 0 |  |  | základní |  | 0 | 0 | 0 | 0 | 0 | 4 | K | 4 |  |  |  | ROZPOCET | 0 | 0 | 0 | 0 | 0 | 1 | 0 | 4 | 200
| PP |  | pigtail 9/125 LCpc SM OS1 1,5m - barvy SXPI-LC-PC-OS1-1,5M | [14 empty] | PP | 4
| D | 220990114 | 19" datový rozvaděč FD1 |  |  |  | 0 |  |  |  |  | 0 |  | 0 |  | 0 | 1 | D | 2 |  |  |  | ROZPOCET | [6 empty] | 0
101 | K | 220990115 | Rozvaděč stojan. 45U/80x80, šedý, dveře sklo | ks | 1 |  | 0 |  |  | základní |  | 0 | 0 | 0 | 0 | 0 | 4 | K | 3 |  |  |  | ROZPOCET | 0 | 0 | 0 | 0 | 0 | 1 | 0 | 4 | 202
| PP |  | Rozvaděč stojan. 45U/80x80, šedý, dveře sklo | [14 empty] | PP | 3
102 | K | 220990116 | Stabilizační sada (pár), pod rozvaděč | ks | 1 |  | 0 |  |  | základní |  | 0 | 0 | 0 | 0 | 0 | 4 | K | 3 |  |  |  | ROZPOCET | 0 | 0 | 0 | 0 | 0 | 1 | 0 | 4 | 204
| PP |  | Stabilizační sada (pár), pod rozvaděč | [14 empty] | PP | 3
103 | K | 220990117 | Rozvodný panel 5x 230V včetně vany 2U v černé barvě | ks | 2 |  | 0 |  |  | základní |  | 0 | 0 | 0 | 0 | 0 | 4 | K | 3 |  |  |  | ROZPOCET | 0 | 0 | 0 | 0 | 0 | 1 | 0 | 4 | 206
| PP |  | Rozvodný panel 5x 230V včetně vany 2U v černé barvě | [14 empty] | PP | 3
104 | K | 220990118 | 19“ horizontální ventilační jednotka 2U se 4 ventilátory, bimetalový termostat | ks | 1 |  | 0 |  |  | základní |  | 0 | 0 | 0 | 0 | 0 | 4 | K | 3 |  |  |  | ROZPOCET | 0 | 0 | 0 | 0 | 0 | 1 | 0 | 4 | 208
| PP |  | 19“ horizontální ventilační jednotka 2U se 4 ventilátory, bimetalový termostat | [14 empty] | PP | 3
105 | K | 220990119 | Osvětlovací jednotka 1U halogenová 288 lm | ks | 1 |  | 0 |  |  | základní |  | 0 | 0 | 0 | 0 | 0 | 4 | K | 3 |  |  |  | ROZPOCET | 0 | 0 | 0 | 0 | 0 | 1 | 0 | 4 | 210
| PP |  | Osvětlovací jednotka 1U halogenová 288 lm | [14 empty] | PP | 3
106 | K | 220990120 | 19" polička s perforací 1U/750mm, max. nosnost 40kg | ks | 1 |  | 0 |  |  | základní |  | 0 | 0 | 0 | 0 | 0 | 4 | K | 3 |  |  |  | ROZPOCET | 0 | 0 | 0 | 0 | 0 | 1 | 0 | 4 | 212
| PP |  | 19" polička s perforací 1U/750mm, max. nosnost 40kg | [14 empty] | PP | 3
107 | K | 220990121 | Vertikální kabelový kanál - sada 4ks - 45U, pro rozvaděče o šířce 800mm | ks | 1 |  | 0 |  |  | základní |  | 0 | 0 | 0 | 0 | 0 | 4 | K | 3 |  |  |  | ROZPOCET | 0 | 0 | 0 | 0 | 0 | 1 | 0 | 4 | 214
| PP |  | Vertikální kabelový kanál - sada 4ks - 45U, pro rozvaděče o šířce 800mm | [14 empty] | PP | 3
108 | K | 220990122 | Patch panel UTP 24 x RJ45 1U, CAT6 | ks | 6 |  | 0 |  |  | základní |  | 0 | 0 | 0 | 0 | 0 | 4 | K | 3 |  |  |  | ROZPOCET | 0 | 0 | 0 | 0 | 0 | 1 | 0 | 4 | 216
| PP |  | Patch panel UTP 24 x RJ45 1U, CAT6 | [14 empty] | PP | 3
109 | K | 220990123 | Patch panel telefonní 50 portů RJ45 | ks | 2 |  | 0 |  |  | základní |  | 0 | 0 | 0 | 0 | 0 | 4 | K | 3 |  |  |  | ROZPOCET | 0 | 0 | 0 | 0 | 0 | 1 | 0 | 4 | 218
| PP |  | Patch panel telefonní 50 portů RJ45 | [14 empty] | PP | 3
110 | K | 220990124 | Vyvazovací panel 1U plastová oka BK černý | ks | 4 |  | 0 |  |  | základní |  | 0 | 0 | 0 | 0 | 0 | 4 | K | 3 |  |  |  | ROZPOCET | 0 | 0 | 0 | 0 | 0 | 1 | 0 | 4 | 220
| PP |  | Vyvazovací panel 1U plastová oka BK černý | [14 empty] | PP | 3
111 | K | 220990125 | Vyvazovací panel 2U plastová oka BK černý | ks | 3 |  | 0 |  |  | základní |  | 0 | 0 | 0 | 0 | 0 | 4 | K | 3 |  |  |  | ROZPOCET | 0 | 0 | 0 | 0 | 0 | 1 | 0 | 4 | 222
| PP |  | Vyvazovací panel 2U plastová oka BK černý | [14 empty] | PP | 3
112 | K | 220990126 | Patch kabel UTP 3m, CAT6 | ks | 26 |  | 0 |  |  | základní |  | 0 | 0 | 0 | 0 | 0 | 4 | K | 3 |  |  |  | ROZPOCET | 0 | 0 | 0 | 0 | 0 | 1 | 0 | 4 | 224
| PP |  | Patch kabel UTP 3m, CAT6 | [14 empty] | PP | 3
113 | K | 220990127 | Patch kabel UTP 5m, CAT6 | ks | 100 |  | 0 |  |  | základní |  | 0 | 0 | 0 | 0 | 0 | 4 | K | 3 |  |  |  | ROZPOCET | 0 | 0 | 0 | 0 | 0 | 1 | 0 | 4 | 226
| PP |  | Patch kabel UTP 5m, CAT6 | [14 empty] | PP | 3
| D | 220990128 | Optika a příslušenství FD1 |  |  |  | 0 |  |  |  |  | 0 |  | 0 |  | 0 | 1 | D | 3 |  |  |  | ROZPOCET | [6 empty] | 0
114 | K | 220990129 | výsuvný hliníkový optický rozvaděč pro montáž do 19“ datového rozvaděče, pro 24 duplexních spojek SC, (LC, E2000) s možnosti instalace dvou optických kazet, výška 1U - (včetně čela optické vany) | ks | 1 |  | 0 |  |  | základní |  | 0 | 0 | 0 | 0 | 0 | 4 | K | 4 |  |  |  | ROZPOCET | 0 | 0 | 0 | 0 | 0 | 1 | 0 | 4 | 228
| PP |  | výsuvný hliníkový optický rozvaděč pro montáž do 19“ datového rozvaděče, pro 24 duplexních spojek SC, (LC, E2000) s možnosti instalace dvou optických kazet, výška 1U - (včetně čela optické vany) | [14 empty] | PP | 4
115 | K | 220990130 | optický adaptér / spojka LC/LC single-mode duplex | ks | 6 |  | 0 |  |  | základní |  | 0 | 0 | 0 | 0 | 0 | 4 | K | 4 |  |  |  | ROZPOCET | 0 | 0 | 0 | 0 | 0 | 1 | 0 | 4 | 230
| PP |  | optický adaptér / spojka LC/LC single-mode duplex | [14 empty] | PP | 4
116 | K | 220990131 | záslepka pro čelo vany | ks | 18 |  | 0 |  |  | základní |  | 0 | 0 | 0 | 0 | 0 | 4 | K | 4 |  |  |  | ROZPOCET | 0 | 0 | 0 | 0 | 0 | 1 | 0 | 4 | 232
| PP |  | záslepka pro čelo vany | [14 empty] | PP | 4
117 | K | 220990132 | Optická kazeta pro 24 svárů bez ochran sváru včetně víka | ks | 1 |  | 0 |  |  | základní |  | 0 | 0 | 0 | 0 | 0 | 4 | K | 4 |  |  |  | ROZPOCET | 0 | 0 | 0 | 0 | 0 | 1 | 0 | 4 | 234
| PP |  | Optická kazeta pro 24 svárů bez ochran sváru včetně víka | [14 empty] | PP | 4
118 | K | 220990133 | optický svár SM | ks | 12 |  | 0 |  |  | základní |  | 0 | 0 | 0 | 0 | 0 | 4 | K | 4 |  |  |  | ROZPOCET | 0 | 0 | 0 | 0 | 0 | 1 | 0 | 4 | 236
| PP |  | optický svár SM | [14 empty] | PP | 4
119 | K | 220990134 | ochrana optického svaru FPS - 60mm | ks | 12 |  | 0 |  |  | základní |  | 0 | 0 | 0 | 0 | 0 | 4 | K | 4 |  |  |  | ROZPOCET | 0 | 0 | 0 | 0 | 0 | 1 | 0 | 4 | 238
| PP |  | ochrana optického svaru FPS - 60mm | [14 empty] | PP | 4
120 | K | 220990135 | pigtail 9/125 LCpc SM OS1 1,5m - barvy SXPI-LC-PC-OS1-1,5M | ks | 12 |  | 0 |  |  | základní |  | 0 | 0 | 0 | 0 | 0 | 4 | K | 4 |  |  |  | ROZPOCET | 0 | 0 | 0 | 0 | 0 | 1 | 0 | 4 | 240
| PP |  | pigtail 9/125 LCpc SM OS1 1,5m - barvy SXPI-LC-PC-OS1-1,5M | [14 empty] | PP | 4
| D | 220990136 | Zdroj UPS - FD1 |  |  |  | 0 |  |  |  |  | 0 |  | 0 |  | 0 | 1 | D | 3 |  |  |  | ROZPOCET | [6 empty] | 0
121 | K | 220990137 | Záložní zdroj - 1500 VA / 1000 W, Line interactive, 2×IEC Jumpers, 4×IEC 320 C13, USB, RS-232 a Ethernet (Smart-UPS 1500VA LCD RM 2U 230V do stojanu, se síťovou kartou) Šířka 432 mm x Výška 89 mm x Hloubka 457 mm | ks | 1 |  | 0 |  |  | základní |  | 0 | 0 | 0 | 0 | 0 | 4 | K | 4 |  |  |  | ROZPOCET | 0 | 0 | 0 | 0 | 0 | 1 | 0 | 4 | 242
| PP |  | Záložní zdroj - 1500 VA / 1000 W, Line interactive, 2×IEC Jumpers, 4×IEC 320 C13, USB, RS-232 a Ethernet (Smart-UPS 1500VA LCD RM 2U 230V do stojanu, se síťovou kartou) Šířka 432 mm x Výška 89 mm x Hloubka 457 mm | [14 empty] | PP | 4
| D | 220990138 | 19" datový rozvaděč FD2 |  |  |  | 0 |  |  |  |  | 0 |  | 0 |  | 0 | 1 | D | 2 |  |  |  | ROZPOCET | [6 empty] | 0
122 | K | 220990139 | Rozvaděč stojan. 45U/80x80, šedý, dveře sklo | ks | 1 |  | 0 |  |  | základní |  | 0 | 0 | 0 | 0 | 0 | 4 | K | 3 |  |  |  | ROZPOCET | 0 | 0 | 0 | 0 | 0 | 1 | 0 | 4 | 244
| PP |  | Rozvaděč stojan. 45U/80x80, šedý, dveře sklo | [14 empty] | PP | 3
123 | K | 220990140 | Stabilizační sada (pár), pod rozvaděč | ks | 1 |  | 0 |  |  | základní |  | 0 | 0 | 0 | 0 | 0 | 4 | K | 3 |  |  |  | ROZPOCET | 0 | 0 | 0 | 0 | 0 | 1 | 0 | 4 | 246
| PP |  | Stabilizační sada (pár), pod rozvaděč | [14 empty] | PP | 3
124 | K | 220990141 | Rozvodný panel 5x 230V včetně vany 2U v černé barvě | ks | 2 |  | 0 |  |  | základní |  | 0 | 0 | 0 | 0 | 0 | 4 | K | 3 |  |  |  | ROZPOCET | 0 | 0 | 0 | 0 | 0 | 1 | 0 | 4 | 248
| PP |  | Rozvodný panel 5x 230V včetně vany 2U v černé barvě | [14 empty] | PP | 3
125 | K | 220990142 | 19“ horizontální ventilační jednotka 2U se 4 ventilátory, bimetalový termostat | ks | 1 |  | 0 |  |  | základní |  | 0 | 0 | 0 | 0 | 0 | 4 | K | 3 |  |  |  | ROZPOCET | 0 | 0 | 0 | 0 | 0 | 1 | 0 | 4 | 250
| PP |  | 19“ horizontální ventilační jednotka 2U se 4 ventilátory, bimetalový termostat | [14 empty] | PP | 3
126 | K | 220990143 | Osvětlovací jednotka 1U halogenová 288 lm | ks | 1 |  | 0 |  |  | základní |  | 0 | 0 | 0 | 0 | 0 | 4 | K | 3 |  |  |  | ROZPOCET | 0 | 0 | 0 | 0 | 0 | 1 | 0 | 4 | 252
| PP |  | Osvětlovací jednotka 1U halogenová 288 lm | [14 empty] | PP | 3
127 | K | 220990144 | 19" polička s perforací 1U/750mm, max. nosnost 40kg | ks | 1 |  | 0 |  |  | základní |  | 0 | 0 | 0 | 0 | 0 | 4 | K | 3 |  |  |  | ROZPOCET | 0 | 0 | 0 | 0 | 0 | 1 | 0 | 4 | 254
| PP |  | 19" polička s perforací 1U/750mm, max. nosnost 40kg | [14 empty] | PP | 3
128 | K | 220990145 | Vertikální kabelový kanál - sada 4ks - 45U, pro rozvaděče o šířce 800mm | ks | 1 |  | 0 |  |  | základní |  | 0 | 0 | 0 | 0 | 0 | 4 | K | 3 |  |  |  | ROZPOCET | 0 | 0 | 0 | 0 | 0 | 1 | 0 | 4 | 256
| PP |  | Vertikální kabelový kanál - sada 4ks - 45U, pro rozvaděče o šířce 800mm | [14 empty] | PP | 3
129 | K | 220990146 | Patch panel UTP 24 x RJ45 1U, CAT6 | ks | 6 |  | 0 |  |  | základní |  | 0 | 0 | 0 | 0 | 0 | 4 | K | 3 |  |  |  | ROZPOCET | 0 | 0 | 0 | 0 | 0 | 1 | 0 | 4 | 258
| PP |  | Patch panel UTP 24 x RJ45 1U, CAT6 | [14 empty] | PP | 3
130 | K | 220990147 | Patch panel telefonní 50 portů RJ45 | ks | 2 |  | 0 |  |  | základní |  | 0 | 0 | 0 | 0 | 0 | 4 | K | 3 |  |  |  | ROZPOCET | 0 | 0 | 0 | 0 | 0 | 1 | 0 | 4 | 260
| PP |  | Patch panel telefonní 50 portů RJ45 | [14 empty] | PP | 3
131 | K | 220990148 | Vyvazovací panel 1U plastová oka BK černý | ks | 4 |  | 0 |  |  | základní |  | 0 | 0 | 0 | 0 | 0 | 4 | K | 3 |  |  |  | ROZPOCET | 0 | 0 | 0 | 0 | 0 | 1 | 0 | 4 | 262
| PP |  | Vyvazovací panel 1U plastová oka BK černý | [14 empty] | PP | 3
132 | K | 220990149 | Vyvazovací panel 2U plastová oka BK černý | ks | 5 |  | 0 |  |  | základní |  | 0 | 0 | 0 | 0 | 0 | 4 | K | 3 |  |  |  | ROZPOCET | 0 | 0 | 0 | 0 | 0 | 1 | 0 | 4 | 264
| PP |  | Vyvazovací panel 2U plastová oka BK černý | [14 empty] | PP | 3
133 | K | 220990150 | Patch kabel UTP 3m, CAT6 | ks | 20 |  | 0 |  |  | základní |  | 0 | 0 | 0 | 0 | 0 | 4 | K | 3 |  |  |  | ROZPOCET | 0 | 0 | 0 | 0 | 0 | 1 | 0 | 4 | 266
| PP |  | Patch kabel UTP 3m, CAT6 | [14 empty] | PP | 3
134 | K | 220990151 | Patch kabel UTP 5m, CAT6 | ks | 100 |  | 0 |  |  | základní |  | 0 | 0 | 0 | 0 | 0 | 4 | K | 3 |  |  |  | ROZPOCET | 0 | 0 | 0 | 0 | 0 | 1 | 0 | 4 | 268
| PP |  | Patch kabel UTP 5m, CAT6 | [14 empty] | PP | 3
| D | 220990152 | Optika a příslušenství FD2 |  |  |  | 0 |  |  |  |  | 0 |  | 0 |  | 0 | 1 | D | 3 |  |  |  | ROZPOCET | [6 empty] | 0
135 | K | 220990153 | výsuvný hliníkový optický rozvaděč pro montáž do 19“ datového rozvaděče, pro 24 duplexních spojek SC, (LC, E2000) s možnosti instalace dvou optických kazet, výška 1U - (včetně čela optické vany) | ks | 1 |  | 0 |  |  | základní |  | 0 | 0 | 0 | 0 | 0 | 4 | K | 4 |  |  |  | ROZPOCET | 0 | 0 | 0 | 0 | 0 | 1 | 0 | 4 | 270
| PP |  | výsuvný hliníkový optický rozvaděč pro montáž do 19“ datového rozvaděče, pro 24 duplexních spojek SC, (LC, E2000) s možnosti instalace dvou optických kazet, výška 1U - (včetně čela optické vany) | [14 empty] | PP | 4
136 | K | 220990154 | optický adaptér / spojka LC/LC single-mode duplex | ks | 6 |  | 0 |  |  | základní |  | 0 | 0 | 0 | 0 | 0 | 4 | K | 4 |  |  |  | ROZPOCET | 0 | 0 | 0 | 0 | 0 | 1 | 0 | 4 | 272
| PP |  | optický adaptér / spojka LC/LC single-mode duplex | [14 empty] | PP | 4
137 | K | 220990155 | záslepka pro čelo vany | ks | 18 |  | 0 |  |  | základní |  | 0 | 0 | 0 | 0 | 0 | 4 | K | 4 |  |  |  | ROZPOCET | 0 | 0 | 0 | 0 | 0 | 1 | 0 | 4 | 274
| PP |  | záslepka pro čelo vany | [14 empty] | PP | 4
138 | K | 220990156 | Optická kazeta pro 24 svárů bez ochran sváru včetně víka | ks | 1 |  | 0 |  |  | základní |  | 0 | 0 | 0 | 0 | 0 | 4 | K | 4 |  |  |  | ROZPOCET | 0 | 0 | 0 | 0 | 0 | 1 | 0 | 4 | 276
| PP |  | Optická kazeta pro 24 svárů bez ochran sváru včetně víka | [14 empty] | PP | 4
139 | K | 220990157 | optický svár SM | ks | 12 |  | 0 |  |  | základní |  | 0 | 0 | 0 | 0 | 0 | 4 | K | 4 |  |  |  | ROZPOCET | 0 | 0 | 0 | 0 | 0 | 1 | 0 | 4 | 278
| PP |  | optický svár SM | [14 empty] | PP | 4
140 | K | 220990158 | ochrana optického svaru FPS - 60mm | ks | 12 |  | 0 |  |  | základní |  | 0 | 0 | 0 | 0 | 0 | 4 | K | 4 |  |  |  | ROZPOCET | 0 | 0 | 0 | 0 | 0 | 1 | 0 | 4 | 280
| PP |  | ochrana optického svaru FPS - 60mm | [14 empty] | PP | 4
141 | K | 220990159 | pigtail 9/125 LCpc SM OS1 1,5m - barvy SXPI-LC-PC-OS1-1,5M | ks | 12 |  | 0 |  |  | základní |  | 0 | 0 | 0 | 0 | 0 | 4 | K | 4 |  |  |  | ROZPOCET | 0 | 0 | 0 | 0 | 0 | 1 | 0 | 4 | 282
| PP |  | pigtail 9/125 LCpc SM OS1 1,5m - barvy SXPI-LC-PC-OS1-1,5M | [14 empty] | PP | 4
| D | 220990160 | Zdroj UPS - FD2 |  |  |  | 0 |  |  |  |  | 0 |  | 0 |  | 0 | 1 | D | 3 |  |  |  | ROZPOCET | [6 empty] | 0
142 | K | 220990161 | záložní zdroj UPS / 3000 VA / 2700 W / 6x IEC C13 + 1x C19 / USB / LAN/RS232, 2U se síťovou kartou | ks | 1 |  | 0 |  |  | základní |  | 0 | 0 | 0 | 0 | 0 | 4 | K | 4 |  |  |  | ROZPOCET | 0 | 0 | 0 | 0 | 0 | 1 | 0 | 4 | 284
| PP |  | záložní zdroj UPS / 3000 VA / 2700 W / 6x IEC C13 + 1x C19 / USB / LAN/RS232, 2U se síťovou kartou | [14 empty] | PP | 4
| D | 220990162 | 19" datový rozvaděč FD2.2 (dovybavení stáv. racku) |  |  |  | 0 |  |  |  |  | 0 |  | 0 |  | 0 | 1 | D | 2 |  |  |  | ROZPOCET | [6 empty] | 0
143 | K | 220990163 | Patch panel UTP 24 x RJ45 1U, CAT6 | ks | 1 |  | 0 |  |  | základní |  | 0 | 0 | 0 | 0 | 0 | 4 | K | 3 |  |  |  | ROZPOCET | 0 | 0 | 0 | 0 | 0 | 1 | 0 | 4 | 286
| PP |  | Patch panel UTP 24 x RJ45 1U, CAT6 | [14 empty] | PP | 3
144 | K | 220990164 | Vyvazovací panel 1U plastová oka BK černý | ks | 2 |  | 0 |  |  | základní |  | 0 | 0 | 0 | 0 | 0 | 4 | K | 3 |  |  |  | ROZPOCET | 0 | 0 | 0 | 0 | 0 | 1 | 0 | 4 | 288
| PP |  | Vyvazovací panel 1U plastová oka BK černý | [14 empty] | PP | 3
| D | 220990165 | Optika a příslušenství FD2.2 |  |  |  | 0 |  |  |  |  | 0 |  | 0 |  | 0 | 1 | D | 3 |  |  |  | ROZPOCET | [6 empty] | 0
145 | K | 220990166 | výsuvný hliníkový optický rozvaděč pro montáž do 19“ datového rozvaděče, pro 24 duplexních spojek SC, (LC, E2000) s možnosti instalace dvou optických kazet, výška 1U - (včetně čela optické vany) | ks | 1 |  | 0 |  |  | základní |  | 0 | 0 | 0 | 0 | 0 | 4 | K | 4 |  |  |  | ROZPOCET | 0 | 0 | 0 | 0 | 0 | 1 | 0 | 4 | 290
| PP |  | výsuvný hliníkový optický rozvaděč pro montáž do 19“ datového rozvaděče, pro 24 duplexních spojek SC, (LC, E2000) s možnosti instalace dvou optických kazet, výška 1U - (včetně čela optické vany) | [14 empty] | PP | 4
146 | K | 220990167 | optický adaptér / spojka LC/LC single-mode duplex | ks | 6 |  | 0 |  |  | základní |  | 0 | 0 | 0 | 0 | 0 | 4 | K | 4 |  |  |  | ROZPOCET | 0 | 0 | 0 | 0 | 0 | 1 | 0 | 4 | 292
| PP |  | optický adaptér / spojka LC/LC single-mode duplex | [14 empty] | PP | 4
147 | K | 220990168 | záslepka pro čelo vany | ks | 20 |  | 0 |  |  | základní |  | 0 | 0 | 0 | 0 | 0 | 4 | K | 4 |  |  |  | ROZPOCET | 0 | 0 | 0 | 0 | 0 | 1 | 0 | 4 | 294
| PP |  | záslepka pro čelo vany | [14 empty] | PP | 4
148 | K | 220990169 | Optická kazeta pro 24 svárů bez ochran sváru včetně víka | ks | 1 |  | 0 |  |  | základní |  | 0 | 0 | 0 | 0 | 0 | 4 | K | 4 |  |  |  | ROZPOCET | 0 | 0 | 0 | 0 | 0 | 1 | 0 | 4 | 296
| PP |  | Optická kazeta pro 24 svárů bez ochran sváru včetně víka | [14 empty] | PP | 4
149 | K | 220990170 | optický svár SM | ks | 12 |  | 0 |  |  | základní |  | 0 | 0 | 0 | 0 | 0 | 4 | K | 4 |  |  |  | ROZPOCET | 0 | 0 | 0 | 0 | 0 | 1 | 0 | 4 | 298
| PP |  | optický svár SM | [14 empty] | PP | 4
150 | K | 220990171 | ochrana optického svaru FPS - 60mm | ks | 12 |  | 0 |  |  | základní |  | 0 | 0 | 0 | 0 | 0 | 4 | K | 4 |  |  |  | ROZPOCET | 0 | 0 | 0 | 0 | 0 | 1 | 0 | 4 | 300
| PP |  | ochrana optického svaru FPS - 60mm | [14 empty] | PP | 4
151 | K | 220990172 | pigtail 9/125 LCpc SM OS1 1,5m - barvy SXPI-LC-PC-OS1-1,5M | ks | 12 |  | 0 |  |  | základní |  | 0 | 0 | 0 | 0 | 0 | 4 | K | 4 |  |  |  | ROZPOCET | 0 | 0 | 0 | 0 | 0 | 1 | 0 | 4 | 302
| PP |  | pigtail 9/125 LCpc SM OS1 1,5m - barvy SXPI-LC-PC-OS1-1,5M | [14 empty] | PP | 4
| D | 220990173 | 19" datový rozvaděč FD3 |  |  |  | 0 |  |  |  |  | 0 |  | 0 |  | 0 | 1 | D | 2 |  |  |  | ROZPOCET | [6 empty] | 0
152 | K | 220990174 | Rozvaděč stojan. 45U/80x80, šedý, dveře sklo | ks | 1 |  | 0 |  |  | základní |  | 0 | 0 | 0 | 0 | 0 | 4 | K | 3 |  |  |  | ROZPOCET | 0 | 0 | 0 | 0 | 0 | 1 | 0 | 4 | 304
| PP |  | Rozvaděč stojan. 45U/80x80, šedý, dveře sklo | [14 empty] | PP | 3
153 | K | 220990175 | Stabilizační sada (pár), pod rozvaděč | ks | 1 |  | 0 |  |  | základní |  | 0 | 0 | 0 | 0 | 0 | 4 | K | 3 |  |  |  | ROZPOCET | 0 | 0 | 0 | 0 | 0 | 1 | 0 | 4 | 306
| PP |  | Stabilizační sada (pár), pod rozvaděč | [14 empty] | PP | 3
154 | K | 220990176 | Rozvodný panel 5x 230V včetně vany 2U v černé barvě | ks | 2 |  | 0 |  |  | základní |  | 0 | 0 | 0 | 0 | 0 | 4 | K | 3 |  |  |  | ROZPOCET | 0 | 0 | 0 | 0 | 0 | 1 | 0 | 4 | 308
| PP |  | Rozvodný panel 5x 230V včetně vany 2U v černé barvě | [14 empty] | PP | 3
155 | K | 220990177 | 19“ horizontální ventilační jednotka 2U se 4 ventilátory, bimetalový termostat | ks | 1 |  | 0 |  |  | základní |  | 0 | 0 | 0 | 0 | 0 | 4 | K | 3 |  |  |  | ROZPOCET | 0 | 0 | 0 | 0 | 0 | 1 | 0 | 4 | 310
| PP |  | 19“ horizontální ventilační jednotka 2U se 4 ventilátory, bimetalový termostat | [14 empty] | PP | 3
156 | K | 220990178 | Osvětlovací jednotka 1U halogenová 288 lm | ks | 1 |  | 0 |  |  | základní |  | 0 | 0 | 0 | 0 | 0 | 4 | K | 3 |  |  |  | ROZPOCET | 0 | 0 | 0 | 0 | 0 | 1 | 0 | 4 | 312
| PP |  | Osvětlovací jednotka 1U halogenová 288 lm | [14 empty] | PP | 3
157 | K | 220990179 | 19" polička s perforací 1U/750mm, max. nosnost 40kg | ks | 1 |  | 0 |  |  | základní |  | 0 | 0 | 0 | 0 | 0 | 4 | K | 3 |  |  |  | ROZPOCET | 0 | 0 | 0 | 0 | 0 | 1 | 0 | 4 | 314
| PP |  | 19" polička s perforací 1U/750mm, max. nosnost 40kg | [14 empty] | PP | 3
158 | K | 220990180 | Vertikální kabelový kanál - sada 4ks - 45U, pro rozvaděče o šířce 800mm | ks | 1 |  | 0 |  |  | základní |  | 0 | 0 | 0 | 0 | 0 | 4 | K | 3 |  |  |  | ROZPOCET | 0 | 0 | 0 | 0 | 0 | 1 | 0 | 4 | 316
| PP |  | Vertikální kabelový kanál - sada 4ks - 45U, pro rozvaděče o šířce 800mm | [14 empty] | PP | 3
159 | K | 220990181 | Patch panel UTP 24 x RJ45 1U, CAT6 | ks | 5 |  | 0 |  |  | základní |  | 0 | 0 | 0 | 0 | 0 | 4 | K | 3 |  |  |  | ROZPOCET | 0 | 0 | 0 | 0 | 0 | 1 | 0 | 4 | 318
| PP |  | Patch panel UTP 24 x RJ45 1U, CAT6 | [14 empty] | PP | 3
160 | K | 220990182 | Patch panel telefonní 50 portů RJ45 | ks | 2 |  | 0 |  |  | základní |  | 0 | 0 | 0 | 0 | 0 | 4 | K | 3 |  |  |  | ROZPOCET | 0 | 0 | 0 | 0 | 0 | 1 | 0 | 4 | 320
| PP |  | Patch panel telefonní 50 portů RJ45 | [14 empty] | PP | 3
161 | K | 220990183 | Vyvazovací panel 1U plastová oka BK černý | ks | 4 |  | 0 |  |  | základní |  | 0 | 0 | 0 | 0 | 0 | 4 | K | 3 |  |  |  | ROZPOCET | 0 | 0 | 0 | 0 | 0 | 1 | 0 | 4 | 322
| PP |  | Vyvazovací panel 1U plastová oka BK černý | [14 empty] | PP | 3
162 | K | 220990184 | Vyvazovací panel 2U plastová oka BK černý | ks | 5 |  | 0 |  |  | základní |  | 0 | 0 | 0 | 0 | 0 | 4 | K | 3 |  |  |  | ROZPOCET | 0 | 0 | 0 | 0 | 0 | 1 | 0 | 4 | 324
| PP |  | Vyvazovací panel 2U plastová oka BK černý | [14 empty] | PP | 3
163 | K | 220990185 | Patch kabel UTP 3m, CAT6 | ks | 20 |  | 0 |  |  | základní |  | 0 | 0 | 0 | 0 | 0 | 4 | K | 3 |  |  |  | ROZPOCET | 0 | 0 | 0 | 0 | 0 | 1 | 0 | 4 | 326
| PP |  | Patch kabel UTP 3m, CAT6 | [14 empty] | PP | 3
164 | K | 220990186 | Patch kabel UTP 5m, CAT6 | ks | 100 |  | 0 |  |  | základní |  | 0 | 0 | 0 | 0 | 0 | 4 | K | 3 |  |  |  | ROZPOCET | 0 | 0 | 0 | 0 | 0 | 1 | 0 | 4 | 328
| PP |  | Patch kabel UTP 5m, CAT6 | [14 empty] | PP | 3
| D | 220990187 | Optika a příslušenství FD3 |  |  |  | 0 |  |  |  |  | 0 |  | 0 |  | 0 | 1 | D | 3 |  |  |  | ROZPOCET | [6 empty] | 0
165 | K | 220990188 | výsuvný hliníkový optický rozvaděč pro montáž do 19“ datového rozvaděče, pro 24 duplexních spojek SC, (LC, E2000) s možnosti instalace dvou optických kazet, výška 1U - (včetně čela optické vany) | ks | 1 |  | 0 |  |  | základní |  | 0 | 0 | 0 | 0 | 0 | 4 | K | 4 |  |  |  | ROZPOCET | 0 | 0 | 0 | 0 | 0 | 1 | 0 | 4 | 330
| PP |  | výsuvný hliníkový optický rozvaděč pro montáž do 19“ datového rozvaděče, pro 24 duplexních spojek SC, (LC, E2000) s možnosti instalace dvou optických kazet, výška 1U - (včetně čela optické vany) | [14 empty] | PP | 4
166 | K | 220990189 | optický adaptér / spojka LC/LC single-mode duplex | ks | 6 |  | 0 |  |  | základní |  | 0 | 0 | 0 | 0 | 0 | 4 | K | 4 |  |  |  | ROZPOCET | 0 | 0 | 0 | 0 | 0 | 1 | 0 | 4 | 332
| PP |  | optický adaptér / spojka LC/LC single-mode duplex | [14 empty] | PP | 4
167 | K | 220990190 | záslepka pro čelo vany | ks | 18 |  | 0 |  |  | základní |  | 0 | 0 | 0 | 0 | 0 | 4 | K | 4 |  |  |  | ROZPOCET | 0 | 0 | 0 | 0 | 0 | 1 | 0 | 4 | 334
| PP |  | záslepka pro čelo vany | [14 empty] | PP | 4
168 | K | 220990191 | Optická kazeta pro 24 svárů bez ochran sváru včetně víka | ks | 1 |  | 0 |  |  | základní |  | 0 | 0 | 0 | 0 | 0 | 4 | K | 4 |  |  |  | ROZPOCET | 0 | 0 | 0 | 0 | 0 | 1 | 0 | 4 | 336
| PP |  | Optická kazeta pro 24 svárů bez ochran sváru včetně víka | [14 empty] | PP | 4
169 | K | 220990192 | optický svár SM | ks | 12 |  | 0 |  |  | základní |  | 0 | 0 | 0 | 0 | 0 | 4 | K | 4 |  |  |  | ROZPOCET | 0 | 0 | 0 | 0 | 0 | 1 | 0 | 4 | 338
| PP |  | optický svár SM | [14 empty] | PP | 4
170 | K | 220990193 | ochrana optického svaru FPS - 60mm | ks | 12 |  | 0 |  |  | základní |  | 0 | 0 | 0 | 0 | 0 | 4 | K | 4 |  |  |  | ROZPOCET | 0 | 0 | 0 | 0 | 0 | 1 | 0 | 4 | 340
| PP |  | ochrana optického svaru FPS - 60mm | [14 empty] | PP | 4
171 | K | 220990194 | pigtail 9/125 LCpc SM OS1 1,5m - barvy SXPI-LC-PC-OS1-1,5M | ks | 12 |  | 0 |  |  | základní |  | 0 | 0 | 0 | 0 | 0 | 4 | K | 4 |  |  |  | ROZPOCET | 0 | 0 | 0 | 0 | 0 | 1 | 0 | 4 | 342
| PP |  | pigtail 9/125 LCpc SM OS1 1,5m - barvy SXPI-LC-PC-OS1-1,5M | [14 empty] | PP | 4
| D | 220990195 | Zdroj UPS - FD3 |  |  |  | 0 |  |  |  |  | 0 |  | 0 |  | 0 | 1 | D | 3 |  |  |  | ROZPOCET | [6 empty] | 0
172 | K | 220990196 | záložní zdroj UPS / 3000 VA / 2700 W / 6x IEC C13 + 1x C19 / USB / LAN/RS232, 2U se síťovou kartou | ks | 1 |  | 0 |  |  | základní |  | 0 | 0 | 0 | 0 | 0 | 4 | K | 4 |  |  |  | ROZPOCET | 0 | 0 | 0 | 0 | 0 | 1 | 0 | 4 | 344
| PP |  | záložní zdroj UPS / 3000 VA / 2700 W / 6x IEC C13 + 1x C19 / USB / LAN/RS232, 2U se síťovou kartou | [14 empty] | PP | 4
| D | 220990197 | 19" datový rozvaděč FD4/A - pasivní rozvaděč |  |  |  | 0 |  |  |  |  | 0 |  | 0 |  | 0 | 1 | D | 2 |  |  |  | ROZPOCET | [6 empty] | 0
173 | K | 220990198 | Rozvaděč stojan. 45U/80x80, šedý, dveře sklo | ks | 1 |  | 0 |  |  | základní |  | 0 | 0 | 0 | 0 | 0 | 4 | K | 3 |  |  |  | ROZPOCET | 0 | 0 | 0 | 0 | 0 | 1 | 0 | 4 | 346
| PP |  | Rozvaděč stojan. 45U/80x80, šedý, dveře sklo | [14 empty] | PP | 3
174 | K | 220990199 | Stabilizační sada (pár), pod rozvaděč | ks | 1 |  | 0 |  |  | základní |  | 0 | 0 | 0 | 0 | 0 | 4 | K | 3 |  |  |  | ROZPOCET | 0 | 0 | 0 | 0 | 0 | 1 | 0 | 4 | 348
| PP |  | Stabilizační sada (pár), pod rozvaděč | [14 empty] | PP | 3
175 | K | 220990200 | Osvětlovací jednotka 1U halogenová 288 lm | ks | 1 |  | 0 |  |  | základní |  | 0 | 0 | 0 | 0 | 0 | 4 | K | 3 |  |  |  | ROZPOCET | 0 | 0 | 0 | 0 | 0 | 1 | 0 | 4 | 350
| PP |  | Osvětlovací jednotka 1U halogenová 288 lm | [14 empty] | PP | 3
176 | K | 220990201 | Vertikální kabelový kanál - sada 4ks - 45U, pro rozvaděče o šířce 800mm | ks | 1 |  | 0 |  |  | základní |  | 0 | 0 | 0 | 0 | 0 | 4 | K | 3 |  |  |  | ROZPOCET | 0 | 0 | 0 | 0 | 0 | 1 | 0 | 4 | 352
| PP |  | Vertikální kabelový kanál - sada 4ks - 45U, pro rozvaděče o šířce 800mm | [14 empty] | PP | 3
177 | K | 220990202 | Patch panel UTP 24 x RJ45 1U, CAT6 | ks | 13 |  | 0 |  |  | základní |  | 0 | 0 | 0 | 0 | 0 | 4 | K | 3 |  |  |  | ROZPOCET | 0 | 0 | 0 | 0 | 0 | 1 | 0 | 4 | 354
| PP |  | Patch panel UTP 24 x RJ45 1U, CAT6 | [14 empty] | PP | 3
178 | K | 220990203 | Patch panel telefonní 50 portů RJ45 | ks | 2 |  | 0 |  |  | základní |  | 0 | 0 | 0 | 0 | 0 | 4 | K | 3 |  |  |  | ROZPOCET | 0 | 0 | 0 | 0 | 0 | 1 | 0 | 4 | 356
| PP |  | Patch panel telefonní 50 portů RJ45 | [14 empty] | PP | 3
179 | K | 220990204 | Vyvazovací panel 1U plastová oka BK černý | ks | 7 |  | 0 |  |  | základní |  | 0 | 0 | 0 | 0 | 0 | 4 | K | 3 |  |  |  | ROZPOCET | 0 | 0 | 0 | 0 | 0 | 1 | 0 | 4 | 358
| PP |  | Vyvazovací panel 1U plastová oka BK černý | [14 empty] | PP | 3
180 | K | 220990205 | Vyvazovací panel 2U plastová oka BK černý | ks | 2 |  | 0 |  |  | základní |  | 0 | 0 | 0 | 0 | 0 | 4 | K | 3 |  |  |  | ROZPOCET | 0 | 0 | 0 | 0 | 0 | 1 | 0 | 4 | 360
| PP |  | Vyvazovací panel 2U plastová oka BK černý | [14 empty] | PP | 3
181 | K | 220990206 | Patch kabel UTP 5m, CAT6 | ks | 57.5 |  | 0 |  |  | základní |  | 0 | 0 | 0 | 0 | 0 | 4 | K | 3 |  |  |  | ROZPOCET | 0 | 0 | 0 | 0 | 0 | 1 | 0 | 4 | 362
| PP |  | Patch kabel UTP 5m, CAT6 | [14 empty] | PP | 3
182 | K | 220990207 | Patch kabel UTP 10m, CAT6 | ks | 172.5 |  | 0 |  |  | základní |  | 0 | 0 | 0 | 0 | 0 | 4 | K | 3 |  |  |  | ROZPOCET | 0 | 0 | 0 | 0 | 0 | 1 | 0 | 4 | 364
| PP |  | Patch kabel UTP 10m, CAT6 | [14 empty] | PP | 3
| D | 220990208 | 19" datový rozvaděč FD4/B - aktivní rozvaděč |  |  |  | 0 |  |  |  |  | 0 |  | 0 |  | 0 | 1 | D | 2 |  |  |  | ROZPOCET | [6 empty] | 0
183 | K | 220990209 | Rozvaděč stojan. 45U/80x80, šedý, dveře sklo | ks | 1 |  | 0 |  |  | základní |  | 0 | 0 | 0 | 0 | 0 | 4 | K | 3 |  |  |  | ROZPOCET | 0 | 0 | 0 | 0 | 0 | 1 | 0 | 4 | 366
| PP |  | Rozvaděč stojan. 45U/80x80, šedý, dveře sklo | [14 empty] | PP | 3
184 | K | 220990210 | Stabilizační sada (pár), pod rozvaděč | ks | 1 |  | 0 |  |  | základní |  | 0 | 0 | 0 | 0 | 0 | 4 | K | 3 |  |  |  | ROZPOCET | 0 | 0 | 0 | 0 | 0 | 1 | 0 | 4 | 368
| PP |  | Stabilizační sada (pár), pod rozvaděč | [14 empty] | PP | 3
185 | K | 220990211 | Rozvodný panel 5x 230V včetně vany 2U v černé barvě | ks | 2 |  | 0 |  |  | základní |  | 0 | 0 | 0 | 0 | 0 | 4 | K | 3 |  |  |  | ROZPOCET | 0 | 0 | 0 | 0 | 0 | 1 | 0 | 4 | 370
| PP |  | Rozvodný panel 5x 230V včetně vany 2U v černé barvě | [14 empty] | PP | 3
186 | K | 220990212 | 19“ horizontální ventilační jednotka 2U se 4 ventilátory, bimetalový termostat | ks | 1 |  | 0 |  |  | základní |  | 0 | 0 | 0 | 0 | 0 | 4 | K | 3 |  |  |  | ROZPOCET | 0 | 0 | 0 | 0 | 0 | 1 | 0 | 4 | 372
| PP |  | 19“ horizontální ventilační jednotka 2U se 4 ventilátory, bimetalový termostat | [14 empty] | PP | 3
187 | K | 220990213 | Osvětlovací jednotka 1U halogenová 288 lm | ks | 1 |  | 0 |  |  | základní |  | 0 | 0 | 0 | 0 | 0 | 4 | K | 3 |  |  |  | ROZPOCET | 0 | 0 | 0 | 0 | 0 | 1 | 0 | 4 | 374
| PP |  | Osvětlovací jednotka 1U halogenová 288 lm | [14 empty] | PP | 3
188 | K | 220990214 | 19" polička s perforací 1U/750mm, max. nosnost 40kg | ks | 1 |  | 0 |  |  | základní |  | 0 | 0 | 0 | 0 | 0 | 4 | K | 3 |  |  |  | ROZPOCET | 0 | 0 | 0 | 0 | 0 | 1 | 0 | 4 | 376
| PP |  | 19" polička s perforací 1U/750mm, max. nosnost 40kg | [14 empty] | PP | 3
189 | K | 220990215 | Vertikální kabelový kanál - sada 4ks - 45U, pro rozvaděče o šířce 800mm | ks | 1 |  | 0 |  |  | základní |  | 0 | 0 | 0 | 0 | 0 | 4 | K | 3 |  |  |  | ROZPOCET | 0 | 0 | 0 | 0 | 0 | 1 | 0 | 4 | 378
| PP |  | Vertikální kabelový kanál - sada 4ks - 45U, pro rozvaděče o šířce 800mm | [14 empty] | PP | 3
190 | K | 220990216 | Vyvazovací panel 1U plastová oka BK černý | ks | 1 |  | 0 |  |  | základní |  | 0 | 0 | 0 | 0 | 0 | 4 | K | 3 |  |  |  | ROZPOCET | 0 | 0 | 0 | 0 | 0 | 1 | 0 | 4 | 380
| PP |  | Vyvazovací panel 1U plastová oka BK černý | [14 empty] | PP | 3
191 | K | 220990217 | Vyvazovací panel 2U plastová oka BK černý | ks | 5 |  | 0 |  |  | základní |  | 0 | 0 | 0 | 0 | 0 | 4 | K | 3 |  |  |  | ROZPOCET | 0 | 0 | 0 | 0 | 0 | 1 | 0 | 4 | 382
| PP |  | Vyvazovací panel 2U plastová oka BK černý | [14 empty] | PP | 3
| D | 220990218 | Optika a příslušenství FD4/B |  |  |  | 0 |  |  |  |  | 0 |  | 0 |  | 0 | 1 | D | 3 |  |  |  | ROZPOCET | [6 empty] | 0
192 | K | 220990219 | výsuvný hliníkový optický rozvaděč pro montáž do 19“ datového rozvaděče, pro 24 duplexních spojek SC, (LC, E2000) s možnosti instalace dvou optických kazet, výška 1U - (včetně čela optické vany) | ks | 1 |  | 0 |  |  | základní |  | 0 | 0 | 0 | 0 | 0 | 4 | K | 4 |  |  |  | ROZPOCET | 0 | 0 | 0 | 0 | 0 | 1 | 0 | 4 | 384
| PP |  | výsuvný hliníkový optický rozvaděč pro montáž do 19“ datového rozvaděče, pro 24 duplexních spojek SC, (LC, E2000) s možnosti instalace dvou optických kazet, výška 1U - (včetně čela optické vany) | [14 empty] | PP | 4
193 | K | 220990220 | optický adaptér / spojka LC/LC single-mode duplex | ks | 6 |  | 0 |  |  | základní |  | 0 | 0 | 0 | 0 | 0 | 4 | K | 4 |  |  |  | ROZPOCET | 0 | 0 | 0 | 0 | 0 | 1 | 0 | 4 | 386
| PP |  | optický adaptér / spojka LC/LC single-mode duplex | [14 empty] | PP | 4
194 | K | 220990221 | záslepka pro čelo vany | ks | 18 |  | 0 |  |  | základní |  | 0 | 0 | 0 | 0 | 0 | 4 | K | 4 |  |  |  | ROZPOCET | 0 | 0 | 0 | 0 | 0 | 1 | 0 | 4 | 388
| PP |  | záslepka pro čelo vany | [14 empty] | PP | 4
195 | K | 220990222 | Optická kazeta pro 24 svárů bez ochran sváru včetně víka | ks | 1 |  | 0 |  |  | základní |  | 0 | 0 | 0 | 0 | 0 | 4 | K | 4 |  |  |  | ROZPOCET | 0 | 0 | 0 | 0 | 0 | 1 | 0 | 4 | 390
| PP |  | Optická kazeta pro 24 svárů bez ochran sváru včetně víka | [14 empty] | PP | 4
196 | K | 220990223 | optický svár SM | ks | 12 |  | 0 |  |  | základní |  | 0 | 0 | 0 | 0 | 0 | 4 | K | 4 |  |  |  | ROZPOCET | 0 | 0 | 0 | 0 | 0 | 1 | 0 | 4 | 392
| PP |  | optický svár SM | [14 empty] | PP | 4
197 | K | 220990224 | ochrana optického svaru FPS - 60mm | ks | 12 |  | 0 |  |  | základní |  | 0 | 0 | 0 | 0 | 0 | 4 | K | 4 |  |  |  | ROZPOCET | 0 | 0 | 0 | 0 | 0 | 1 | 0 | 4 | 394
| PP |  | ochrana optického svaru FPS - 60mm | [14 empty] | PP | 4
198 | K | 220990225 | pigtail 9/125 LCpc SM OS1 1,5m - barvy SXPI-LC-PC-OS1-1,5M | ks | 12 |  | 0 |  |  | základní |  | 0 | 0 | 0 | 0 | 0 | 4 | K | 4 |  |  |  | ROZPOCET | 0 | 0 | 0 | 0 | 0 | 1 | 0 | 4 | 396
| PP |  | pigtail 9/125 LCpc SM OS1 1,5m - barvy SXPI-LC-PC-OS1-1,5M | [14 empty] | PP | 4
| D | 220990226 | Zdroj UPS - FD4/B |  |  |  | 0 |  |  |  |  | 0 |  | 0 |  | 0 | 1 | D | 3 |  |  |  | ROZPOCET | [6 empty] | 0
199 | K | 220990227 | záložní zdroj UPS / 3000 VA / 2700 W / 6x IEC C13 + 1x C19 / USB / LAN/RS232, 2U se síťovou kartou | ks | 1 |  | 0 |  |  | základní |  | 0 | 0 | 0 | 0 | 0 | 4 | K | 4 |  |  |  | ROZPOCET | 0 | 0 | 0 | 0 | 0 | 1 | 0 | 4 | 398
| PP |  | záložní zdroj UPS / 3000 VA / 2700 W / 6x IEC C13 + 1x C19 / USB / LAN/RS232, 2U se síťovou kartou | [14 empty] | PP | 4
| D | 220990228 | 19" datový rozvaděč FD4.2 (dovybavení stáv. racku) |  |  |  | 0 |  |  |  |  | 0 |  | 0 |  | 0 | 1 | D | 2 |  |  |  | ROZPOCET | [6 empty] | 0
200 | K | 220990229 | Patch panel UTP 24 x RJ45 1U, CAT6 | ks | 1 |  | 0 |  |  | základní |  | 0 | 0 | 0 | 0 | 0 | 4 | K | 3 |  |  |  | ROZPOCET | 0 | 0 | 0 | 0 | 0 | 1 | 0 | 4 | 400
| PP |  | Patch panel UTP 24 x RJ45 1U, CAT6 | [14 empty] | PP | 3
201 | K | 220990230 | Vyvazovací panel 1U plastová oka BK černý | ks | 1 |  | 0 |  |  | základní |  | 0 | 0 | 0 | 0 | 0 | 4 | K | 3 |  |  |  | ROZPOCET | 0 | 0 | 0 | 0 | 0 | 1 | 0 | 4 | 402
| PP |  | Vyvazovací panel 1U plastová oka BK černý | [14 empty] | PP | 3
| D | 220990231 | 19" datový rozvaděč FD5/A - pasivní rozvaděč |  |  |  | 0 |  |  |  |  | 0 |  | 0 |  | 0 | 1 | D | 2 |  |  |  | ROZPOCET | [6 empty] | 0
202 | K | 220990232 | Rozvaděč stojan. 45U/80x80, šedý, dveře sklo | ks | 1 |  | 0 |  |  | základní |  | 0 | 0 | 0 | 0 | 0 | 4 | K | 3 |  |  |  | ROZPOCET | 0 | 0 | 0 | 0 | 0 | 1 | 0 | 4 | 404
| PP |  | Rozvaděč stojan. 45U/80x80, šedý, dveře sklo | [14 empty] | PP | 3
203 | K | 220990233 | Stabilizační sada (pár), pod rozvaděč | ks | 1 |  | 0 |  |  | základní |  | 0 | 0 | 0 | 0 | 0 | 4 | K | 3 |  |  |  | ROZPOCET | 0 | 0 | 0 | 0 | 0 | 1 | 0 | 4 | 406
| PP |  | Stabilizační sada (pár), pod rozvaděč | [14 empty] | PP | 3
204 | K | 220990234 | Osvětlovací jednotka 1U halogenová 288 lm | ks | 1 |  | 0 |  |  | základní |  | 0 | 0 | 0 | 0 | 0 | 4 | K | 3 |  |  |  | ROZPOCET | 0 | 0 | 0 | 0 | 0 | 1 | 0 | 4 | 408
| PP |  | Osvětlovací jednotka 1U halogenová 288 lm | [14 empty] | PP | 3
205 | K | 220990235 | Vertikální kabelový kanál - sada 4ks - 45U, pro rozvaděče o šířce 800mm | ks | 1 |  | 0 |  |  | základní |  | 0 | 0 | 0 | 0 | 0 | 4 | K | 3 |  |  |  | ROZPOCET | 0 | 0 | 0 | 0 | 0 | 1 | 0 | 4 | 410
| PP |  | Vertikální kabelový kanál - sada 4ks - 45U, pro rozvaděče o šířce 800mm | [14 empty] | PP | 3
206 | K | 220990236 | Patch panel UTP 24 x RJ45 1U, CAT6 | ks | 13 |  | 0 |  |  | základní |  | 0 | 0 | 0 | 0 | 0 | 4 | K | 3 |  |  |  | ROZPOCET | 0 | 0 | 0 | 0 | 0 | 1 | 0 | 4 | 412
| PP |  | Patch panel UTP 24 x RJ45 1U, CAT6 | [14 empty] | PP | 3
207 | K | 220990237 | Patch panel telefonní 50 portů RJ45 | ks | 2 |  | 0 |  |  | základní |  | 0 | 0 | 0 | 0 | 0 | 4 | K | 3 |  |  |  | ROZPOCET | 0 | 0 | 0 | 0 | 0 | 1 | 0 | 4 | 414
| PP |  | Patch panel telefonní 50 portů RJ45 | [14 empty] | PP | 3
208 | K | 220990238 | Vyvazovací panel 1U plastová oka BK černý | ks | 8 |  | 0 |  |  | základní |  | 0 | 0 | 0 | 0 | 0 | 4 | K | 3 |  |  |  | ROZPOCET | 0 | 0 | 0 | 0 | 0 | 1 | 0 | 4 | 416
| PP |  | Vyvazovací panel 1U plastová oka BK černý | [14 empty] | PP | 3
209 | K | 220990239 | Vyvazovací panel 2U plastová oka BK černý | ks | 2 |  | 0 |  |  | základní |  | 0 | 0 | 0 | 0 | 0 | 4 | K | 3 |  |  |  | ROZPOCET | 0 | 0 | 0 | 0 | 0 | 1 | 0 | 4 | 418
| PP |  | Vyvazovací panel 2U plastová oka BK černý | [14 empty] | PP | 3
210 | K | 220990240 | Patch kabel UTP 5m, CAT6 | ks | 57.5 |  | 0 |  |  | základní |  | 0 | 0 | 0 | 0 | 0 | 4 | K | 3 |  |  |  | ROZPOCET | 0 | 0 | 0 | 0 | 0 | 1 | 0 | 4 | 420
| PP |  | Patch kabel UTP 5m, CAT6 | [14 empty] | PP | 3
211 | K | 220990241 | Patch kabel UTP 10m, CAT6 | ks | 230 |  | 0 |  |  | základní |  | 0 | 0 | 0 | 0 | 0 | 4 | K | 3 |  |  |  | ROZPOCET | 0 | 0 | 0 | 0 | 0 | 1 | 0 | 4 | 422
| PP |  | Patch kabel UTP 10m, CAT6 | [14 empty] | PP | 3
| D | 220990242 | 19" datový rozvaděč FD5/B - aktivní rozvaděč |  |  |  | 0 |  |  |  |  | 0 |  | 0 |  | 0 | 1 | D | 2 |  |  |  | ROZPOCET | [6 empty] | 0
212 | K | 220990243 | Rozvaděč stojan. 45U/80x80, šedý, dveře sklo | ks | 1 |  | 0 |  |  | základní |  | 0 | 0 | 0 | 0 | 0 | 4 | K | 3 |  |  |  | ROZPOCET | 0 | 0 | 0 | 0 | 0 | 1 | 0 | 4 | 424
| PP |  | Rozvaděč stojan. 45U/80x80, šedý, dveře sklo | [14 empty] | PP | 3
213 | K | 220990244 | Stabilizační sada (pár), pod rozvaděč | ks | 1 |  | 0 |  |  | základní |  | 0 | 0 | 0 | 0 | 0 | 4 | K | 3 |  |  |  | ROZPOCET | 0 | 0 | 0 | 0 | 0 | 1 | 0 | 4 | 426
| PP |  | Stabilizační sada (pár), pod rozvaděč | [14 empty] | PP | 3
214 | K | 220990245 | Rozvodný panel 5x 230V včetně vany 2U v černé barvě | ks | 2 |  | 0 |  |  | základní |  | 0 | 0 | 0 | 0 | 0 | 4 | K | 3 |  |  |  | ROZPOCET | 0 | 0 | 0 | 0 | 0 | 1 | 0 | 4 | 428
| PP |  | Rozvodný panel 5x 230V včetně vany 2U v černé barvě | [14 empty] | PP | 3
215 | K | 220990246 | 19“ horizontální ventilační jednotka 2U se 4 ventilátory, bimetalový termostat | ks | 1 |  | 0 |  |  | základní |  | 0 | 0 | 0 | 0 | 0 | 4 | K | 3 |  |  |  | ROZPOCET | 0 | 0 | 0 | 0 | 0 | 1 | 0 | 4 | 430
| PP |  | 19“ horizontální ventilační jednotka 2U se 4 ventilátory, bimetalový termostat | [14 empty] | PP | 3
216 | K | 220990247 | Osvětlovací jednotka 1U halogenová 288 lm | ks | 1 |  | 0 |  |  | základní |  | 0 | 0 | 0 | 0 | 0 | 4 | K | 3 |  |  |  | ROZPOCET | 0 | 0 | 0 | 0 | 0 | 1 | 0 | 4 | 432
| PP |  | Osvětlovací jednotka 1U halogenová 288 lm | [14 empty] | PP | 3
217 | K | 220990248 | 19" polička s perforací 1U/750mm, max. nosnost 40kg | ks | 1 |  | 0 |  |  | základní |  | 0 | 0 | 0 | 0 | 0 | 4 | K | 3 |  |  |  | ROZPOCET | 0 | 0 | 0 | 0 | 0 | 1 | 0 | 4 | 434
| PP |  | 19" polička s perforací 1U/750mm, max. nosnost 40kg | [14 empty] | PP | 3
218 | K | 220990249 | Vertikální kabelový kanál - sada 4ks - 45U, pro rozvaděče o šířce 800mm | ks | 1 |  | 0 |  |  | základní |  | 0 | 0 | 0 | 0 | 0 | 4 | K | 3 |  |  |  | ROZPOCET | 0 | 0 | 0 | 0 | 0 | 1 | 0 | 4 | 436
| PP |  | Vertikální kabelový kanál - sada 4ks - 45U, pro rozvaděče o šířce 800mm | [14 empty] | PP | 3
219 | K | 220990250 | Vyvazovací panel 1U plastová oka BK černý | ks | 1 |  | 0 |  |  | základní |  | 0 | 0 | 0 | 0 | 0 | 4 | K | 3 |  |  |  | ROZPOCET | 0 | 0 | 0 | 0 | 0 | 1 | 0 | 4 | 438
| PP |  | Vyvazovací panel 1U plastová oka BK černý | [14 empty] | PP | 3
220 | K | 220990251 | Vyvazovací panel 2U plastová oka BK černý | ks | 5 |  | 0 |  |  | základní |  | 0 | 0 | 0 | 0 | 0 | 4 | K | 3 |  |  |  | ROZPOCET | 0 | 0 | 0 | 0 | 0 | 1 | 0 | 4 | 440
| PP |  | Vyvazovací panel 2U plastová oka BK černý | [14 empty] | PP | 3
| D | 220990252 | Optika a příslušenství FD5/B |  |  |  | 0 |  |  |  |  | 0 |  | 0 |  | 0 | 1 | D | 3 |  |  |  | ROZPOCET | [6 empty] | 0
221 | K | 220990253 | výsuvný hliníkový optický rozvaděč pro montáž do 19“ datového rozvaděče, pro 24 duplexních spojek SC, (LC, E2000) s možnosti instalace dvou optických kazet, výška 1U - (včetně čela optické vany) | ks | 1 |  | 0 |  |  | základní |  | 0 | 0 | 0 | 0 | 0 | 4 | K | 4 |  |  |  | ROZPOCET | 0 | 0 | 0 | 0 | 0 | 1 | 0 | 4 | 442
| PP |  | výsuvný hliníkový optický rozvaděč pro montáž do 19“ datového rozvaděče, pro 24 duplexních spojek SC, (LC, E2000) s možnosti instalace dvou optických kazet, výška 1U - (včetně čela optické vany) | [14 empty] | PP | 4
222 | K | 220990254 | optický adaptér / spojka LC/LC single-mode duplex | ks | 6 |  | 0 |  |  | základní |  | 0 | 0 | 0 | 0 | 0 | 4 | K | 4 |  |  |  | ROZPOCET | 0 | 0 | 0 | 0 | 0 | 1 | 0 | 4 | 444
| PP |  | optický adaptér / spojka LC/LC single-mode duplex | [14 empty] | PP | 4
223 | K | 220990255 | záslepka pro čelo vany | ks | 18 |  | 0 |  |  | základní |  | 0 | 0 | 0 | 0 | 0 | 4 | K | 4 |  |  |  | ROZPOCET | 0 | 0 | 0 | 0 | 0 | 1 | 0 | 4 | 446
| PP |  | záslepka pro čelo vany | [14 empty] | PP | 4
224 | K | 220990256 | Optická kazeta pro 24 svárů bez ochran sváru včetně víka | ks | 1 |  | 0 |  |  | základní |  | 0 | 0 | 0 | 0 | 0 | 4 | K | 4 |  |  |  | ROZPOCET | 0 | 0 | 0 | 0 | 0 | 1 | 0 | 4 | 448
| PP |  | Optická kazeta pro 24 svárů bez ochran sváru včetně víka | [14 empty] | PP | 4
225 | K | 220990257 | optický svár SM | ks | 12 |  | 0 |  |  | základní |  | 0 | 0 | 0 | 0 | 0 | 4 | K | 4 |  |  |  | ROZPOCET | 0 | 0 | 0 | 0 | 0 | 1 | 0 | 4 | 450
| PP |  | optický svár SM | [14 empty] | PP | 4
226 | K | 220990258 | ochrana optického svaru FPS - 60mm | ks | 12 |  | 0 |  |  | základní |  | 0 | 0 | 0 | 0 | 0 | 4 | K | 4 |  |  |  | ROZPOCET | 0 | 0 | 0 | 0 | 0 | 1 | 0 | 4 | 452
| PP |  | ochrana optického svaru FPS - 60mm | [14 empty] | PP | 4
227 | K | 220990259 | pigtail 9/125 LCpc SM OS1 1,5m - barvy SXPI-LC-PC-OS1-1,5M | ks | 12 |  | 0 |  |  | základní |  | 0 | 0 | 0 | 0 | 0 | 4 | K | 4 |  |  |  | ROZPOCET | 0 | 0 | 0 | 0 | 0 | 1 | 0 | 4 | 454
| PP |  | pigtail 9/125 LCpc SM OS1 1,5m - barvy SXPI-LC-PC-OS1-1,5M | [14 empty] | PP | 4
| D | 220990260 | Zdroj UPS - FD5/B |  |  |  | 0 |  |  |  |  | 0 |  | 0 |  | 0 | 1 | D | 3 |  |  |  | ROZPOCET | [6 empty] | 0
228 | K | 220990261 | záložní zdroj UPS / 3000 VA / 2700 W / 6x IEC C13 + 1x C19 / USB / LAN/RS232, 2U se síťovou kartou | ks | 1 |  | 0 |  |  | základní |  | 0 | 0 | 0 | 0 | 0 | 4 | K | 4 |  |  |  | ROZPOCET | 0 | 0 | 0 | 0 | 0 | 1 | 0 | 4 | 456
| PP |  | záložní zdroj UPS / 3000 VA / 2700 W / 6x IEC C13 + 1x C19 / USB / LAN/RS232, 2U se síťovou kartou | [14 empty] | PP | 4
| D | 220990262 | 19" datový rozvaděč FD5.2 (dovybavení stáv. racku) |  |  |  | 0 |  |  |  |  | 0 |  | 0 |  | 0 | 1 | D | 2 |  |  |  | ROZPOCET | [6 empty] | 0
229 | K | 220990263 | Patch panel UTP 24 x RJ45 1U, CAT6 | ks | 1 |  | 0 |  |  | základní |  | 0 | 0 | 0 | 0 | 0 | 4 | K | 3 |  |  |  | ROZPOCET | 0 | 0 | 0 | 0 | 0 | 1 | 0 | 4 | 458
| PP |  | Patch panel UTP 24 x RJ45 1U, CAT6 | [14 empty] | PP | 3
230 | K | 220990264 | Vyvazovací panel 1U plastová oka BK černý | ks | 1 |  | 0 |  |  | základní |  | 0 | 0 | 0 | 0 | 0 | 4 | K | 3 |  |  |  | ROZPOCET | 0 | 0 | 0 | 0 | 0 | 1 | 0 | 4 | 460
| PP |  | Vyvazovací panel 1U plastová oka BK černý | [14 empty] | PP | 3
| D | 220990265 | 19" datový rozvaděč FD6/A - pasivní rozvaděč |  |  |  | 0 |  |  |  |  | 0 |  | 0 |  | 0 | 1 | D | 2 |  |  |  | ROZPOCET | [6 empty] | 0
231 | K | 220990266 | Rozvaděč stojan. 45U/80x80, šedý, dveře sklo | ks | 1 |  | 0 |  |  | základní |  | 0 | 0 | 0 | 0 | 0 | 4 | K | 3 |  |  |  | ROZPOCET | 0 | 0 | 0 | 0 | 0 | 1 | 0 | 4 | 462
| PP |  | Rozvaděč stojan. 45U/80x80, šedý, dveře sklo | [14 empty] | PP | 3
232 | K | 220990267 | Stabilizační sada (pár), pod rozvaděč | ks | 1 |  | 0 |  |  | základní |  | 0 | 0 | 0 | 0 | 0 | 4 | K | 3 |  |  |  | ROZPOCET | 0 | 0 | 0 | 0 | 0 | 1 | 0 | 4 | 464
| PP |  | Stabilizační sada (pár), pod rozvaděč | [14 empty] | PP | 3
233 | K | 220990268 | Osvětlovací jednotka 1U halogenová 288 lm | ks | 1 |  | 0 |  |  | základní |  | 0 | 0 | 0 | 0 | 0 | 4 | K | 3 |  |  |  | ROZPOCET | 0 | 0 | 0 | 0 | 0 | 1 | 0 | 4 | 466
| PP |  | Osvětlovací jednotka 1U halogenová 288 lm | [14 empty] | PP | 3
234 | K | 220990269 | Vertikální kabelový kanál - sada 4ks - 45U, pro rozvaděče o šířce 800mm | ks | 1 |  | 0 |  |  | základní |  | 0 | 0 | 0 | 0 | 0 | 4 | K | 3 |  |  |  | ROZPOCET | 0 | 0 | 0 | 0 | 0 | 1 | 0 | 4 | 468
| PP |  | Vertikální kabelový kanál - sada 4ks - 45U, pro rozvaděče o šířce 800mm | [14 empty] | PP | 3
235 | K | 220990270 | Patch panel UTP 24 x RJ45 1U, CAT6 | ks | 10 |  | 0 |  |  | základní |  | 0 | 0 | 0 | 0 | 0 | 4 | K | 3 |  |  |  | ROZPOCET | 0 | 0 | 0 | 0 | 0 | 1 | 0 | 4 | 470
| PP |  | Patch panel UTP 24 x RJ45 1U, CAT6 | [14 empty] | PP | 3
236 | K | 220990271 | Patch panel telefonní 50 portů RJ45 | ks | 2 |  | 0 |  |  | základní |  | 0 | 0 | 0 | 0 | 0 | 4 | K | 3 |  |  |  | ROZPOCET | 0 | 0 | 0 | 0 | 0 | 1 | 0 | 4 | 472
| PP |  | Patch panel telefonní 50 portů RJ45 | [14 empty] | PP | 3
237 | K | 220990272 | Vyvazovací panel 1U plastová oka BK černý | ks | 6 |  | 0 |  |  | základní |  | 0 | 0 | 0 | 0 | 0 | 4 | K | 3 |  |  |  | ROZPOCET | 0 | 0 | 0 | 0 | 0 | 1 | 0 | 4 | 474
| PP |  | Vyvazovací panel 1U plastová oka BK černý | [14 empty] | PP | 3
238 | K | 220990273 | Vyvazovací panel 2U plastová oka BK černý | ks | 2 |  | 0 |  |  | základní |  | 0 | 0 | 0 | 0 | 0 | 4 | K | 3 |  |  |  | ROZPOCET | 0 | 0 | 0 | 0 | 0 | 1 | 0 | 4 | 476
| PP |  | Vyvazovací panel 2U plastová oka BK černý | [14 empty] | PP | 3
239 | K | 220990274 | Patch kabel UTP 5m, CAT6 | ks | 57.5 |  | 0 |  |  | základní |  | 0 | 0 | 0 | 0 | 0 | 4 | K | 3 |  |  |  | ROZPOCET | 0 | 0 | 0 | 0 | 0 | 1 | 0 | 4 | 478
| PP |  | Patch kabel UTP 5m, CAT6 | [14 empty] | PP | 3
240 | K | 220990275 | Patch kabel UTP 10m, CAT6 | ks | 230 |  | 0 |  |  | základní |  | 0 | 0 | 0 | 0 | 0 | 4 | K | 3 |  |  |  | ROZPOCET | 0 | 0 | 0 | 0 | 0 | 1 | 0 | 4 | 480
| PP |  | Patch kabel UTP 10m, CAT6 | [14 empty] | PP | 3
| D | 220990276 | 19" datový rozvaděč FD6/B - aktivní rozvaděč |  |  |  | 0 |  |  |  |  | 0 |  | 0 |  | 0 | 1 | D | 2 |  |  |  | ROZPOCET | [6 empty] | 0
241 | K | 220990277 | Rozvaděč stojan. 45U/80x80, šedý, dveře sklo | ks | 1 |  | 0 |  |  | základní |  | 0 | 0 | 0 | 0 | 0 | 4 | K | 3 |  |  |  | ROZPOCET | 0 | 0 | 0 | 0 | 0 | 1 | 0 | 4 | 482
| PP |  | Rozvaděč stojan. 45U/80x80, šedý, dveře sklo | [14 empty] | PP | 3
242 | K | 220990278 | Stabilizační sada (pár), pod rozvaděč | ks | 1 |  | 0 |  |  | základní |  | 0 | 0 | 0 | 0 | 0 | 4 | K | 3 |  |  |  | ROZPOCET | 0 | 0 | 0 | 0 | 0 | 1 | 0 | 4 | 484
| PP |  | Stabilizační sada (pár), pod rozvaděč | [14 empty] | PP | 3
243 | K | 220990279 | Rozvodný panel 5x 230V včetně vany 2U v černé barvě | ks | 2 |  | 0 |  |  | základní |  | 0 | 0 | 0 | 0 | 0 | 4 | K | 3 |  |  |  | ROZPOCET | 0 | 0 | 0 | 0 | 0 | 1 | 0 | 4 | 486
| PP |  | Rozvodný panel 5x 230V včetně vany 2U v černé barvě | [14 empty] | PP | 3
244 | K | 220990280 | 19“ horizontální ventilační jednotka 2U se 4 ventilátory, bimetalový termostat | ks | 1 |  | 0 |  |  | základní |  | 0 | 0 | 0 | 0 | 0 | 4 | K | 3 |  |  |  | ROZPOCET | 0 | 0 | 0 | 0 | 0 | 1 | 0 | 4 | 488
| PP |  | 19“ horizontální ventilační jednotka 2U se 4 ventilátory, bimetalový termostat | [14 empty] | PP | 3
245 | K | 220990281 | Osvětlovací jednotka 1U halogenová 288 lm | ks | 1 |  | 0 |  |  | základní |  | 0 | 0 | 0 | 0 | 0 | 4 | K | 3 |  |  |  | ROZPOCET | 0 | 0 | 0 | 0 | 0 | 1 | 0 | 4 | 490
| PP |  | Osvětlovací jednotka 1U halogenová 288 lm | [14 empty] | PP | 3
246 | K | 220990282 | 19" polička s perforací 1U/750mm, max. nosnost 40kg | ks | 1 |  | 0 |  |  | základní |  | 0 | 0 | 0 | 0 | 0 | 4 | K | 3 |  |  |  | ROZPOCET | 0 | 0 | 0 | 0 | 0 | 1 | 0 | 4 | 492
| PP |  | 19" polička s perforací 1U/750mm, max. nosnost 40kg | [14 empty] | PP | 3
247 | K | 220990283 | Vertikální kabelový kanál - sada 4ks - 45U, pro rozvaděče o šířce 800mm | ks | 1 |  | 0 |  |  | základní |  | 0 | 0 | 0 | 0 | 0 | 4 | K | 3 |  |  |  | ROZPOCET | 0 | 0 | 0 | 0 | 0 | 1 | 0 | 4 | 494
| PP |  | Vertikální kabelový kanál - sada 4ks - 45U, pro rozvaděče o šířce 800mm | [14 empty] | PP | 3
248 | K | 220990284 | Vyvazovací panel 1U plastová oka BK černý | ks | 1 |  | 0 |  |  | základní |  | 0 | 0 | 0 | 0 | 0 | 4 | K | 3 |  |  |  | ROZPOCET | 0 | 0 | 0 | 0 | 0 | 1 | 0 | 4 | 496
| PP |  | Vyvazovací panel 1U plastová oka BK černý | [14 empty] | PP | 3
249 | K | 220990285 | Vyvazovací panel 2U plastová oka BK černý | ks | 4 |  | 0 |  |  | základní |  | 0 | 0 | 0 | 0 | 0 | 4 | K | 3 |  |  |  | ROZPOCET | 0 | 0 | 0 | 0 | 0 | 1 | 0 | 4 | 498
| PP |  | Vyvazovací panel 2U plastová oka BK černý | [14 empty] | PP | 3
| D | 220990286 | Optika a příslušenství FD6/B |  |  |  | 0 |  |  |  |  | 0 |  | 0 |  | 0 | 1 | D | 3 |  |  |  | ROZPOCET | [6 empty] | 0
250 | K | 220990287 | výsuvný hliníkový optický rozvaděč pro montáž do 19“ datového rozvaděče, pro 24 duplexních spojek SC, (LC, E2000) s možnosti instalace dvou optických kazet, výška 1U - (včetně čela optické vany) | ks | 1 |  | 0 |  |  | základní |  | 0 | 0 | 0 | 0 | 0 | 4 | K | 4 |  |  |  | ROZPOCET | 0 | 0 | 0 | 0 | 0 | 1 | 0 | 4 | 500
| PP |  | výsuvný hliníkový optický rozvaděč pro montáž do 19“ datového rozvaděče, pro 24 duplexních spojek SC, (LC, E2000) s možnosti instalace dvou optických kazet, výška 1U - (včetně čela optické vany) | [14 empty] | PP | 4
251 | K | 220990288 | optický adaptér / spojka LC/LC single-mode duplex | ks | 6 |  | 0 |  |  | základní |  | 0 | 0 | 0 | 0 | 0 | 4 | K | 4 |  |  |  | ROZPOCET | 0 | 0 | 0 | 0 | 0 | 1 | 0 | 4 | 502
| PP |  | optický adaptér / spojka LC/LC single-mode duplex | [14 empty] | PP | 4
252 | K | 220990289 | záslepka pro čelo vany | ks | 18 |  | 0 |  |  | základní |  | 0 | 0 | 0 | 0 | 0 | 4 | K | 4 |  |  |  | ROZPOCET | 0 | 0 | 0 | 0 | 0 | 1 | 0 | 4 | 504
| PP |  | záslepka pro čelo vany | [14 empty] | PP | 4
253 | K | 220990290 | Optická kazeta pro 24 svárů bez ochran sváru včetně víka | ks | 1 |  | 0 |  |  | základní |  | 0 | 0 | 0 | 0 | 0 | 4 | K | 4 |  |  |  | ROZPOCET | 0 | 0 | 0 | 0 | 0 | 1 | 0 | 4 | 506
| PP |  | Optická kazeta pro 24 svárů bez ochran sváru včetně víka | [14 empty] | PP | 4
254 | K | 220990291 | optický svár SM | ks | 12 |  | 0 |  |  | základní |  | 0 | 0 | 0 | 0 | 0 | 4 | K | 4 |  |  |  | ROZPOCET | 0 | 0 | 0 | 0 | 0 | 1 | 0 | 4 | 508
| PP |  | optický svár SM | [14 empty] | PP | 4
255 | K | 220990292 | ochrana optického svaru FPS - 60mm | ks | 12 |  | 0 |  |  | základní |  | 0 | 0 | 0 | 0 | 0 | 4 | K | 4 |  |  |  | ROZPOCET | 0 | 0 | 0 | 0 | 0 | 1 | 0 | 4 | 510
| PP |  | ochrana optického svaru FPS - 60mm | [14 empty] | PP | 4
256 | K | 220990293 | pigtail 9/125 LCpc SM OS1 1,5m - barvy SXPI-LC-PC-OS1-1,5M | ks | 12 |  | 0 |  |  | základní |  | 0 | 0 | 0 | 0 | 0 | 4 | K | 4 |  |  |  | ROZPOCET | 0 | 0 | 0 | 0 | 0 | 1 | 0 | 4 | 512
| PP |  | pigtail 9/125 LCpc SM OS1 1,5m - barvy SXPI-LC-PC-OS1-1,5M | [14 empty] | PP | 4
| D | 220990294 | Zdroj UPS - FD6/B |  |  |  | 0 |  |  |  |  | 0 |  | 0 |  | 0 | 1 | D | 3 |  |  |  | ROZPOCET | [6 empty] | 0
257 | K | 220990295 | záložní zdroj UPS / 3000 VA / 2700 W / 6x IEC C13 + 1x C19 / USB / LAN/RS232, 2U se síťovou kartou | ks | 1 |  | 0 |  |  | základní |  | 0 | 0 | 0 | 0 | 0 | 4 | K | 4 |  |  |  | ROZPOCET | 0 | 0 | 0 | 0 | 0 | 1 | 0 | 4 | 514
| PP |  | záložní zdroj UPS / 3000 VA / 2700 W / 6x IEC C13 + 1x C19 / USB / LAN/RS232, 2U se síťovou kartou | [14 empty] | PP | 4
| D | 220990296 | 19" datový rozvaděč FD7 (dovybavení stáv. racku) |  |  |  | 0 |  |  |  |  | 0 |  | 0 |  | 0 | 1 | D | 2 |  |  |  | ROZPOCET | [6 empty] | 0
258 | K | 220990297 | výsuvný hliníkový optický rozvaděč pro montáž do 19“ datového rozvaděče, pro 24 duplexních spojek SC, (LC, E2000) s možnosti instalace dvou optických kazet, výška 1U - (včetně čela optické vany) | ks | 1 |  | 0 |  |  | základní |  | 0 | 0 | 0 | 0 | 0 | 4 | K | 3 |  |  |  | ROZPOCET | 0 | 0 | 0 | 0 | 0 | 1 | 0 | 4 | 516
| PP |  | výsuvný hliníkový optický rozvaděč pro montáž do 19“ datového rozvaděče, pro 24 duplexních spojek SC, (LC, E2000) s možnosti instalace dvou optických kazet, výška 1U - (včetně čela optické vany) | [14 empty] | PP | 3
259 | K | 220990298 | optický adaptér / spojka LC/LC single-mode duplex | ks | 6 |  | 0 |  |  | základní |  | 0 | 0 | 0 | 0 | 0 | 4 | K | 3 |  |  |  | ROZPOCET | 0 | 0 | 0 | 0 | 0 | 1 | 0 | 4 | 518
| PP |  | optický adaptér / spojka LC/LC single-mode duplex | [14 empty] | PP | 3
260 | K | 220990299 | záslepka pro čelo vany | ks | 18 |  | 0 |  |  | základní |  | 0 | 0 | 0 | 0 | 0 | 4 | K | 3 |  |  |  | ROZPOCET | 0 | 0 | 0 | 0 | 0 | 1 | 0 | 4 | 520
| PP |  | záslepka pro čelo vany | [14 empty] | PP | 3
261 | K | 220990300 | Optická kazeta pro 24 svárů bez ochran sváru včetně víka | ks | 1 |  | 0 |  |  | základní |  | 0 | 0 | 0 | 0 | 0 | 4 | K | 3 |  |  |  | ROZPOCET | 0 | 0 | 0 | 0 | 0 | 1 | 0 | 4 | 522
| PP |  | Optická kazeta pro 24 svárů bez ochran sváru včetně víka | [14 empty] | PP | 3
262 | K | 220990301 | optický svár SM | ks | 12 |  | 0 |  |  | základní |  | 0 | 0 | 0 | 0 | 0 | 4 | K | 3 |  |  |  | ROZPOCET | 0 | 0 | 0 | 0 | 0 | 1 | 0 | 4 | 524
| PP |  | optický svár SM | [14 empty] | PP | 3
263 | K | 220990302 | ochrana optického svaru FPS - 60mm | ks | 12 |  | 0 |  |  | základní |  | 0 | 0 | 0 | 0 | 0 | 4 | K | 3 |  |  |  | ROZPOCET | 0 | 0 | 0 | 0 | 0 | 1 | 0 | 4 | 526
| PP |  | ochrana optického svaru FPS - 60mm | [14 empty] | PP | 3
264 | K | 220990303 | pigtail 9/125 LCpc SM OS1 1,5m - barvy SXPI-LC-PC-OS1-1,5M | ks | 12 |  | 0 |  |  | základní |  | 0 | 0 | 0 | 0 | 0 | 4 | K | 3 |  |  |  | ROZPOCET | 0 | 0 | 0 | 0 | 0 | 1 | 0 | 4 | 528
| PP |  | pigtail 9/125 LCpc SM OS1 1,5m - barvy SXPI-LC-PC-OS1-1,5M | [14 empty] | PP | 3
| D | 220990304 | Wifi - access point - (komaptibilní se stávajícícími AP v budově včetně řídící software a controller |  |  |  | 0 |  |  |  |  | 0 |  | 0 |  | 0 | 1 | D | 2 |  |  |  | ROZPOCET | [6 empty] | 0
265 | K | 220990305 | Acess Point 2,4GHz/5GHz, UniFi HD , stropní montáž (4x4 MU-MIMO 2,4GHz i 5GHz Acess Point s rychlostí přenosu až 1733+800 Mbps a podporou norem 802.11a/b/g/n/ac/ac-wave2) | ks | 49 |  | 0 |  |  | základní |  | 0 | 0 | 0 | 0 | 0 | 4 | K | 3 |  |  |  | ROZPOCET | 0 | 0 | 0 | 0 | 0 | 1 | 0 | 4 | 530
| PP |  | Acess Point 2,4GHz/5GHz, UniFi HD , stropní montáž (4x4 MU-MIMO 2,4GHz i 5GHz Acess Point s rychlostí přenosu až 1733+800 Mbps a podporou norem 802.11a/b/g/n/ac/ac-wave2) | [14 empty] | PP | 3
| D | 220990306 | Aktivní prvky |  |  |  | 0 |  |  |  |  | 0 |  | 0 |  | 0 | 1 | D | 2 |  |  |  | ROZPOCET | [6 empty] | 0
266 | K | 220990307 | Switch 48 x RJ-45 10/100/1000 Mb/s, 4 x 1/10G SFP slot, 2 x RJ-45 (konzole + management), 1 x mini USB typ B (konzole), 2 x USB 2.0. (Vlan Trunking Protocol Rapid PVST+ klient TACACS+ CDP VTP doména přes celou síť Agregace portů LACP pro redundantní př | ks | 7 |  | 0 |  |  | základní |  | 0 | 0 | 0 | 0 | 0 | 4 | K | 3 |  |  |  | ROZPOCET | 0 | 0 | 0 | 0 | 0 | 1 | 0 | 4 | 532
| PP |  | Switch 48 x RJ-45 10/100/1000 Mb/s, 4 x 1/10G SFP slot, 2 x RJ-45 (konzole + management), 1 x mini USB typ B (konzole), 2 x USB 2.0. (Vlan Trunking Protocol Rapid PVST+ klient TACACS+ CDP VTP doména přes celou síť Agregace portů LACP pro redundantní připojení Export NetFlow dat z L3 přepínačů do kolektoru Caligare Flow Inspector a Flow monitor (CESNET) Monitoring a sběr dat přes SNMP protokol ( NetDisco a vlastní skripty) Policy Based Routing na L3 přepínačích Ověřování přístupu (802.1x, klient radius) Ochrana proti neautorizovanému DHCP serveru Ochrana proti neautorizovaným Router Advertisement zprávám Ochrana proti podvržení MAC adresy a IP adresy na jednotlivých portech Ochrana proti připojení neautorizovaného přepínače na port určený pro koncové zařízení Možnost nastavení maximálního limitu broadcast rámců Možnost filtrování provozu podle MAC adresy na jednotlivých portech) | [14 empty] | PP | 3
267 | K | 220990308 | Switch 48 x RJ-45 10/100/1000 Mb/s, 4 x 1/1G SFP slot, (management), (Vlan Trunking Protocol Rapid PVST+ klient TACACS+ CDP VTP doména přes celou síť Agregace portů LACP pro redundantní připojení Export NetFlow dat z L3 přepínačů do kolektoru Caligar | ks | 7 |  | 0 |  |  | základní |  | 0 | 0 | 0 | 0 | 0 | 4 | K | 3 |  |  |  | ROZPOCET | 0 | 0 | 0 | 0 | 0 | 1 | 0 | 4 | 534
| PP |  | Switch 48 x RJ-45 10/100/1000 Mb/s, 4 x 1/1G SFP slot, (management), (Vlan Trunking Protocol Rapid PVST+ klient TACACS+ CDP VTP doména přes celou síť Agregace portů LACP pro redundantní připojení Export NetFlow dat z L3 přepínačů do kolektoru Caligare Flow Inspector a Flow monitor (CESNET) Monitoring a sběr dat přes SNMP protokol ( NetDisco a vlastní skripty) Policy Based Routing na L3 přepínačích Ověřování přístupu (802.1x, klient radius) Ochrana proti neautorizovanému DHCP serveru Ochrana proti neautorizovaným Router Advertisement zprávám Ochrana proti podvržení MAC adresy a IP adresy na jednotlivých portech Ochrana proti připojení neautorizovaného přepínače na port určený pro koncové zařízení Možnost nastavení maximálního limitu broadcast rámců Možnost filtrování provozu podle MAC adresy na jednotlivých portech) | [14 empty] | PP | 3
268 | K | 220990309 | Switch 24 x RJ-45 10/100/1000 Mb/s, 4 x 1/1G SFP slot, (management), (Vlan Trunking Protocol Rapid PVST+ klient TACACS+ CDP VTP doména přes celou síť Agregace portů LACP pro redundantní připojení Export NetFlow dat z L3 přepínačů do kolektoru Caligar | ks | 4 |  | 0 |  |  | základní |  | 0 | 0 | 0 | 0 | 0 | 4 | K | 3 |  |  |  | ROZPOCET | 0 | 0 | 0 | 0 | 0 | 1 | 0 | 4 | 536
| PP |  | Switch 24 x RJ-45 10/100/1000 Mb/s, 4 x 1/1G SFP slot, (management), (Vlan Trunking Protocol Rapid PVST+ klient TACACS+ CDP VTP doména přes celou síť Agregace portů LACP pro redundantní připojení Export NetFlow dat z L3 přepínačů do kolektoru Caligare Flow Inspector a Flow monitor (CESNET) Monitoring a sběr dat přes SNMP protokol ( NetDisco a vlastní skripty) Policy Based Routing na L3 přepínačích Ověřování přístupu (802.1x, klient radius) Ochrana proti neautorizovanému DHCP serveru Ochrana proti neautorizovaným Router Advertisement zprávám Ochrana proti podvržení MAC adresy a IP adresy na jednotlivých portech Ochrana proti připojení neautorizovaného přepínače na port určený pro koncové zařízení Možnost nastavení maximálního limitu broadcast rámců Možnost filtrování provozu podle MAC adresy na jednotlivých portech) | [14 empty] | PP | 3
269 | K | 220990310 | Switch Networks UniFi Pro 48-Port PoE. (Typ přepínače: Řízený, Přepínač vrstev: L2/L3. Typy přepínaných ethernetových portů RJ-45: Gigabit Ethernet (10/100/1000), Počet přepínaných ethernetových portů RJ-45: 48, Počet instalovaných modulů SFP+: 4. Plně du | ks | 2 |  | 0 |  |  | základní |  | 0 | 0 | 0 | 0 | 0 | 4 | K | 3 |  |  |  | ROZPOCET | 0 | 0 | 0 | 0 | 0 | 1 | 0 | 4 | 538
| PP |  | Switch Networks UniFi Pro 48-Port PoE. (Typ přepínače: Řízený, Přepínač vrstev: L2/L3. Typy přepínaných ethernetových portů RJ-45: Gigabit Ethernet (10/100/1000), Počet přepínaných ethernetových portů RJ-45: 48, Počet instalovaných modulů SFP+: 4. Plně duplexní režim. Kapacita přepínání: 176 Gbit/s. Síťové standardy: IEEE 802.3af,IEEE 802.3at. Stejnosměrné vstupní napětí: 44 - 57 V. Podpora napájení po Ethernetu (PoE). Instalace do racku, Formát: 1U) | [14 empty] | PP | 3
270 | K | 220990311 | Switch 24-PORT 10G SFP+ Typ přepínače: Řízený, Přepínač vrstev: L3. Počet instalovaných modulů SFP: 20. Tabulka MAC adres: 32000 pol., Kapacita přepínání: 480 Gbit/s. Instalace do racku | ks | 1 |  | 0 |  |  | základní |  | 0 | 0 | 0 | 0 | 0 | 4 | K | 3 |  |  |  | ROZPOCET | 0 | 0 | 0 | 0 | 0 | 1 | 0 | 4 | 540
| PP |  | Switch 24-PORT 10G SFP+ Typ přepínače: Řízený, Přepínač vrstev: L3. Počet instalovaných modulů SFP: 20. Tabulka MAC adres: 32000 pol., Kapacita přepínání: 480 Gbit/s. Instalace do racku | [14 empty] | PP | 3
| D | 220990312 | SFP moduly |  |  |  | 0 |  |  |  |  | 0 |  | 0 |  | 0 | 1 | D | 2 |  |  |  | ROZPOCET | [6 empty] | 0
271 | K | 220990313 | SFP+ transceiver 10GBASE-LR/LW, multirate, SM 10km, 1310nm, LC Duplex, DMI diagnostika (7x do agregačního switche a 7x do 10 Gb koncových switchu) | ks | 14 |  | 0 |  |  | základní |  | 0 | 0 | 0 | 0 | 0 | 4 | K | 3 |  |  |  | ROZPOCET | 0 | 0 | 0 | 0 | 0 | 1 | 0 | 4 | 542
| PP |  | SFP+ transceiver 10GBASE-LR/LW, multirate, SM 10km, 1310nm, LC Duplex, DMI diagnostika (7x do agregačního switche a 7x do 10 Gb koncových switchu) | [14 empty] | PP | 3
272 | K | 220990314 | SFP transceiver 1,25Gbps, 1000BASE-LX, SM, 10km, 1310nm (FP), LC dup., 0 až 70°C, 3,3V, DMI (11x do agregačního switche a 11x do 1Gb koncových switchu) | ks | 22 |  | 0 |  |  | základní |  | 0 | 0 | 0 | 0 | 0 | 4 | K | 3 |  |  |  | ROZPOCET | 0 | 0 | 0 | 0 | 0 | 1 | 0 | 4 | 544
| PP |  | SFP transceiver 1,25Gbps, 1000BASE-LX, SM, 10km, 1310nm (FP), LC dup., 0 až 70°C, 3,3V, DMI (11x do agregačního switche a 11x do 1Gb koncových switchu) | [14 empty] | PP | 3
273 | K | 220990315 | SFP transceiver 100-35SM 10G SFP+ optický modul SM LC, 1310nm, 10 km, DDM (2x do agregačního switche a 2x do PoE switchu) | ks | 4 |  | 0 |  |  | základní |  | 0 | 0 | 0 | 0 | 0 | 4 | K | 3 |  |  |  | ROZPOCET | 0 | 0 | 0 | 0 | 0 | 1 | 0 | 4 | 546
| PP |  | SFP transceiver 100-35SM 10G SFP+ optický modul SM LC, 1310nm, 10 km, DDM (2x do agregačního switche a 2x do PoE switchu) | [14 empty] | PP | 3
| D | 220990316 | Optické patch cordy |  |  |  | 0 |  |  |  |  | 0 |  | 0 |  | 0 | 1 | D | 2 |  |  |  | ROZPOCET | [6 empty] | 0
274 | K | 220990317 | Patch kabel 9/125 LCpc/LCpc SM OS1 1m duplex SXPC-LC/LC-PC-OS1-1M-D | ks | 10 |  | 0 |  |  | základní |  | 0 | 0 | 0 | 0 | 0 | 4 | K | 3 |  |  |  | ROZPOCET | 0 | 0 | 0 | 0 | 0 | 1 | 0 | 4 | 548
| PP |  | Patch kabel 9/125 LCpc/LCpc SM OS1 1m duplex SXPC-LC/LC-PC-OS1-1M-D | [14 empty] | PP | 3
275 | K | 220990318 | Patch kabel 9/125 LCpc/LCpc SM OS1 5m duplex SXPC-LC/LC-PC-OS1-1M-D | ks | 30 |  | 0 |  |  | základní |  | 0 | 0 | 0 | 0 | 0 | 4 | K | 3 |  |  |  | ROZPOCET | 0 | 0 | 0 | 0 | 0 | 1 | 0 | 4 | 550
| PP |  | Patch kabel 9/125 LCpc/LCpc SM OS1 5m duplex SXPC-LC/LC-PC-OS1-1M-D | [14 empty] | PP | 3
| D | 220990319 | Elektroinstalační materiál a kabely |  |  |  | 0 |  |  |  |  | 0 |  | 0 |  | 0 | 1 | D | 3 |  |  |  | ROZPOCET | [6 empty] | 0
276 | K | 220990320 | Kabel U/UTP drát CAT6, PVC, cívka 500m, šedý | m | 81640.8 |  | 0 |  |  | základní |  | 0 | 0 | 0 | 0 | 0 | 4 | K | 4 |  |  |  | ROZPOCET | 0 | 0 | 0 | 0 | 0 | 1 | 0 | 4 | 552
| PP |  | Kabel U/UTP drát CAT6, PVC, cívka 500m, šedý | [14 empty] | PP | 4
277 | K | 220990321 | Kabel SYKFY 25x2x0,5 | m | 287.5 |  | 0 |  |  | základní |  | 0 | 0 | 0 | 0 | 0 | 4 | K | 4 |  |  |  | ROZPOCET | 0 | 0 | 0 | 0 | 0 | 1 | 0 | 4 | 554
| PP |  | Kabel SYKFY 25x2x0,5 | [14 empty] | PP | 4
278 | K | 220990322 | Kabel SYKFY 50x2x0,5 | m | 241.5 |  | 0 |  |  | základní |  | 0 | 0 | 0 | 0 | 0 | 4 | K | 4 |  |  |  | ROZPOCET | 0 | 0 | 0 | 0 | 0 | 1 | 0 | 4 | 556
| PP |  | Kabel SYKFY 50x2x0,5 | [14 empty] | PP | 4
279 | K | 220990323 | Mikrokabel - OFS, SM, MiDia GX DryCore, 12 vl. G657.A1 | m | 330 |  | 0 |  |  | základní |  | 0 | 0 | 0 | 0 | 0 | 4 | K | 4 |  |  |  | ROZPOCET | 0 | 0 | 0 | 0 | 0 | 1 | 0 | 4 | 558
| PP |  | Mikrokabel - OFS, SM, MiDia GX DryCore, 12 vl. G657.A1 | [14 empty] | PP | 4
280 | K | 220990324 | Mikrotrubička LSOH vnitřní tenkostěnná 10/8mm | m | 379.5 |  | 0 |  |  | základní |  | 0 | 0 | 0 | 0 | 0 | 4 | K | 4 |  |  |  | ROZPOCET | 0 | 0 | 0 | 0 | 0 | 1 | 0 | 4 | 560
| PP |  | Mikrotrubička LSOH vnitřní tenkostěnná 10/8mm | [14 empty] | PP | 4
281 | K | 220990325 | koncovka pro MT 10/8mm | ks | 10 |  | 0 |  |  | základní |  | 0 | 0 | 0 | 0 | 0 | 4 | K | 4 |  |  |  | ROZPOCET | 0 | 0 | 0 | 0 | 0 | 1 | 0 | 4 | 562
| PP |  | koncovka pro MT 10/8mm | [14 empty] | PP | 4
282 | K | 220990326 | spojka pro MT 10/8mm | ks | 20 |  | 0 |  |  | základní |  | 0 | 0 | 0 | 0 | 0 | 4 | K | 4 |  |  |  | ROZPOCET | 0 | 0 | 0 | 0 | 0 | 1 | 0 | 4 | 564
| PP |  | spojka pro MT 10/8mm | [14 empty] | PP | 4
283 | K | 220990327 | Univerzální optický kabel konstrukce CLT s LSOH pláštěm a třídou reakce na oheň Eca 12 vláken SM 9/125 | m | 1046.5 |  | 0 |  |  | základní |  | 0 | 0 | 0 | 0 | 0 | 4 | K | 4 |  |  |  | ROZPOCET | 0 | 0 | 0 | 0 | 0 | 1 | 0 | 4 | 566
| PP |  | Univerzální optický kabel konstrukce CLT s LSOH pláštěm a třídou reakce na oheň Eca 12 vláken SM 9/125 | [14 empty] | PP | 4
284 | K | 220990328 | telefonní kabelová skříň MIS1b (100 párů) - komlept vč. výzbroje | ks | 5 |  | 0 |  |  | základní |  | 0 | 0 | 0 | 0 | 0 | 4 | K | 4 |  |  |  | ROZPOCET | 0 | 0 | 0 | 0 | 0 | 1 | 0 | 4 | 568
| PP |  | telefonní kabelová skříň MIS1b (100 párů) - komlept vč. výzbroje | [14 empty] | PP | 4
285 | K | 220990329 | trubka obebná - MONOFLEX 16 320N PVC šedá s protah.drátem | m | 552 |  | 0 |  |  | základní |  | 0 | 0 | 0 | 0 | 0 | 4 | K | 4 |  |  |  | ROZPOCET | 0 | 0 | 0 | 0 | 0 | 1 | 0 | 4 | 570
| PP |  | trubka obebná - MONOFLEX 16 320N PVC šedá s protah.drátem | [14 empty] | PP | 4
286 | K | 220990330 | trubka obebná - MONOFLEX 20 320N PVC šedá s protah.drátem | m | 1725 |  | 0 |  |  | základní |  | 0 | 0 | 0 | 0 | 0 | 4 | K | 4 |  |  |  | ROZPOCET | 0 | 0 | 0 | 0 | 0 | 1 | 0 | 4 | 572
| PP |  | trubka obebná - MONOFLEX 20 320N PVC šedá s protah.drátem | [14 empty] | PP | 4
287 | K | 220990331 | trubka obebná - MONOFLEX 25 320N PVC šedá s protah.drátem | m | 1265 |  | 0 |  |  | základní |  | 0 | 0 | 0 | 0 | 0 | 4 | K | 4 |  |  |  | ROZPOCET | 0 | 0 | 0 | 0 | 0 | 1 | 0 | 4 | 574
| PP |  | trubka obebná - MONOFLEX 25 320N PVC šedá s protah.drátem | [14 empty] | PP | 4
288 | K | 220990332 | trubka obebná - MONOFLEX 50 320N PVC šedá s protah.drátem | m | 747.5 |  | 0 |  |  | základní |  | 0 | 0 | 0 | 0 | 0 | 4 | K | 4 |  |  |  | ROZPOCET | 0 | 0 | 0 | 0 | 0 | 1 | 0 | 4 | 576
| PP |  | trubka obebná - MONOFLEX 50 320N PVC šedá s protah.drátem | [14 empty] | PP | 4
289 | K | 220990333 | krabice KU68-1901 vč.víčka pod omítku | ks | 540 |  | 0 |  |  | základní |  | 0 | 0 | 0 | 0 | 0 | 4 | K | 4 |  |  |  | ROZPOCET | 0 | 0 | 0 | 0 | 0 | 1 | 0 | 4 | 578
| PP |  | krabice KU68-1901 vč.víčka pod omítku | [14 empty] | PP | 4
290 | K | 220990334 | krabice odbočná KO 100 E5 pod omítku včetně víčka | ks | 260 |  | 0 |  |  | základní |  | 0 | 0 | 0 | 0 | 0 | 4 | K | 4 |  |  |  | ROZPOCET | 0 | 0 | 0 | 0 | 0 | 1 | 0 | 4 | 580
| PP |  | krabice odbočná KO 100 E5 pod omítku včetně víčka | [14 empty] | PP | 4
291 | K | 220990335 | krabice přístrojová KP68/2 | ks | 690 |  | 0 |  |  | základní |  | 0 | 0 | 0 | 0 | 0 | 4 | K | 4 |  |  |  | ROZPOCET | 0 | 0 | 0 | 0 | 0 | 1 | 0 | 4 | 582
| PP |  | krabice přístrojová KP68/2 | [14 empty] | PP | 4
292 | K | 220990336 | Kabelová příchytka KB 16 (s natloukací hmoždinkou N 6) rozm.15x230mm - bal.50ks - oboustranná | ks | 10 |  | 0 |  |  | základní |  | 0 | 0 | 0 | 0 | 0 | 4 | K | 4 |  |  |  | ROZPOCET | 0 | 0 | 0 | 0 | 0 | 1 | 0 | 4 | 584
| PP |  | Kabelová příchytka KB 16 (s natloukací hmoždinkou N 6) rozm.15x230mm - bal.50ks - oboustranná | [14 empty] | PP | 4
293 | K | 220990337 | Kabelová příchytka KB 8 (s natloukací hmoždinkou N 6) rozm.15x133mm - bal.50ks - jednostranná | ks | 10 |  | 0 |  |  | základní |  | 0 | 0 | 0 | 0 | 0 | 4 | K | 4 |  |  |  | ROZPOCET | 0 | 0 | 0 | 0 | 0 | 1 | 0 | 4 | 586
| PP |  | Kabelová příchytka KB 8 (s natloukací hmoždinkou N 6) rozm.15x133mm - bal.50ks - jednostranná | [14 empty] | PP | 4
294 | K | 220990338 | Dvouháčková hmoždinka ClipFix SF plus ZS 10 - bal.100ks | ks | 18 |  | 0 |  |  | základní |  | 0 | 0 | 0 | 0 | 0 | 4 | K | 4 |  |  |  | ROZPOCET | 0 | 0 | 0 | 0 | 0 | 1 | 0 | 4 | 588
| PP |  | Dvouháčková hmoždinka ClipFix SF plus ZS 10 - bal.100ks | [14 empty] | PP | 4
295 | K | 220990339 | Sběrný kabelový držák SHA 15, Rozměr 92x63mm - bal.50ks | ks | 10 |  | 0 |  |  | základní |  | 0 | 0 | 0 | 0 | 0 | 4 | K | 4 |  |  |  | ROZPOCET | 0 | 0 | 0 | 0 | 0 | 1 | 0 | 4 | 590
| PP |  | Sběrný kabelový držák SHA 15, Rozměr 92x63mm - bal.50ks | [14 empty] | PP | 4
296 | K | 220990340 | Upevňovací podložka ClipFix SF plus MS pro sběrný kabelový držák - bal.50ks | ks | 10 |  | 0 |  |  | základní |  | 0 | 0 | 0 | 0 | 0 | 4 | K | 4 |  |  |  | ROZPOCET | 0 | 0 | 0 | 0 | 0 | 1 | 0 | 4 | 592
| PP |  | Upevňovací podložka ClipFix SF plus MS pro sběrný kabelový držák - bal.50ks | [14 empty] | PP | 4
297 | K | 220990341 | stahovací pásky SP (bal 100 ks) | ks | 25 |  | 0 |  |  | základní |  | 0 | 0 | 0 | 0 | 0 | 4 | K | 4 |  |  |  | ROZPOCET | 0 | 0 | 0 | 0 | 0 | 1 | 0 | 4 | 594
| PP |  | stahovací pásky SP (bal 100 ks) | [14 empty] | PP | 4
298 | K | 220990342 | lišta hranatá 40x20 HA (3m) včetně spoj.materiálu | ks | 40 |  | 0 |  |  | základní |  | 0 | 0 | 0 | 0 | 0 | 4 | K | 4 |  |  |  | ROZPOCET | 0 | 0 | 0 | 0 | 0 | 1 | 0 | 4 | 596
| PP |  | lišta hranatá 40x20 HA (3m) včetně spoj.materiálu | [14 empty] | PP | 4
299 | K | 220990343 | lišta hranatá 40x40 HA (3m) včetně spoj.materiálu | ks | 45 |  | 0 |  |  | základní |  | 0 | 0 | 0 | 0 | 0 | 4 | K | 4 |  |  |  | ROZPOCET | 0 | 0 | 0 | 0 | 0 | 1 | 0 | 4 | 598
| PP |  | lišta hranatá 40x40 HA (3m) včetně spoj.materiálu | [14 empty] | PP | 4
300 | K | 220990344 | drážka pro tr.16, cihla | m | 109.25 |  | 0 |  |  | základní |  | 0 | 0 | 0 | 0 | 0 | 4 | K | 4 |  |  |  | ROZPOCET | 0 | 0 | 0 | 0 | 0 | 1 | 0 | 4 | 600
| PP |  | drážka pro tr.16, cihla | [14 empty] | PP | 4
301 | K | 220990345 | drážka pro tr.20, cihla | m | 391 |  | 0 |  |  | základní |  | 0 | 0 | 0 | 0 | 0 | 4 | K | 4 |  |  |  | ROZPOCET | 0 | 0 | 0 | 0 | 0 | 1 | 0 | 4 | 602
| PP |  | drážka pro tr.20, cihla | [14 empty] | PP | 4
302 | K | 220990346 | drážka pro tr.25, cihla | m | 632.5 |  | 0 |  |  | základní |  | 0 | 0 | 0 | 0 | 0 | 4 | K | 4 |  |  |  | ROZPOCET | 0 | 0 | 0 | 0 | 0 | 1 | 0 | 4 | 604
| PP |  | drážka pro tr.25, cihla | [14 empty] | PP | 4
303 | K | 220990347 | drážka pro tr.50, cihla | m | 92 |  | 0 |  |  | základní |  | 0 | 0 | 0 | 0 | 0 | 4 | K | 4 |  |  |  | ROZPOCET | 0 | 0 | 0 | 0 | 0 | 1 | 0 | 4 | 606
| PP |  | drážka pro tr.50, cihla | [14 empty] | PP | 4
304 | K | 220990348 | prostup stavební konstrukcí zdivo do tl.300mm, otvor 30x30mm | ks | 65 |  | 0 |  |  | základní |  | 0 | 0 | 0 | 0 | 0 | 4 | K | 4 |  |  |  | ROZPOCET | 0 | 0 | 0 | 0 | 0 | 1 | 0 | 4 | 608
| PP |  | prostup stavební konstrukcí zdivo do tl.300mm, otvor 30x30mm | [14 empty] | PP | 4
305 | K | 220990349 | zednické výpomoci (vysekání niky pro konzoly, podpěry, závěsy, zazdění nebo zabetonování rýh nebo kapes ve zdech nebo stropech, nastřelování upevňovacích prvků, upevňování pomocí hmoždinek apod) | hod | 240 |  | 0 |  |  | základní |  | 0 | 0 | 0 | 0 | 0 | 4 | K | 4 |  |  |  | ROZPOCET | 0 | 0 | 0 | 0 | 0 | 1 | 0 | 4 | 610
| PP |  | zednické výpomoci (vysekání niky pro konzoly, podpěry, závěsy, zazdění nebo zabetonování rýh nebo kapes ve zdech nebo stropech, nastřelování upevňovacích prvků, upevňování pomocí hmoždinek apod) | [14 empty] | PP | 4
306 | K | 220990350 | ICT měření UTP kabelů (počet portů) | ks | 1225 |  | 0 |  |  | základní |  | 0 | 0 | 0 | 0 | 0 | 4 | K | 4 |  |  |  | ROZPOCET | 0 | 0 | 0 | 0 | 0 | 1 | 0 | 4 | 612
| PP |  | ICT měření UTP kabelů (počet portů) | [14 empty] | PP | 4
307 | K | 220990351 | vystavení měřícího protokolu | ks | 1 |  | 0 |  |  | základní |  | 0 | 0 | 0 | 0 | 0 | 4 | K | 4 |  |  |  | ROZPOCET | 0 | 0 | 0 | 0 | 0 | 1 | 0 | 4 | 614
| PP |  | vystavení měřícího protokolu | [14 empty] | PP | 4
308 | K | 220990352 | certifikace optických rozvodů | ks | 1 |  | 0 |  |  | základní |  | 0 | 0 | 0 | 0 | 0 | 4 | K | 4 |  |  |  | ROZPOCET | 0 | 0 | 0 | 0 | 0 | 1 | 0 | 4 | 616
| PP |  | certifikace optických rozvodů | [14 empty] | PP | 4
309 | K | 220990353 | drobný elektroinstalační materiál (50kg) | ks | 1 |  | 0 |  |  | základní |  | 0 | 0 | 0 | 0 | 0 | 4 | K | 4 |  |  |  | ROZPOCET | 0 | 0 | 0 | 0 | 0 | 1 | 0 | 4 | 618
| PP |  | drobný elektroinstalační materiál (50kg) | [14 empty] | PP | 4
| D | oddíl 4 | Elektronická kontrola vstupu EKV (rozšíření stávajícího systému) |  |  |  | 0 |  |  |  |  | 0 |  | 0 |  | 0 | 1 | D | 1 |  |  |  | ROZPOCET | [6 empty] | 0
310 | K | 220990354 | Dveřní jednotka CKP44, LAN/RS485, 12VDC, 200mA / výstupy: 8xpřepínací kontakt relé 1A/60Vss, vstupy: 16xuniverzální galv. oddělený vstup TTL | ks | 5 |  | 0 |  |  | základní |  | 0 | 0 | 0 | 0 | 0 | 4 | K | 2 |  |  |  | ROZPOCET | 0 | 0 | 0 | 0 | 0 | 1 | 0 | 4 | 620
| PP |  | Dveřní jednotka CKP44, LAN/RS485, 12VDC, 200mA / výstupy: 8xpřepínací kontakt relé 1A/60Vss, vstupy: 16xuniverzální galv. oddělený vstup TTL | [14 empty] | PP | 2
311 | K | 220990355 | FW pro řídicí jednotku CKP-44 | ks | 5 |  | 0 |  |  | základní |  | 0 | 0 | 0 | 0 | 0 | 4 | K | 2 |  |  |  | ROZPOCET | 0 | 0 | 0 | 0 | 0 | 1 | 0 | 4 | 622
| PP |  | FW pro řídicí jednotku CKP-44 | [14 empty] | PP | 2
312 | K | 220990356 | Průchodka kabelová PG-7 samosvírací | ks | 80 |  | 0 |  |  | základní |  | 0 | 0 | 0 | 0 | 0 | 4 | K | 2 |  |  |  | ROZPOCET | 0 | 0 | 0 | 0 | 0 | 1 | 0 | 4 | 624
| PP |  | Průchodka kabelová PG-7 samosvírací | [14 empty] | PP | 2
313 | K | 220990357 | Koncentrátor PC Master | ks | 1 |  | 0 |  |  | základní |  | 0 | 0 | 0 | 0 | 0 | 4 | K | 2 |  |  |  | ROZPOCET | 0 | 0 | 0 | 0 | 0 | 1 | 0 | 4 | 626
| PP |  | Koncentrátor PC Master | [14 empty] | PP | 2
314 | K | 220990358 | FW pro koncentrátor PC Master | ks | 1 |  | 0 |  |  | základní |  | 0 | 0 | 0 | 0 | 0 | 4 | K | 2 |  |  |  | ROZPOCET | 0 | 0 | 0 | 0 | 0 | 1 | 0 | 4 | 628
| PP |  | FW pro koncentrátor PC Master | [14 empty] | PP | 2
315 | K | 220990359 | Bezkontaktní čtečka RFID/NFC: 13,56MHz , 100mA, 12VDC - RSW.04-E | ks | 27 |  | 0 |  |  | základní |  | 0 | 0 | 0 | 0 | 0 | 4 | K | 2 |  |  |  | ROZPOCET | 0 | 0 | 0 | 0 | 0 | 1 | 0 | 4 | 630
| PP |  | Bezkontaktní čtečka RFID/NFC: 13,56MHz , 100mA, 12VDC - RSW.04-E | [14 empty] | PP | 2
316 | K | 220990360 | Plech krycí pod čtečku RSW.04 | ks | 27 |  | 0 |  |  | základní |  | 0 | 0 | 0 | 0 | 0 | 4 | K | 2 |  |  |  | ROZPOCET | 0 | 0 | 0 | 0 | 0 | 1 | 0 | 4 | 632
| PP |  | Plech krycí pod čtečku RSW.04 | [14 empty] | PP | 2
317 | K | 220990361 | Bezkontaktní karta Mifare 4K Classic | ks | 100 |  | 0 |  |  | základní |  | 0 | 0 | 0 | 0 | 0 | 4 | K | 2 |  |  |  | ROZPOCET | 0 | 0 | 0 | 0 | 0 | 1 | 0 | 4 | 634
| PP |  | Bezkontaktní karta Mifare 4K Classic | [14 empty] | PP | 2
| D | 220990362 | Elektrické zámky |  |  |  | 0 |  |  |  |  | 0 |  | 0 |  | 0 | 1 | D | 2 |  |  |  | ROZPOCET | [6 empty] | 0
318 | K | 220990363 | Elektromechanický samozamykací panikový zámek, backset 55 mm, rozteč 72 mm. Možnost nastavení do reverzního režimu (bez napětí průchozí) nebo normálního režimu (bez napětí blokován), jednoduché otočení nebo odstranění panikové funkce. Zámek je pravolevý d | ks | 3 |  | 0 |  |  | základní |  | 0 | 0 | 0 | 0 | 0 | 4 | K | 3 |  |  |  | ROZPOCET | 0 | 0 | 0 | 0 | 0 | 1 | 0 | 4 | 636
| PP |  | Elektromechanický samozamykací panikový zámek, backset 55 mm, rozteč 72 mm. Možnost nastavení do reverzního režimu (bez napětí průchozí) nebo normálního režimu (bez napětí blokován), jednoduché otočení nebo odstranění panikové funkce. Zámek je pravolevý díky obousměrné střelce. V zamčeném stavu je vysunuta závora a blokována střelka – zajištění ve dvou bodech. Použití na požárně odolných a únikových dveří nebo jejich kombinace. Výrobcem doporučené kování klika-klika s roztečí 72mm. Možnost použít běžné cylindrické vložky DIN – europrofil | [14 empty] | PP | 3
319 | K | 220990364 | 10m propojovací kabel s konektorem pro el. zámky | ks | 3 |  | 0 |  |  | základní |  | 0 | 0 | 0 | 0 | 0 | 4 | K | 3 |  |  |  | ROZPOCET | 0 | 0 | 0 | 0 | 0 | 1 | 0 | 4 | 638
| PP |  | 10m propojovací kabel s konektorem pro el. zámky | [14 empty] | PP | 3
320 | K | 220990365 | Kabelová zadlabavací průchodka (260x18x16mm) | ks | 3 |  | 0 |  |  | základní |  | 0 | 0 | 0 | 0 | 0 | 4 | K | 3 |  |  |  | ROZPOCET | 0 | 0 | 0 | 0 | 0 | 1 | 0 | 4 | 640
| PP |  | Kabelová zadlabavací průchodka (260x18x16mm) | [14 empty] | PP | 3
321 | K | 220990366 | Protiplech pro elektromech. a motorické zámky | ks | 3 |  | 0 |  |  | základní |  | 0 | 0 | 0 | 0 | 0 | 4 | K | 3 |  |  |  | ROZPOCET | 0 | 0 | 0 | 0 | 0 | 1 | 0 | 4 | 642
| PP |  | Protiplech pro elektromech. a motorické zámky | [14 empty] | PP | 3
322 | K | 220990367 | Bezpečnostní kování klika x klika, dělený čtyřhran | ks | 3 |  | 0 |  |  | základní |  | 0 | 0 | 0 | 0 | 0 | 4 | K | 3 |  |  |  | ROZPOCET | 0 | 0 | 0 | 0 | 0 | 1 | 0 | 4 | 644
| PP |  | Bezpečnostní kování klika x klika, dělený čtyřhran | [14 empty] | PP | 3
323 | K | 220990368 | Protizákmitová ochrana na zámky, nepolarizovaná, sada 2 ks | ks | 3 |  | 0 |  |  | základní |  | 0 | 0 | 0 | 0 | 0 | 4 | K | 3 |  |  |  | ROZPOCET | 0 | 0 | 0 | 0 | 0 | 1 | 0 | 4 | 646
| PP |  | Protizákmitová ochrana na zámky, nepolarizovaná, sada 2 ks | [14 empty] | PP | 3
324 | K | 220990369 | Nízkoodběrový reverzní otvírač 12Vss/190mA. Určen pro únikové a ventilační dveře - západka povolí i pod zatížením 295 kg. Rozměry 77,6(v) x 20(š) x 28(h)mm. Pevnost proti vylomení 3000 N. pod napětím blokován, bez napětí průchozí | ks | 24 |  | 0 |  |  | základní |  | 0 | 0 | 0 | 0 | 0 | 4 | K | 3 |  |  |  | ROZPOCET | 0 | 0 | 0 | 0 | 0 | 1 | 0 | 4 | 648
| PP |  | Nízkoodběrový reverzní otvírač 12Vss/190mA. Určen pro únikové a ventilační dveře - západka povolí i pod zatížením 295 kg. Rozměry 77,6(v) x 20(š) x 28(h)mm. Pevnost proti vylomení 3000 N. pod napětím blokován, bez napětí průchozí | [14 empty] | PP | 3
325 | K | 220990370 | Dlouhá lišta pro el. otvírač o délce 250mm,šířka 25mm | ks | 24 |  | 0 |  |  | základní |  | 0 | 0 | 0 | 0 | 0 | 4 | K | 3 |  |  |  | ROZPOCET | 0 | 0 | 0 | 0 | 0 | 1 | 0 | 4 | 650
| PP |  | Dlouhá lišta pro el. otvírač o délce 250mm,šířka 25mm | [14 empty] | PP | 3
326 | K | 220990371 | ochranná dioda zámku 1 A / 1000 V (například 1N4007, 1N5407, 1N5408) zapojenou antiparalelně k zařízení | ks | 24 |  | 0 |  |  | základní |  | 0 | 0 | 0 | 0 | 0 | 4 | K | 3 |  |  |  | ROZPOCET | 0 | 0 | 0 | 0 | 0 | 1 | 0 | 4 | 652
| PP |  | ochranná dioda zámku 1 A / 1000 V (například 1N4007, 1N5407, 1N5408) zapojenou antiparalelně k zařízení | [14 empty] | PP | 3
| D | 220990372 | Zdroj |  |  |  | 0 |  |  |  |  | 0 |  | 0 |  | 0 | 1 | D | 2 |  |  |  | ROZPOCET | [6 empty] | 0
327 | K | 220990373 | Spínaný zdroj v kovovém krytu 13,8 Vss / 10A s reléovými výstupy a odpojovačem | ks | 5 |  | 0 |  |  | základní |  | 0 | 0 | 0 | 0 | 0 | 4 | K | 3 |  |  |  | ROZPOCET | 0 | 0 | 0 | 0 | 0 | 1 | 0 | 4 | 654
| PP |  | Spínaný zdroj v kovovém krytu 13,8 Vss / 10A s reléovými výstupy a odpojovačem | [14 empty] | PP | 3
328 | K | 220990374 | AKU 12V/60Ah se šroubovými svorkami M6 a životností až 10 let, VdS | ks | 5 |  | 0 |  |  | základní |  | 0 | 0 | 0 | 0 | 0 | 4 | K | 3 |  |  |  | ROZPOCET | 0 | 0 | 0 | 0 | 0 | 1 | 0 | 4 | 656
| PP |  | AKU 12V/60Ah se šroubovými svorkami M6 a životností až 10 let, VdS | [14 empty] | PP | 3
| D | 220990375 | Kabely a elektroinstalační materiál |  |  |  | 0 |  |  |  |  | 0 |  | 0 |  | 0 | 1 | D | 2 |  |  |  | ROZPOCET | [6 empty] | 0
329 | K | 220990376 | kabel FTP 4p.cat6 | m | 1794 |  | 0 |  |  | základní |  | 0 | 0 | 0 | 0 | 0 | 4 | K | 3 |  |  |  | ROZPOCET | 0 | 0 | 0 | 0 | 0 | 1 | 0 | 4 | 658
| PP |  | kabel FTP 4p.cat6 | [14 empty] | PP | 3
330 | K | 220990377 | H05VV-F 2x1 (CYSY 2Dx1) | m | 92 |  | 0 |  |  | základní |  | 0 | 0 | 0 | 0 | 0 | 4 | K | 3 |  |  |  | ROZPOCET | 0 | 0 | 0 | 0 | 0 | 1 | 0 | 4 | 660
| PP |  | H05VV-F 2x1 (CYSY 2Dx1) | [14 empty] | PP | 3
331 | K | 220990378 | H05VV-F 2x1,5 (CYSY 2Dx1,5) | m | 391 |  | 0 |  |  | základní |  | 0 | 0 | 0 | 0 | 0 | 4 | K | 3 |  |  |  | ROZPOCET | 0 | 0 | 0 | 0 | 0 | 1 | 0 | 4 | 662
| PP |  | H05VV-F 2x1,5 (CYSY 2Dx1,5) | [14 empty] | PP | 3
332 | K | 220990379 | H05VV-F 2x2,5 (CYSY 2Dx2,5) | m | 1380 |  | 0 |  |  | základní |  | 0 | 0 | 0 | 0 | 0 | 4 | K | 3 |  |  |  | ROZPOCET | 0 | 0 | 0 | 0 | 0 | 1 | 0 | 4 | 664
| PP |  | H05VV-F 2x2,5 (CYSY 2Dx2,5) | [14 empty] | PP | 3
333 | K | 220990380 | Kabelová příchytka KB 8 (s natloukací hmoždinkou N 6) rozm.15x133mm - bal.50ks - jednostranná | ks | 5 |  | 0 |  |  | základní |  | 0 | 0 | 0 | 0 | 0 | 4 | K | 3 |  |  |  | ROZPOCET | 0 | 0 | 0 | 0 | 0 | 1 | 0 | 4 | 666
| PP |  | Kabelová příchytka KB 8 (s natloukací hmoždinkou N 6) rozm.15x133mm - bal.50ks - jednostranná | [14 empty] | PP | 3
334 | K | 220990381 | Dvouháčková hmoždinka ClipFix SF plus ZS 10 - bal.100ks | ks | 3 |  | 0 |  |  | základní |  | 0 | 0 | 0 | 0 | 0 | 4 | K | 3 |  |  |  | ROZPOCET | 0 | 0 | 0 | 0 | 0 | 1 | 0 | 4 | 668
| PP |  | Dvouháčková hmoždinka ClipFix SF plus ZS 10 - bal.100ks | [14 empty] | PP | 3
335 | K | 220990382 | trubka obebná - MONOFLEX 16 320N PVC šedá s protah.drátem | m | 782 |  | 0 |  |  | základní |  | 0 | 0 | 0 | 0 | 0 | 4 | K | 3 |  |  |  | ROZPOCET | 0 | 0 | 0 | 0 | 0 | 1 | 0 | 4 | 670
| PP |  | trubka obebná - MONOFLEX 16 320N PVC šedá s protah.drátem | [14 empty] | PP | 3
336 | K | 220990383 | trubka obebná - MONOFLEX 20 320N PVC šedá s protah.drátem | m | 517.5 |  | 0 |  |  | základní |  | 0 | 0 | 0 | 0 | 0 | 4 | K | 3 |  |  |  | ROZPOCET | 0 | 0 | 0 | 0 | 0 | 1 | 0 | 4 | 672
| PP |  | trubka obebná - MONOFLEX 20 320N PVC šedá s protah.drátem | [14 empty] | PP | 3
337 | K | 220990384 | krabice KU68-1901 vč.víčka / pod omítku | ks | 180 |  | 0 |  |  | základní |  | 0 | 0 | 0 | 0 | 0 | 4 | K | 3 |  |  |  | ROZPOCET | 0 | 0 | 0 | 0 | 0 | 1 | 0 | 4 | 674
| PP |  | krabice KU68-1901 vč.víčka / pod omítku | [14 empty] | PP | 3
338 | K | 220990385 | drážka pro tr.16, cihla | m | 86.25 |  | 0 |  |  | základní |  | 0 | 0 | 0 | 0 | 0 | 4 | K | 3 |  |  |  | ROZPOCET | 0 | 0 | 0 | 0 | 0 | 1 | 0 | 4 | 676
| PP |  | drážka pro tr.16, cihla | [14 empty] | PP | 3
339 | K | 220990386 | drážka pro tr.20, cihla | m | 126.5 |  | 0 |  |  | základní |  | 0 | 0 | 0 | 0 | 0 | 4 | K | 3 |  |  |  | ROZPOCET | 0 | 0 | 0 | 0 | 0 | 1 | 0 | 4 | 678
| PP |  | drážka pro tr.20, cihla | [14 empty] | PP | 3
340 | K | 220990387 | prostup stavební konstrukcí zdivo do tl.300mm, otvor 30x30mm | ks | 55 |  | 0 |  |  | základní |  | 0 | 0 | 0 | 0 | 0 | 4 | K | 3 |  |  |  | ROZPOCET | 0 | 0 | 0 | 0 | 0 | 1 | 0 | 4 | 680
| PP |  | prostup stavební konstrukcí zdivo do tl.300mm, otvor 30x30mm | [14 empty] | PP | 3
341 | K | 220990388 | Analýza, tvorba a úprava SP, konzultace, koordinace | hod | 6 |  | 0 |  |  | základní |  | 0 | 0 | 0 | 0 | 0 | 4 | K | 3 |  |  |  | ROZPOCET | 0 | 0 | 0 | 0 | 0 | 1 | 0 | 4 | 682
| PP |  | Analýza, tvorba a úprava SP, konzultace, koordinace | [14 empty] | PP | 3
342 | K | 220990389 | Implementace SW - nastavení nových přístupových míst | hod | 3 |  | 0 |  |  | základní |  | 0 | 0 | 0 | 0 | 0 | 4 | K | 3 |  |  |  | ROZPOCET | 0 | 0 | 0 | 0 | 0 | 1 | 0 | 4 | 684
| PP |  | Implementace SW - nastavení nových přístupových míst | [14 empty] | PP | 3
343 | K | 220990390 | Oživení, zprovoznění, měření a připojení do systému | hod | 3 |  | 0 |  |  | základní |  | 0 | 0 | 0 | 0 | 0 | 4 | K | 3 |  |  |  | ROZPOCET | 0 | 0 | 0 | 0 | 0 | 1 | 0 | 4 | 686
| PP |  | Oživení, zprovoznění, měření a připojení do systému | [14 empty] | PP | 3
344 | K | 220990391 | Revize přístupového systému, revizní zpráva | ks | 1 |  | 0 |  |  | základní |  | 0 | 0 | 0 | 0 | 0 | 4 | K | 3 |  |  |  | ROZPOCET | 0 | 0 | 0 | 0 | 0 | 1 | 0 | 4 | 688
| PP |  | Revize přístupového systému, revizní zpráva | [14 empty] | PP | 3
345 | K | 220990392 | drobný elektroinstalační materiál (5kg) | ks | 1 |  | 0 |  |  | základní |  | 0 | 0 | 0 | 0 | 0 | 4 | K | 3 |  |  |  | ROZPOCET | 0 | 0 | 0 | 0 | 0 | 1 | 0 | 4 | 690
| PP |  | drobný elektroinstalační materiál (5kg) | [14 empty] | PP | 3
| D | oddíl 5 | Vstupní dorozumívací zařízení VDZ (UTP kabely jsou součástí strukturované kabeláže, nap. Kabely, zd |  |  |  | 0 |  |  |  |  | 0 |  | 0 |  | 0 | 1 | D | 1 |  |  |  | ROZPOCET | [6 empty] | 0
| D | 220990392 | Moduly vícerámeček (audiovideo,dotyková klávesnice, info panel) - instalace pod omítkou |  |  |  | 0 |  |  |  |  | 0 |  | 0 |  | 0 | 1 | D | 2 |  |  |  | ROZPOCET | [6 empty] | 0
346 | K | 220990393 | základní jednotka IP s HD kamerou, SIP, PoE nebo 12 Vss (2 moduly) | ks | 3 |  | 0 |  |  | základní |  | 0 | 0 | 0 | 0 | 0 | 4 | K | 3 |  |  |  | ROZPOCET | 0 | 0 | 0 | 0 | 0 | 1 | 0 | 4 | 692
| PP |  | základní jednotka IP s HD kamerou, SIP, PoE nebo 12 Vss (2 moduly) | [14 empty] | PP | 3
347 | K | 220990394 | Modul dotykové klávesnice ( 1 modul) | ks | 3 |  | 0 |  |  | základní |  | 0 | 0 | 0 | 0 | 0 | 4 | K | 3 |  |  |  | ROZPOCET | 0 | 0 | 0 | 0 | 0 | 1 | 0 | 4 | 694
| PP |  | Modul dotykové klávesnice ( 1 modul) | [14 empty] | PP | 3
348 | K | 220990395 | Infopanel (Modul infopanelu umožňuje umístit do instalace interkomu informaci o čísle domu, otevíracích hodinách a podobně. Infopanel je podsvícen, podsvícení je softwarově řiditelné) ( 1 modul) | ks | 3 |  | 0 |  |  | základní |  | 0 | 0 | 0 | 0 | 0 | 4 | K | 3 |  |  |  | ROZPOCET | 0 | 0 | 0 | 0 | 0 | 1 | 0 | 4 | 696
| PP |  | Infopanel (Modul infopanelu umožňuje umístit do instalace interkomu informaci o čísle domu, otevíracích hodinách a podobně. Infopanel je podsvícen, podsvícení je softwarově řiditelné) ( 1 modul) | [14 empty] | PP | 3
349 | K | 220990396 | Rám pro instalaci do zdi, 2 moduly, černé provedení | ks | 6 |  | 0 |  |  | základní |  | 0 | 0 | 0 | 0 | 0 | 4 | K | 3 |  |  |  | ROZPOCET | 0 | 0 | 0 | 0 | 0 | 1 | 0 | 4 | 698
| PP |  | Rám pro instalaci do zdi, 2 moduly, černé provedení | [14 empty] | PP | 3
350 | K | 220990397 | krabice pro instalaci do zdi, 2 moduly | ks | 6 |  | 0 |  |  | základní |  | 0 | 0 | 0 | 0 | 0 | 4 | K | 3 |  |  |  | ROZPOCET | 0 | 0 | 0 | 0 | 0 | 1 | 0 | 4 | 700
| PP |  | krabice pro instalaci do zdi, 2 moduly | [14 empty] | PP | 3
| D | 220990398 | Videotelefon |  |  |  | 0 |  |  |  |  | 0 |  | 0 |  | 0 | 1 | D | 2 |  |  |  | ROZPOCET | [6 empty] | 0
351 | K | 220990399 | IP Indoor Compact, bílá handsfree jednotka, 4,3" obrazovka ( SIP, Integrovaný mikrofon a reproduktor 1 x 2 W/ Externí napájecí adaptér 12 V DC 2 A / PoE 802.3af, příkon 10 W/ 152 x 153 x 50 mm) | ks | 10 |  | 0 |  |  | základní |  | 0 | 0 | 0 | 0 | 0 | 4 | K | 3 |  |  |  | ROZPOCET | 0 | 0 | 0 | 0 | 0 | 1 | 0 | 4 | 702
| PP |  | IP Indoor Compact, bílá handsfree jednotka, 4,3" obrazovka ( SIP, Integrovaný mikrofon a reproduktor 1 x 2 W/ Externí napájecí adaptér 12 V DC 2 A / PoE 802.3af, příkon 10 W/ 152 x 153 x 50 mm) | [14 empty] | PP | 3
| D | 220990400 | Zúčtovací hodiny |  |  |  | 0 |  |  |  |  | 0 |  | 0 |  | 0 | 1 | D | 2 |  |  |  | ROZPOCET | [6 empty] | 0
352 | K | 220990401 | oživení a nastavení systému | hod | 15 |  | 0 |  |  | základní |  | 0 | 0 | 0 | 0 | 0 | 4 | K | 3 |  |  |  | ROZPOCET | 0 | 0 | 0 | 0 | 0 | 1 | 0 | 4 | 704
| PP |  | oživení a nastavení systému | [14 empty] | PP | 3
353 | K | 220990402 | zednické výpomoci | hod | 24 |  | 0 |  |  | základní |  | 0 | 0 | 0 | 0 | 0 | 4 | K | 3 |  |  |  | ROZPOCET | 0 | 0 | 0 | 0 | 0 | 1 | 0 | 4 | 706
| PP |  | zednické výpomoci | [14 empty] | PP | 3
354 | K | 220990403 | drobný elektroinstalační materiál (5kg) | ks | 1 |  | 0 |  |  | základní |  | 0 | 0 | 0 | 0 | 0 | 4 | K | 3 |  |  |  | ROZPOCET | 0 | 0 | 0 | 0 | 0 | 1 | 0 | 4 | 708
| PP |  | drobný elektroinstalační materiál (5kg) | [14 empty] | PP | 3
| D | oddíl 6 | Kamerový systém (stávající systém bez rozšíření a úprav, systém zachován v původním řešení) |  |  |  | 0 |  |  |  |  | 0 |  | 0 |  | 0 | 1 | D | 1 |  |  |  | ROZPOCET | [6 empty] | 0
355 | K | 220990404 | ochrana stávajících kabelů po dobu rekonstrukce | hod | 48 |  | 0 |  |  | základní |  | 0 | 0 | 0 | 0 | 0 | 4 | K | 2 |  |  |  | ROZPOCET | 0 | 0 | 0 | 0 | 0 | 1 | 0 | 4 | 710
| PP |  | ochrana stávajících kabelů po dobu rekonstrukce | [14 empty] | PP | 2
356 | K | 220990405 | demontáž stávajících kamer | hod | 8 |  | 0 |  |  | základní |  | 0 | 0 | 0 | 0 | 0 | 4 | K | 2 |  |  |  | ROZPOCET | 0 | 0 | 0 | 0 | 0 | 1 | 0 | 4 | 712
| PP |  | demontáž stávajících kamer | [14 empty] | PP | 2
357 | K | 220990406 | opětovná montáž stávajících kamer | hod | 12 |  | 0 |  |  | základní |  | 0 | 0 | 0 | 0 | 0 | 4 | K | 2 |  |  |  | ROZPOCET | 0 | 0 | 0 | 0 | 0 | 1 | 0 | 4 | 714
| PP |  | opětovná montáž stávajících kamer | [14 empty] | PP | 2
358 | K | 220990407 | oživení a nastavení systému | hod | 8 |  | 0 |  |  | základní |  | 0 | 0 | 0 | 0 | 0 | 4 | K | 2 |  |  |  | ROZPOCET | 0 | 0 | 0 | 0 | 0 | 1 | 0 | 4 | 716
| PP |  | oživení a nastavení systému | [14 empty] | PP | 2
| D | oddíl 7 | Tísňové volání z WC pro tělesně postižené osoby |  |  |  | 0 |  |  |  |  | 0 |  | 0 |  | 0 | 1 | D | 1 |  |  |  | ROZPOCET | [6 empty] | 0
359 | K | 220990408 | základní modul signalizačního systému 4 zóny | ks | 1 |  | 0 |  |  | základní |  | 0 | 0 | 0 | 0 | 0 | 4 | K | 2 |  |  |  | ROZPOCET | 0 | 0 | 0 | 0 | 0 | 1 | 0 | 4 | 718
| PP |  | základní modul signalizačního systému 4 zóny | [14 empty] | PP | 2
360 | K | 220990409 | rozšiřující modul signalizačního systému 4 zóny | ks | 1 |  | 0 |  |  | základní |  | 0 | 0 | 0 | 0 | 0 | 4 | K | 2 |  |  |  | ROZPOCET | 0 | 0 | 0 | 0 | 0 | 1 | 0 | 4 | 720
| PP |  | rozšiřující modul signalizačního systému 4 zóny | [14 empty] | PP | 2
361 | K | 220990410 | napaječ 1,5A/40W/24 V DC | ks | 1 |  | 0 |  |  | základní |  | 0 | 0 | 0 | 0 | 0 | 4 | K | 2 |  |  |  | ROZPOCET | 0 | 0 | 0 | 0 | 0 | 1 | 0 | 4 | 722
| PP |  | napaječ 1,5A/40W/24 V DC | [14 empty] | PP | 2
362 | K | 220990411 | kabel k napaječi | ks | 1 |  | 0 |  |  | základní |  | 0 | 0 | 0 | 0 | 0 | 4 | K | 2 |  |  |  | ROZPOCET | 0 | 0 | 0 | 0 | 0 | 1 | 0 | 4 | 724
| PP |  | kabel k napaječi | [14 empty] | PP | 2
363 | K | 220990412 | oriantační světlo | ks | 7 |  | 0 |  |  | základní |  | 0 | 0 | 0 | 0 | 0 | 4 | K | 2 |  |  |  | ROZPOCET | 0 | 0 | 0 | 0 | 0 | 1 | 0 | 4 | 726
| PP |  | oriantační světlo | [14 empty] | PP | 2
364 | K | 220990413 | potvrzovací tlačítko | ks | 7 |  | 0 |  |  | základní |  | 0 | 0 | 0 | 0 | 0 | 4 | K | 2 |  |  |  | ROZPOCET | 0 | 0 | 0 | 0 | 0 | 1 | 0 | 4 | 728
| PP |  | potvrzovací tlačítko | [14 empty] | PP | 2
365 | K | 220990414 | přivolávací tlačítko | ks | 7 |  | 0 |  |  | základní |  | 0 | 0 | 0 | 0 | 0 | 4 | K | 2 |  |  |  | ROZPOCET | 0 | 0 | 0 | 0 | 0 | 1 | 0 | 4 | 730
| PP |  | přivolávací tlačítko | [14 empty] | PP | 2
366 | K | 220990415 | přivolávací tlačítko s táhlem | ks | 7 |  | 0 |  |  | základní |  | 0 | 0 | 0 | 0 | 0 | 4 | K | 2 |  |  |  | ROZPOCET | 0 | 0 | 0 | 0 | 0 | 1 | 0 | 4 | 732
| PP |  | přivolávací tlačítko s táhlem | [14 empty] | PP | 2
367 | K | 220990416 | konektor RJ45 | ks | 55 |  | 0 |  |  | základní |  | 0 | 0 | 0 | 0 | 0 | 4 | K | 2 |  |  |  | ROZPOCET | 0 | 0 | 0 | 0 | 0 | 1 | 0 | 4 | 734
| PP |  | konektor RJ45 | [14 empty] | PP | 2
| D | 220990417 | Kabely a elektroinstalační materiál |  |  |  | 0 |  |  |  |  | 0 |  | 0 |  | 0 | 1 | D | 2 |  |  |  | ROZPOCET | [6 empty] | 0
368 | K | 220990418 | kabel JYSTY 2x2x0,8 | ks | 782 |  | 0 |  |  | základní |  | 0 | 0 | 0 | 0 | 0 | 4 | K | 3 |  |  |  | ROZPOCET | 0 | 0 | 0 | 0 | 0 | 1 | 0 | 4 | 736
| PP |  | kabel JYSTY 2x2x0,8 | [14 empty] | PP | 3
369 | K | 220990419 | H05VV-F 2x2,5 (CYSY 2Dx2,5) | m | 57.5 |  | 0 |  |  | základní |  | 0 | 0 | 0 | 0 | 0 | 4 | K | 3 |  |  |  | ROZPOCET | 0 | 0 | 0 | 0 | 0 | 1 | 0 | 4 | 738
| PP |  | H05VV-F 2x2,5 (CYSY 2Dx2,5) | [14 empty] | PP | 3
370 | K | 220990420 | krabice se svorkovnicí a víčkem | ks | 1 |  | 0 |  |  | základní |  | 0 | 0 | 0 | 0 | 0 | 4 | K | 3 |  |  |  | ROZPOCET | 0 | 0 | 0 | 0 | 0 | 1 | 0 | 4 | 740
| PP |  | krabice se svorkovnicí a víčkem | [14 empty] | PP | 3
371 | K | 220990421 | trubka obebná - MONOFLEX 16 320N PVC šedá s protah.drátem | m | 241.5 |  | 0 |  |  | základní |  | 0 | 0 | 0 | 0 | 0 | 4 | K | 3 |  |  |  | ROZPOCET | 0 | 0 | 0 | 0 | 0 | 1 | 0 | 4 | 742
| PP |  | trubka obebná - MONOFLEX 16 320N PVC šedá s protah.drátem | [14 empty] | PP | 3
372 | K | 220990422 | trubka obebná - MONOFLEX 20 320N PVC šedá s protah.drátem | m | 207 |  | 0 |  |  | základní |  | 0 | 0 | 0 | 0 | 0 | 4 | K | 3 |  |  |  | ROZPOCET | 0 | 0 | 0 | 0 | 0 | 1 | 0 | 4 | 744
| PP |  | trubka obebná - MONOFLEX 20 320N PVC šedá s protah.drátem | [14 empty] | PP | 3
373 | K | 220990423 | krabice KU68-1901 vč.víčka | ks | 55 |  | 0 |  |  | základní |  | 0 | 0 | 0 | 0 | 0 | 4 | K | 3 |  |  |  | ROZPOCET | 0 | 0 | 0 | 0 | 0 | 1 | 0 | 4 | 746
| PP |  | krabice KU68-1901 vč.víčka | [14 empty] | PP | 3
374 | K | 220990424 | drážka pro tr.23, cihla | m | 90 |  | 0 |  |  | základní |  | 0 | 0 | 0 | 0 | 0 | 4 | K | 3 |  |  |  | ROZPOCET | 0 | 0 | 0 | 0 | 0 | 1 | 0 | 4 | 748
| PP |  | drážka pro tr.23, cihla | [14 empty] | PP | 3
| D | oddíl 8 | Domácí rozhlas 100V (dle vyhl.23/2008 - zařízení, které umožňuje organizovanou postupnou evakuaci os |  |  |  | 0 |  |  |  |  | 0 |  | 0 |  | 0 | 1 | D | 1 |  |  |  | ROZPOCET | [6 empty] | 0
| D | 220990425 | Rozhlasová ústředna (evak.) |  |  |  | 0 |  |  |  |  | 0 |  | 0 |  | 0 | 1 | D | 2 |  |  |  | ROZPOCET | [6 empty] | 0
375 | K | 220990426 | Modul směrovače s monitorováním pro 16 reproduktorových linek, 8 vstupů pro zesilovač, architektura 1:2, metoda dohledu bez koncových desek bez přerušení reprodukce, EN54-16 | ks | 1 |  | 0 |  |  | základní |  | 0 | 0 | 0 | 0 | 0 | 4 | K | 3 |  |  |  | ROZPOCET | 0 | 0 | 0 | 0 | 0 | 1 | 0 | 4 | 750
| PP |  | Modul směrovače s monitorováním pro 16 reproduktorových linek, 8 vstupů pro zesilovač, architektura 1:2, metoda dohledu bez koncových desek bez přerušení reprodukce, EN54-16 | [14 empty] | PP | 3
376 | K | 220990427 | Digitální koncový zesilovač, třída D, 4x 200W, EN54-16,DSP procesor pro každý zesilovací kanál, ekvalizace signálů, individuální nastavení více úrovní hlasitosti pro jednotlivé kanály, EN54-16 | ks | 2 |  | 0 |  |  | základní |  | 0 | 0 | 0 | 0 | 0 | 4 | K | 3 |  |  |  | ROZPOCET | 0 | 0 | 0 | 0 | 0 | 1 | 0 | 4 | 752
| PP |  | Digitální koncový zesilovač, třída D, 4x 200W, EN54-16,DSP procesor pro každý zesilovací kanál, ekvalizace signálů, individuální nastavení více úrovní hlasitosti pro jednotlivé kanály, EN54-16 | [14 empty] | PP | 3
377 | K | 220990428 | Digitální mikrofonní stanice s 16 funkčními tlačítky + 3 aktivační tlačítka s krytkou, EN54-16 | ks | 2 |  | 0 |  |  | základní |  | 0 | 0 | 0 | 0 | 0 | 4 | K | 3 |  |  |  | ROZPOCET | 0 | 0 | 0 | 0 | 0 | 1 | 0 | 4 | 754
| PP |  | Digitální mikrofonní stanice s 16 funkčními tlačítky + 3 aktivační tlačítka s krytkou, EN54-16 | [14 empty] | PP | 3
378 | K | 220990469 | Záložní bateriový blok 48VDC/24Ah, 19", bez baterií | ks | 2 |  | 0 |  |  | základní |  | 0 | 0 | 0 | 0 | 0 | 4 | K | 3 |  |  |  | ROZPOCET | 0 | 0 | 0 | 0 | 0 | 1 | 0 | 4 | 756
| PP |  | Záložní bateriový blok 48VDC/24Ah, 19", bez baterií | [14 empty] | PP | 3
379 | K | 220990510 | Programovací kabel RS-232, 3 m | ks | 1.15 |  | 0 |  |  | základní |  | 0 | 0 | 0 | 0 | 0 | 4 | K | 3 |  |  |  | ROZPOCET | 0 | 0 | 0 | 0 | 0 | 1 | 0 | 4 | 758
| PP |  | Programovací kabel RS-232, 3 m | [14 empty] | PP | 3
380 | K | 220990551 | Napájecí kabel propojovací 0,5m, černý | ks | 2.3 |  | 0 |  |  | základní |  | 0 | 0 | 0 | 0 | 0 | 4 | K | 3 |  |  |  | ROZPOCET | 0 | 0 | 0 | 0 | 0 | 1 | 0 | 4 | 760
| PP |  | Napájecí kabel propojovací 0,5m, černý | [14 empty] | PP | 3
381 | K | 220990592 | Sběrnicový kabel 2HU | ks | 3.45 |  | 0 |  |  | základní |  | 0 | 0 | 0 | 0 | 0 | 4 | K | 3 |  |  |  | ROZPOCET | 0 | 0 | 0 | 0 | 0 | 1 | 0 | 4 | 762
| PP |  | Sběrnicový kabel 2HU | [14 empty] | PP | 3
382 | K | 220990633 | 19" úchyt modulů 2U | ks | 3 |  | 0 |  |  | základní |  | 0 | 0 | 0 | 0 | 0 | 4 | K | 3 |  |  |  | ROZPOCET | 0 | 0 | 0 | 0 | 0 | 1 | 0 | 4 | 764
| PP |  | 19" úchyt modulů 2U | [14 empty] | PP | 3
383 | K | 220990674 | Přehrávač FM/RDS/DAB/DAB, USB, LAN, WIFI, AUX, UPnP, mob. aplikace, Windows kompatibilní, DMR, dálkový ovladač, 19" | ks | 1 |  | 0 |  |  | základní |  | 0 | 0 | 0 | 0 | 0 | 4 | K | 3 |  |  |  | ROZPOCET | 0 | 0 | 0 | 0 | 0 | 1 | 0 | 4 | 766
| PP |  | Přehrávač FM/RDS/DAB/DAB, USB, LAN, WIFI, AUX, UPnP, mob. aplikace, Windows kompatibilní, DMR, dálkový ovladač, 19" | [14 empty] | PP | 3
384 | K | 220990715 | řídící systémová jednotka, 4 audiokanály, DSP audio-processing, 8x řídící vstup, 5 x výstup, 4x audio vstup, 4x audio výstup | ks | 1 |  | 0 |  |  | základní |  | 0 | 0 | 0 | 0 | 0 | 4 | K | 3 |  |  |  | ROZPOCET | 0 | 0 | 0 | 0 | 0 | 1 | 0 | 4 | 768
| PP |  | řídící systémová jednotka, 4 audiokanály, DSP audio-processing, 8x řídící vstup, 5 x výstup, 4x audio vstup, 4x audio výstup | [14 empty] | PP | 3
| D | 220990756 | Reproduktory |  |  |  | 0 |  |  |  |  | 0 |  | 0 |  | 0 | 1 | D | 2 |  |  |  | ROZPOCET | [6 empty] | 0
385 | K | 220990797 | 6W podhledový reproduktor, 100V, 6/3/1,5W, plast, IP21, keram. svorkovnice, EN54 | ks | 180 |  | 0 |  |  | základní |  | 0 | 0 | 0 | 0 | 0 | 4 | K | 3 |  |  |  | ROZPOCET | 0 | 0 | 0 | 0 | 0 | 1 | 0 | 4 | 770
| PP |  | 6W podhledový reproduktor, 100V, 6/3/1,5W, plast, IP21, keram. svorkovnice, EN54 | [14 empty] | PP | 3
386 | K | 220990838 | 6W nástěnný reproduktor, 100V, 6/3/1,5W, MDF, IP54, keram. svorkovnice, EN54 | ks | 41 |  | 0 |  |  | základní |  | 0 | 0 | 0 | 0 | 0 | 4 | K | 3 |  |  |  | ROZPOCET | 0 | 0 | 0 | 0 | 0 | 1 | 0 | 4 | 772
| PP |  | 6W nástěnný reproduktor, 100V, 6/3/1,5W, MDF, IP54, keram. svorkovnice, EN54 | [14 empty] | PP | 3
| D | 220990879 | Rack 19" |  |  |  | 0 |  |  |  |  | 0 |  | 0 |  | 0 | 1 | D | 2 |  |  |  | ROZPOCET | [6 empty] | 0
387 | K | 220990920 | Rozvaděč stojan. 42U/60x60, šedý, dveře sklo | ks | 1 |  | 0 |  |  | základní |  | 0 | 0 | 0 | 0 | 0 | 4 | K | 3 |  |  |  | ROZPOCET | 0 | 0 | 0 | 0 | 0 | 1 | 0 | 4 | 774
| PP |  | Rozvaděč stojan. 42U/60x60, šedý, dveře sklo | [14 empty] | PP | 3
388 | K | 220990961 | Stabilizační sada (pár), pod rozvaděč | ks | 1 |  | 0 |  |  | základní |  | 0 | 0 | 0 | 0 | 0 | 4 | K | 3 |  |  |  | ROZPOCET | 0 | 0 | 0 | 0 | 0 | 1 | 0 | 4 | 776
| PP |  | Stabilizační sada (pár), pod rozvaděč | [14 empty] | PP | 3
389 | K | 220991002 | 19“ horizontální ventilační jednotka 2U se 4 ventilátory, bimetalový termostat | ks | 1 |  | 0 |  |  | základní |  | 0 | 0 | 0 | 0 | 0 | 4 | K | 3 |  |  |  | ROZPOCET | 0 | 0 | 0 | 0 | 0 | 1 | 0 | 4 | 778
| PP |  | 19“ horizontální ventilační jednotka 2U se 4 ventilátory, bimetalový termostat | [14 empty] | PP | 3
390 | K | 220991043 | vertikální organizér | ks | 4 |  | 0 |  |  | základní |  | 0 | 0 | 0 | 0 | 0 | 4 | K | 3 |  |  |  | ROZPOCET | 0 | 0 | 0 | 0 | 0 | 1 | 0 | 4 | 780
| PP |  | vertikální organizér | [14 empty] | PP | 3
391 | K | 220991084 | Vyvazovací panel 2U plastová oka BK černý | ks | 3.45 |  | 0 |  |  | základní |  | 0 | 0 | 0 | 0 | 0 | 4 | K | 3 |  |  |  | ROZPOCET | 0 | 0 | 0 | 0 | 0 | 1 | 0 | 4 | 782
| PP |  | Vyvazovací panel 2U plastová oka BK černý | [14 empty] | PP | 3
392 | K | 220991125 | Rozvodný panel 5x 230V včetně vany 2U v černé barvě | ks | 1 |  | 0 |  |  | základní |  | 0 | 0 | 0 | 0 | 0 | 4 | K | 3 |  |  |  | ROZPOCET | 0 | 0 | 0 | 0 | 0 | 1 | 0 | 4 | 784
| PP |  | Rozvodný panel 5x 230V včetně vany 2U v černé barvě | [14 empty] | PP | 3
| D | 220991166 | Akumulátor |  |  |  | 0 |  |  |  |  | 0 |  | 0 |  | 0 | 1 | D | 2 |  |  |  | ROZPOCET | [6 empty] | 0
393 | K | 220991207 | Baterie 12 V / 24 Ah | ks | 8 |  | 0 |  |  | základní |  | 0 | 0 | 0 | 0 | 0 | 4 | K | 3 |  |  |  | ROZPOCET | 0 | 0 | 0 | 0 | 0 | 1 | 0 | 4 | 786
| PP |  | Baterie 12 V / 24 Ah | [14 empty] | PP | 3
| D | 220991248 | Náležitosti |  |  |  | 0 |  |  |  |  | 0 |  | 0 |  | 0 | 1 | D | 2 |  |  |  | ROZPOCET | [6 empty] | 0
394 | K | 220991289 | povinná náležitost dle ČSN EN 60849: Odborné měření srozumitelnosti vč. měřicího protokolu s přepočtem hodnot na stupnici CIS. Měření bude provedeno metodou indexu přenosu řeči, tzv. STI. Měření jinou metodou lze použít pouze tehdy, pokud zvolená metoda p | ks | 1 |  | 0 |  |  | základní |  | 0 | 0 | 0 | 0 | 0 | 4 | K | 3 |  |  |  | ROZPOCET | 0 | 0 | 0 | 0 | 0 | 1 | 0 | 4 | 788
| PP |  | povinná náležitost dle ČSN EN 60849: Odborné měření srozumitelnosti vč. měřicího protokolu s přepočtem hodnot na stupnici CIS. Měření bude provedeno metodou indexu přenosu řeči, tzv. STI. Měření jinou metodou lze použít pouze tehdy, pokud zvolená metoda poskytuje výsledky stejně nebo více relevantní jako metoda STI. Měření zjednodušenými metodami, které mohou dávat zkreslené výsledky (RASTI aj.), není přípustné. Výsledkem měření bude protokol obsahující přesnou specifikaci použitého měřicího vybavení a metody, a pro každý prostor přesnou specifikaci měřicích bodů, naměřených hodnot STI, jejich přepočet na CIS a následně výpočet výsledné hodnoty pro daný prostor jako rozdílu průměrné naměřené hodnoty STI a směrodatné odchylky - viz ČSN EN 60849, B.3. | [14 empty] | PP | 3
395 | K | 220991330 | povinná náležitost dle ČSN EN 60849: Odborné měření skutečné impedance 100V linek vč. měřicího protokolu s přepočtem hodnot na výkon repro @ 100V. Měření musí být provedeno specializovaným měřicím přístrojem určeným pro tento účel a používajícím střídavý | ks | 1 |  | 0 |  |  | základní |  | 0 | 0 | 0 | 0 | 0 | 4 | K | 3 |  |  |  | ROZPOCET | 0 | 0 | 0 | 0 | 0 | 1 | 0 | 4 | 790
| PP |  | povinná náležitost dle ČSN EN 60849: Odborné měření skutečné impedance 100V linek vč. měřicího protokolu s přepočtem hodnot na výkon repro @ 100V. Měření musí být provedeno specializovaným měřicím přístrojem určeným pro tento účel a používajícím střídavý sinusový testovací signál o frekvenci na spodním okraji řečového pásma - např. cca 300Hz. Měření univerzálními multimetry určenými pro měření činného odporu nebo impedance na frekvenci 50/60Hz poskytuje irelevantní hodnoty a proto není přípustné. | [14 empty] | PP | 3
| D | 220991371 | Silové kabely s funkční schopnosti systému při požáru dle ZP 27/2008, STN 92 0205,DIN 4102-12 a splň |  |  |  | 0 |  |  |  |  | 0 |  | 0 |  | 0 | 1 | D | 2 |  |  |  | ROZPOCET | [6 empty] | 0
396 | K | 220991412 | Hnědý kabel 2x1.5 PH120-R B2caS1D0 | m | 3737.5 |  | 0 |  |  | základní |  | 0 | 0 | 0 | 0 | 0 | 4 | K | 3 |  |  |  | ROZPOCET | 0 | 0 | 0 | 0 | 0 | 1 | 0 | 4 | 792
| PP |  | Hnědý kabel 2x1.5 PH120-R B2caS1D0 | [14 empty] | PP | 3
| D | 220991453 | Sdělovací kabely s funkční schopnosti systému při požáru dle ZP 27/2008, STN 92 0205,DIN 4102-12 a s |  |  |  | 0 |  |  |  |  | 0 |  | 0 |  | 0 | 1 | D | 2 |  |  |  | ROZPOCET | [6 empty] | 0
397 | K | 220991494 | kabel 4 x 2 x 0,8 PH120- R | m | 126.5 |  | 0 |  |  | základní |  | 0 | 0 | 0 | 0 | 0 | 4 | K | 3 |  |  |  | ROZPOCET | 0 | 0 | 0 | 0 | 0 | 1 | 0 | 4 | 794
| PP |  | kabel 4 x 2 x 0,8 PH120- R | [14 empty] | PP | 3
| D | 220991535 | Požárně odolné systémy dle DIN 4102 část 12, ZP27/2008 a STN 92 0205 (pro uchycení jednoho kabelu s |  |  |  | 0 |  |  |  |  | 0 |  | 0 |  | 0 | 1 | D | 2 |  |  |  | ROZPOCET | [6 empty] | 0
398 | K | 220991576 | 1-stranná příchytka pro pož. odolné trasy, pro prům. kabelu 8 mm, balení 100 ks | ks | 15 |  | 0 |  |  | základní |  | 0 | 0 | 0 | 0 | 0 | 4 | K | 3 |  |  |  | ROZPOCET | 0 | 0 | 0 | 0 | 0 | 1 | 0 | 4 | 796
| PP |  | 1-stranná příchytka pro pož. odolné trasy, pro prům. kabelu 8 mm, balení 100 ks | [14 empty] | PP | 3
399 | K | 220991617 | 1-stranná příchytka pro pož. odolné trasy, pro prům. kabelu 14mm, balení 100 ks | ks | 20 |  | 0 |  |  | základní |  | 0 | 0 | 0 | 0 | 0 | 4 | K | 3 |  |  |  | ROZPOCET | 0 | 0 | 0 | 0 | 0 | 1 | 0 | 4 | 798
| PP |  | 1-stranná příchytka pro pož. odolné trasy, pro prům. kabelu 14mm, balení 100 ks | [14 empty] | PP | 3
400 | K | 220991658 | krabice 105x105x40 IP 54 oranžová PO | ks | 10 |  | 0 |  |  | základní |  | 0 | 0 | 0 | 0 | 0 | 4 | K | 3 |  |  |  | ROZPOCET | 0 | 0 | 0 | 0 | 0 | 1 | 0 | 4 | 800
| PP |  | krabice 105x105x40 IP 54 oranžová PO | [14 empty] | PP | 3
| D | 220991699 | Elektroinstalační materiál a montážní práce |  |  |  | 0 |  |  |  |  | 0 |  | 0 |  | 0 | 1 | D | 2 |  |  |  | ROZPOCET | [6 empty] | 0
401 | K | 220991740 | prostup stavební konstrukcí zdivo do tl.300mm, otvor 30x30mm | ks | 75 |  | 0 |  |  | základní |  | 0 | 0 | 0 | 0 | 0 | 4 | K | 3 |  |  |  | ROZPOCET | 0 | 0 | 0 | 0 | 0 | 1 | 0 | 4 | 802
| PP |  | prostup stavební konstrukcí zdivo do tl.300mm, otvor 30x30mm | [14 empty] | PP | 3
402 | K | 220991781 | zednické výpomoci (vysekání niky pro konzoly, podpěry, závěsy, zazdění nebo zabetonování rýh nebo kapes ve zdech nebo stropech, nastřelování upevňovacích prvků, upevňování pomocí hmoždinek apod) | hod | 180 |  | 0 |  |  | základní |  | 0 | 0 | 0 | 0 | 0 | 4 | K | 3 |  |  |  | ROZPOCET | 0 | 0 | 0 | 0 | 0 | 1 | 0 | 4 | 804
| PP |  | zednické výpomoci (vysekání niky pro konzoly, podpěry, závěsy, zazdění nebo zabetonování rýh nebo kapes ve zdech nebo stropech, nastřelování upevňovacích prvků, upevňování pomocí hmoždinek apod) | [14 empty] | PP | 3
403 | K | 220991822 | zprovoznění systému (konfigurace) | hod | 20 |  | 0 |  |  | základní |  | 0 | 0 | 0 | 0 | 0 | 4 | K | 3 |  |  |  | ROZPOCET | 0 | 0 | 0 | 0 | 0 | 1 | 0 | 4 | 806
| PP |  | zprovoznění systému (konfigurace) | [14 empty] | PP | 3
404 | K | 220991863 | trubka obebná - MONOFLEX 20 320N PVC šedá s protah.drátem | m | 138 |  | 0 |  |  | základní |  | 0 | 0 | 0 | 0 | 0 | 4 | K | 3 |  |  |  | ROZPOCET | 0 | 0 | 0 | 0 | 0 | 1 | 0 | 4 | 808
| PP |  | trubka obebná - MONOFLEX 20 320N PVC šedá s protah.drátem | [14 empty] | PP | 3
405 | K | 220991904 | trubka obebná - MONOFLEX 25 320N PVC šedá s protah.drátem | m | 115 |  | 0 |  |  | základní |  | 0 | 0 | 0 | 0 | 0 | 4 | K | 3 |  |  |  | ROZPOCET | 0 | 0 | 0 | 0 | 0 | 1 | 0 | 4 | 810
| PP |  | trubka obebná - MONOFLEX 25 320N PVC šedá s protah.drátem | [14 empty] | PP | 3
406 | K | 220991945 | krabice univerzální KU 68-1901 pod omítku včetně víčka | ks | 55 |  | 0 |  |  | základní |  | 0 | 0 | 0 | 0 | 0 | 4 | K | 3 |  |  |  | ROZPOCET | 0 | 0 | 0 | 0 | 0 | 1 | 0 | 4 | 812
| PP |  | krabice univerzální KU 68-1901 pod omítku včetně víčka | [14 empty] | PP | 3
407 | K | 220991986 | krabice odbočná KO 100 E5 pod omítku včetně víčka | ks | 50 |  | 0 |  |  | základní |  | 0 | 0 | 0 | 0 | 0 | 4 | K | 3 |  |  |  | ROZPOCET | 0 | 0 | 0 | 0 | 0 | 1 | 0 | 4 | 814
| PP |  | krabice odbočná KO 100 E5 pod omítku včetně víčka | [14 empty] | PP | 3
408 | K | 220992027 | drážka pro tr.20, cihla | m | 207 |  | 0 |  |  | základní |  | 0 | 0 | 0 | 0 | 0 | 4 | K | 3 |  |  |  | ROZPOCET | 0 | 0 | 0 | 0 | 0 | 1 | 0 | 4 | 816
| PP |  | drážka pro tr.20, cihla | [14 empty] | PP | 3
409 | K | 220992068 | drážka pro tr.25, cihla | m | 161 |  | 0 |  |  | základní |  | 0 | 0 | 0 | 0 | 0 | 4 | K | 3 |  |  |  | ROZPOCET | 0 | 0 | 0 | 0 | 0 | 1 | 0 | 4 | 818
| PP |  | drážka pro tr.25, cihla | [14 empty] | PP | 3
410 | K | 220992109 | revize zařízení | hod | 10 |  | 0 |  |  | základní |  | 0 | 0 | 0 | 0 | 0 | 4 | K | 3 |  |  |  | ROZPOCET | 0 | 0 | 0 | 0 | 0 | 1 | 0 | 4 | 820
| PP |  | revize zařízení | [14 empty] | PP | 3
411 | K | 220992150 | zaškolení obsluhy | hod | 5 |  | 0 |  |  | základní |  | 0 | 0 | 0 | 0 | 0 | 4 | K | 3 |  |  |  | ROZPOCET | 0 | 0 | 0 | 0 | 0 | 1 | 0 | 4 | 822
| PP |  | zaškolení obsluhy | [14 empty] | PP | 3
412 | K | 220992191 | drobný elektroinstalační materiál (10kg) | kpl | 1 |  | 0 |  |  | základní |  | 0 | 0 | 0 | 0 | 0 | 4 | K | 3 |  |  |  | ROZPOCET | 0 | 0 | 0 | 0 | 0 | 1 | 0 | 4 | 824
| PP |  | drobný elektroinstalační materiál (10kg) | [14 empty] | PP | 3
| D | oddíl 9 | Kabelové žlaby |  |  |  | 0 |  |  |  |  | 0 |  | 0 |  | 0 | 1 | D | 1 |  |  |  | ROZPOCET | [6 empty] | 0
413 | K | 220992192 | kabelový žlab KZI 60x300x0.75 pozink (včetně víka, přepážky,spoj.mat a kotvení) | m | 563.5 |  | 0 |  |  | základní |  | 0 | 0 | 0 | 0 | 0 | 4 | K | 2 |  |  |  | ROZPOCET | 0 | 0 | 0 | 0 | 0 | 1 | 0 | 4 | 826
| PP |  | kabelový žlab KZI 60x300x0.75 pozink (včetně víka, přepážky,spoj.mat a kotvení) | [14 empty] | PP | 2
414 | K | 220992193 | stahovací pásky SP (bal100 ks) | ks | 30 |  | 0 |  |  | základní |  | 0 | 0 | 0 | 0 | 0 | 4 | K | 2 |  |  |  | ROZPOCET | 0 | 0 | 0 | 0 | 0 | 1 | 0 | 4 | 828
| PP |  | stahovací pásky SP (bal100 ks) | [14 empty] | PP | 2
| D | oddíl 10 | Požární ucpávky |  |  |  | 0 |  |  |  |  | 0 |  | 0 |  | 0 | 1 | D | 1 |  |  |  | ROZPOCET | [6 empty] | 0
415 | K | 220992194 | bílý protipožární tmel ,třída reakce na oheň dle ČSN EN 13501-1:2007 B-s1, d0, Požární odolnosti v dané spáře vyšší než 240 minut (bal 310 ml) | ks | 25 |  | 0 |  |  | základní |  | 0 | 0 | 0 | 0 | 0 | 4 | K | 2 |  |  |  | ROZPOCET | 0 | 0 | 0 | 0 | 0 | 1 | 0 | 4 | 830
| PP |  | bílý protipožární tmel ,třída reakce na oheň dle ČSN EN 13501-1:2007 B-s1, d0, Požární odolnosti v dané spáře vyšší než 240 minut (bal 310 ml) | [14 empty] | PP | 2
416 | K | 220992195 | Protipožární ucpávka EI90min, min. tl.stěny 150, až do 300 cm2 | ks | 12 |  | 0 |  |  | základní |  | 0 | 0 | 0 | 0 | 0 | 4 | K | 2 |  |  |  | ROZPOCET | 0 | 0 | 0 | 0 | 0 | 1 | 0 | 4 | 832
| PP |  | Protipožární ucpávka EI90min, min. tl.stěny 150, až do 300 cm2 | [14 empty] | PP | 2
417 | K | 220992196 | Štítek protipožární HILTI | ks | 12 |  | 0 |  |  | základní |  | 0 | 0 | 0 | 0 | 0 | 4 | K | 2 |  |  |  | ROZPOCET | 0 | 0 | 0 | 0 | 0 | 1 | 0 | 4 | 834
| PP |  | Štítek protipožární HILTI | [14 empty] | PP | 2
| D | oddíl 11 | Demontáže |  |  |  | 0 |  |  |  |  | 0 |  | 0 |  | 0.14 | 1 | D | 1 |  |  |  | ROZPOCET | [6 empty] | 0
418 | K | 74221087.R.1 | Demontáž stávajících slaboproudých koncových prvků | ks | 2000 |  | 0 | CS ÚRS 2023 01 |  | základní |  | 0 | 0 | 0 | 7e-05 | 0.14 | 16 | K | 2 |  |  |  | ROZPOCET | 0 | 0 | 0 | 0 | 0 | 1 | 0 | 16 | -518861139
| PP |  | Demontáž stávajících slaboproudých koncových prvků | [14 empty] | PP | 2
419 | K | 220992198 | Demontáže stávajících nosných konstrukcí pro rozvody | hod | 55 |  | 0 |  |  | základní |  | 0 | 0 | 0 | 0 | 0 | 4 | K | 2 |  |  |  | ROZPOCET | 0 | 0 | 0 | 0 | 0 | 1 | 0 | 4 | 838
| PP |  | Demontáže stávajících nosných konstrukcí pro rozvody | [14 empty] | PP | 2
420 | K | 220992199 | Ochrana stávající rozvodů (optické, metalické) ochrana polohou, mechanické zábrany, chráničky…. | ks | 1 |  | 0 |  |  | základní |  | 0 | 0 | 0 | 0 | 0 | 4 | K | 2 |  |  |  | ROZPOCET | 0 | 0 | 0 | 0 | 0 | 1 | 0 | 4 | 840
| PP |  | Ochrana stávající rozvodů (optické, metalické) ochrana polohou, mechanické zábrany, chráničky…. | [14 empty] | PP | 2
| D | HSV | Práce a dodávky HSV |  |  |  | 0 |  |  |  |  | 0 |  | 0 |  | 0 | 1 | D | 0 |  |  |  | ROZPOCET | [6 empty] | 0
| D | 997 | Přesun sutě |  |  |  | 0 |  |  |  |  | 0 |  | 0 |  | 0 | 1 | D | 1 |  |  |  | ROZPOCET | [6 empty] | 0
421 | K | 997013118 | Vnitrostaveništní doprava suti a vybouraných hmot pro budovy v přes 24 do 27 m s použitím mechanizace | t | 0.14 |  | 0 | CS ÚRS 2022 01 |  | základní |  | 0 | 0 | 0 | 0 | 0 | 4 | K | 2 |  |  |  | ROZPOCET | 0 | 0 | 0 | 0 | 0 | 1 | 0 | 4 | 1777098050
| PP |  | Vnitrostaveništní doprava suti a vybouraných hmot vodorovně do 50 m svisle s použitím mechanizace pro budovy a haly výšky přes 24 do 27 m | [14 empty] | PP | 2
422 | K | 997013501 | Odvoz suti a vybouraných hmot na skládku nebo meziskládku do 1 km se složením | t | 0.14 |  | 0 | CS ÚRS 2022 01 |  | základní |  | 0 | 0 | 0 | 0 | 0 | 4 | K | 2 |  |  |  | ROZPOCET | 0 | 0 | 0 | 0 | 0 | 1 | 0 | 4 | -805806430
| PP |  | Odvoz suti a vybouraných hmot na skládku nebo meziskládku se složením, na vzdálenost do 1 km | [14 empty] | PP | 2
423 | K | 997013509 | Příplatek k odvozu suti a vybouraných hmot na skládku ZKD 1 km přes 1 km | t | 1.82 |  | 0 | CS ÚRS 2022 01 |  | základní |  | 0 | 0 | 0 | 0 | 0 | 4 | K | 2 |  |  |  | ROZPOCET | 0 | 0 | 0 | 0 | 0 | 1 | 0 | 4 | 1365218582
| PP |  | Odvoz suti a vybouraných hmot na skládku nebo meziskládku se složením, na vzdálenost Příplatek k ceně za každý další i započatý 1 km přes 1 km | [14 empty] | PP | 2
| P |  | Poznámka k položce: skládka 14 km | [14 empty] | P | 2
| VV |  | 0,14*13 'Přepočtené koeficientem množství |  | 1.82 | [12 empty] | VV | 2 | 2 | False | 1 | ROZPOCET
424 | K | 997013871 | Poplatek za uložení stavebního odpadu na recyklační skládce (skládkovné) směsného stavebního a demoličního kód odpadu 17 09 04 | t | 0.14 |  | 0 | CS ÚRS 2023 01 |  | základní |  | 0 | 0 | 0 | 0 | 0 | 4 | K | 2 |  |  |  | ROZPOCET | 0 | 0 | 0 | 0 | 0 | 1 | 0 | 4 | 79355973
| PP |  | Poplatek za uložení stavebního odpadu na recyklační skládce (skládkovné) směsného stavebního a demoličního zatříděného do Katalogu odpadů pod kódem 17 09 04 | [14 empty] | PP | 2

## D.1.4.I - Trafostanice
{656d387d-af59-4675-b807-1dfd8c357f50}
2
| KRYCÍ LIST SOUPISU PRACÍ | [7 empty] | v --- níže se nacházejí doplnkové a pomocné údaje k sestavám --- v | [8 empty] | False
Stavba:
Rekonstrukce budovy kateder UJEP - PF - 1et katedry (25)
Objekt:
D.1.4.I - Trafostanice
| KSO: |  |  |  |  | CC-CZ:
| Místo: |  |  |  |  | Datum: | 29. 4. 2022
| Zadavatel: |  |  |  |  | IČ:
DIČ:
| Uchazeč: |  |  |  |  | IČ: | Vyplň údaj
|  | Vyplň údaj |  |  |  | DIČ: | Vyplň údaj
| Projektant: |  |  |  |  | IČ:
DIČ:
| Zpracovatel: |  |  |  |  | IČ:
DIČ:
Poznámka:
| Cena bez DPH | [5 empty] | 0
|  |  | Základ daně |  |  | Sazba daně | Výše daně
| DPH | základní | 0 |  |  | 21% | 0
|  | snížená | 0 |  |  | 15% | 0
|  | zákl. přenesená | 0 |  |  | 21% | 0
|  | sníž. přenesená | 0 |  |  | 15% | 0
|  | nulová | 0 |  |  | 0% | 0
| Cena s DPH |  |  | v | CZK |  | 0
| Projektant |  |  | Zpracovatel
| Datum a podpis: |  | Razítko | Datum a podpis: |  |  | Razítko
| Objednavatel |  |  | Uchazeč
| Datum a podpis: |  | Razítko | Datum a podpis: |  |  | Razítko
REKAPITULACE ČLENĚNÍ SOUPISU PRACÍ
Stavba:
Rekonstrukce budovy kateder UJEP - PF - 1et katedry (25)
Objekt:
D.1.4.I - Trafostanice
Místo: | [5 empty] | Datum: | 29. 4. 2022
Zadavatel: | [5 empty] | Projektant:
Uchazeč: |  |  | Vyplň údaj |  |  | Zpracovatel:
Kód dílu - Popis | [6 empty] | Cena celkem [CZK]
Náklady ze soupisu prací | [6 empty] | 0 | [11 empty] | -1
| D1 - Elektromontáže | [5 empty] | 0
| D4 - PROVEDENI REVIZNICH ZKOUSEK DLE CSN 331500 | [5 empty] | 0
| D2 - OCELOVY DRAT POZINKOVANY | [5 empty] | 0
| D3 - HODINOVE ZUCTOVACI SAZBY | [5 empty] | 0
| OST - Ostatní | [5 empty] | 0
SOUPIS PRACÍ
Stavba:
Rekonstrukce budovy kateder UJEP - PF - 1et katedry (25)
Objekt:
D.1.4.I - Trafostanice
Místo: | [5 empty] | Datum: | 29. 4. 2022
Zadavatel: | [5 empty] | Projektant:
Uchazeč: |  |  | Vyplň údaj |  |  | Zpracovatel:
PČ | Typ | Kód | Popis | MJ | Množství | J.cena [CZK] | Cena celkem [CZK] | Cenová soustava |  | DPH | J. Nh [h] | Nh celkem [h] | J. hmotnost [t] | Hmotnost celkem [t] | J. suť [t] | Suť Celkem [t]
Náklady soupisu celkem | [6 empty] | 0 |  |  |  |  | 0 |  | 0 |  | 0 |  | D | -1 | [7 empty] | 0
| D | D1 | Elektromontáže |  |  |  | 0 |  |  |  |  | 0 |  | 0 |  | 0 | 1 | D | 0 | ROZPOCET | [6 empty] | 0
1 | K | Pol1 | pojistky 22kV/40A do odpínače | ks | 4 |  | 0 |  |  | základní |  | 0 | 0 | 0 | 0 | 0 | 4 | K | 1 | ROZPOCET | 0 | 0 | 0 | 0 | 0 | 1 | 0 | 4 | 1267922566
| PP |  | pojistky 22kV/40A do odpínače | [14 empty] | PP | 1
2 | K | Pol10 | Uvedení transformátoru do provozu nastavení jištění,tepelné ochrany | ks | 2 |  | 0 |  |  | základní |  | 0 | 0 | 0 | 0 | 0 | 4 | K | 1 | ROZPOCET | 0 | 0 | 0 | 0 | 0 | 1 | 0 | 4 | 1385669756
| PP |  | Uvedení transformátoru do provozu nastavení jištění,tepelné ochrany | [14 empty] | PP | 1
3 | K | Pol104 | Kabelová koncovka vnitřní 22kV, sada | ks | 4 |  | 0 |  |  | základní |  | 0 | 0 | 0 | 0 | 0 | 4 | K | 1 | ROZPOCET | 0 | 0 | 0 | 0 | 0 | 1 | 0 | 4 | 19193614
| PP |  | Kabelová koncovka vnitřní 22kV, sada | [14 empty] | PP | 1
4 | K | Pol105 | Kabelový žlab 100X400X1,25 včetně závěsu, rohu, víka, šroubů | m | 30 |  | 0 |  |  | základní |  | 0 | 0 | 0 | 0 | 0 | 4 | K | 1 | ROZPOCET | 0 | 0 | 0 | 0 | 0 | 1 | 0 | 4 | 1087891506
| PP |  | Kabelový žlab 100X400X1,25 včetně závěsu, rohu, víka, šroubů | [14 empty] | PP | 1
5 | K | Pol106 | Rozvaděč HRO.1, pojistkové vývody doplnit o signalizaci poruchy, dle specifikace | ks | 1 |  | 0 |  |  | základní |  | 0 | 0 | 0 | 0 | 0 | 4 | K | 1 | ROZPOCET | 0 | 0 | 0 | 0 | 0 | 1 | 0 | 4 | 1062976672
| PP |  | Rozvaděč HRO.1, pojistkové vývody doplnit o signalizaci poruchy, dle specifikace | [14 empty] | PP | 1
6 | K | Pol108 | Certifikát o měření kom/dekom | ks | 1 |  | 0 |  |  | základní |  | 0 | 0 | 0 | 0 | 0 | 4 | K | 1 | ROZPOCET | 0 | 0 | 0 | 0 | 0 | 1 | 0 | 4 | -2044115594
| PP |  | Certifikát o měření kom/dekom | [14 empty] | PP | 1
7 | K | Pol109 | Skříň měření, vyzbrojená dle specifikace USM E1/22 | ks | 1 |  | 0 |  |  | základní |  | 0 | 0 | 0 | 0 | 0 | 4 | K | 1 | ROZPOCET | 0 | 0 | 0 | 0 | 0 | 1 | 0 | 4 | -745445350
| PP |  | Skříň měření, vyzbrojená dle specifikace USM E1/22 | [14 empty] | PP | 1
8 | K | Pol11 | Pomocná konstrukce pro příchytky | ks | 70 |  | 0 |  |  | základní |  | 0 | 0 | 0 | 0 | 0 | 4 | K | 1 | ROZPOCET | 0 | 0 | 0 | 0 | 0 | 1 | 0 | 4 | 1411639102
| PP |  | Pomocná konstrukce pro příchytky | [14 empty] | PP | 1
9 | K | Pol110 | CYKY 5x10 | m | 20 |  | 0 |  |  | základní |  | 0 | 0 | 0 | 0 | 0 | 4 | K | 1 | ROZPOCET | 0 | 0 | 0 | 0 | 0 | 1 | 0 | 4 | 1886190875
| PP |  | CYKY 5x10 | [14 empty] | PP | 1
10 | K | Pol111 | Šroubové tyče, natloukací ocelové, hmoždinky, závěsy, šrouby,matky spojovací materiál | bal | 1 |  | 0 |  |  | základní |  | 0 | 0 | 0 | 0 | 0 | 4 | K | 1 | ROZPOCET | 0 | 0 | 0 | 0 | 0 | 1 | 0 | 4 | -1085232039
| PP |  | Šroubové tyče, natloukací ocelové, hmoždinky, závěsy, šrouby,matky spojovací materiál | [14 empty] | PP | 1
11 | K | Pol112 | Pancéřové trubky, lišty, hadice určené pro kabelové vedení vedoucí mimo žlabový systém | m | 60 |  | 0 |  |  | základní |  | 0 | 0 | 0 | 0 | 0 | 4 | K | 1 | ROZPOCET | 0 | 0 | 0 | 0 | 0 | 1 | 0 | 4 | 2077830009
| PP |  | Pancéřové trubky, lišty, hadice určené pro kabelové vedení vedoucí mimo žlabový systém | [14 empty] | PP | 1
12 | K | Pol12 | Utěsnění průchodek po montáži kabelů | ks | 4 |  | 0 |  |  | základní |  | 0 | 0 | 0 | 0 | 0 | 4 | K | 1 | ROZPOCET | 0 | 0 | 0 | 0 | 0 | 1 | 0 | 4 | 472401169
| PP |  | Utěsnění průchodek po montáži kabelů | [14 empty] | PP | 1
13 | K | Pol13 | Tabulky, předpisy do TS, označovací tabulky | sada | 1 |  | 0 |  |  | základní |  | 0 | 0 | 0 | 0 | 0 | 4 | K | 1 | ROZPOCET | 0 | 0 | 0 | 0 | 0 | 1 | 0 | 4 | -31953651
| PP |  | Tabulky, předpisy do TS, označovací tabulky | [14 empty] | PP | 1
14 | K | Pol17 | Vodič YY185 | m | 440 |  | 0 |  |  | základní |  | 0 | 0 | 0 | 0 | 0 | 4 | K | 1 | ROZPOCET | 0 | 0 | 0 | 0 | 0 | 1 | 0 | 4 | -386239148
| PP |  | Vodič YY185 | [14 empty] | PP | 1
15 | K | Pol18 | CYKY 2 x 1,5 | m | 60 |  | 0 |  |  | základní |  | 0 | 0 | 0 | 0 | 0 | 4 | K | 1 | ROZPOCET | 0 | 0 | 0 | 0 | 0 | 1 | 0 | 4 | -828914484
| PP |  | CYKY 2 x 1,5 | [14 empty] | PP | 1
16 | K | Pol19 | CYKY 3x4 | m | 50 |  | 0 |  |  | základní |  | 0 | 0 | 0 | 0 | 0 | 4 | K | 1 | ROZPOCET | 0 | 0 | 0 | 0 | 0 | 1 | 0 | 4 | 1921085539
| PP |  | CYKY 3x4 | [14 empty] | PP | 1
17 | K | Pol2 | Skříňový rozvaděč 22,0kV,50Hz, 630A, 16kV, dle specifikace | ks | 1 |  | 0 |  |  | základní |  | 0 | 0 | 0 | 0 | 0 | 4 | K | 1 | ROZPOCET | 0 | 0 | 0 | 0 | 0 | 1 | 0 | 4 | 90050404
| PP |  | Skříňový rozvaděč 22,0kV,50Hz, 630A, 16kV, dle specifikace | [14 empty] | PP | 1
18 | K | Pol20 | CYKY 5x 2,5 | m | 15 |  | 0 |  |  | základní |  | 0 | 0 | 0 | 0 | 0 | 4 | K | 1 | ROZPOCET | 0 | 0 | 0 | 0 | 0 | 1 | 0 | 4 | -848898799
| PP |  | CYKY 5x 2,5 | [14 empty] | PP | 1
19 | K | Pol21 | CYKY 3x 2,5 | m | 10 |  | 0 |  |  | základní |  | 0 | 0 | 0 | 0 | 0 | 4 | K | 1 | ROZPOCET | 0 | 0 | 0 | 0 | 0 | 1 | 0 | 4 | -585249536
| PP |  | CYKY 3x 2,5 | [14 empty] | PP | 1
20 | K | Pol22 | CYKY 3x 1,5 | m | 50 |  | 0 |  |  | základní |  | 0 | 0 | 0 | 0 | 0 | 4 | K | 1 | ROZPOCET | 0 | 0 | 0 | 0 | 0 | 1 | 0 | 4 | -1926994438
| PP |  | CYKY 3x 1,5 | [14 empty] | PP | 1
21 | K | Pol23 | JYTY 7x 1,5 | m | 60 |  | 0 |  |  | základní |  | 0 | 0 | 0 | 0 | 0 | 4 | K | 1 | ROZPOCET | 0 | 0 | 0 | 0 | 0 | 1 | 0 | 4 | 1858511919
| PP |  | JYTY 7x 1,5 | [14 empty] | PP | 1
22 | K | Pol24 | Svítidla do trafostanice LED 46W | ks | 10 |  | 0 |  |  | základní |  | 0 | 0 | 0 | 0 | 0 | 4 | K | 1 | ROZPOCET | 0 | 0 | 0 | 0 | 0 | 1 | 0 | 4 | 483972342
| PP |  | Svítidla do trafostanice LED 46W | [14 empty] | PP | 1
23 | K | Pol25 | Ovladače | ks | 3 |  | 0 |  |  | základní |  | 0 | 0 | 0 | 0 | 0 | 4 | K | 1 | ROZPOCET | 0 | 0 | 0 | 0 | 0 | 1 | 0 | 4 | 166124372
| PP |  | Ovladače | [14 empty] | PP | 1
24 | K | Pol26 | Zásuvka 230V/16A IP43 | ks | 2 |  | 0 |  |  | základní |  | 0 | 0 | 0 | 0 | 0 | 4 | K | 1 | ROZPOCET | 0 | 0 | 0 | 0 | 0 | 1 | 0 | 4 | 1035126585
| PP |  | Zásuvka 230V/16A IP43 | [14 empty] | PP | 1
25 | K | Pol3 | Mimostaveništní doprava strojů | ks | 1 |  | 0 |  |  | základní |  | 0 | 0 | 0 | 0 | 0 | 4 | K | 1 | ROZPOCET | 0 | 0 | 0 | 0 | 0 | 1 | 0 | 4 | 2047673890
| PP |  | Mimostaveništní doprava strojů | [14 empty] | PP | 1
26 | K | Pol4 | Kabel 22-AXEKVCEY 1x240/25 svazkování do trojúhelníku | m | 50 |  | 0 |  |  | základní |  | 0 | 0 | 0 | 0 | 0 | 4 | K | 1 | ROZPOCET | 0 | 0 | 0 | 0 | 0 | 1 | 0 | 4 | 1580392220
| PP |  | Kabel 22-AXEKVCEY 1x240/25 svazkování do trojúhelníku | [14 empty] | PP | 1
27 | K | Pol5 | Ukončení kabelu 22Kv kabelovou koncovkou | ks | 6 |  | 0 |  |  | základní |  | 0 | 0 | 0 | 0 | 0 | 4 | K | 1 | ROZPOCET | 0 | 0 | 0 | 0 | 0 | 1 | 0 | 4 | -1402620388
| PP |  | Ukončení kabelu 22Kv kabelovou koncovkou | [14 empty] | PP | 1
28 | K | Pol5 | Ukončení kabelu 22Kv kabelovou koncovkou | ks | 12 |  | 0 |  |  | základní |  | 0 | 0 | 0 | 0 | 0 | 4 | K | 1 | ROZPOCET | 0 | 0 | 0 | 0 | 0 | 1 | 0 | 4 | 263375489
| PP |  | Ukončení kabelu 22Kv kabelovou koncovkou | [14 empty] | PP | 1
29 | K | Pol6 | Kabel 22-AXEKVCEY 1x70/16 svazkování do trojúhelníku | m | 50 |  | 0 |  |  | základní |  | 0 | 0 | 0 | 0 | 0 | 4 | K | 1 | ROZPOCET | 0 | 0 | 0 | 0 | 0 | 1 | 0 | 4 | 1966346064
| PP |  | Kabel 22-AXEKVCEY 1x70/16 svazkování do trojúhelníku | [14 empty] | PP | 1
30 | K | Pol9 | Drátěná zábrana s dveřmi výška 2,4m | m2 | 8.8 |  | 0 |  |  | základní |  | 0 | 0 | 0 | 0 | 0 | 4 | K | 1 | ROZPOCET | 0 | 0 | 0 | 0 | 0 | 1 | 0 | 4 | -1617713687
| PP |  | Drátěná zábrana s dveřmi výška 2,4m | [14 empty] | PP | 1
| D | D4 | PROVEDENI REVIZNICH ZKOUSEK DLE CSN 331500 |  |  |  | 0 |  |  |  |  | 0 |  | 0 |  | 0 | 1 | D | 1 | ROZPOCET | [6 empty] | 0
31 | K | Pol115 | Pronájem dieselagregátu | ks | 1 |  | 0 |  |  | základní |  | 0 | 0 | 0 | 0 | 0 | 4 | K | 2 | ROZPOCET | 0 | 0 | 0 | 0 | 0 | 1 | 0 | 4 | 432358426
| PP |  | Pronájem dieselagregátu | [14 empty] | PP | 2
32 | K | Pol116 | Nabíjecí stanice 22kV pro elektroauta | ks | 1 |  | 0 |  |  | základní |  | 0 | 0 | 0 | 0 | 0 | 4 | K | 2 | ROZPOCET | 0 | 0 | 0 | 0 | 0 | 1 | 0 | 4 | 1985655929
| PP |  | Nabíjecí stanice 22kV pro elektroauta | [14 empty] | PP | 2
33 | K | Pol56 | Revizni technik | hod | 40 |  | 0 |  |  | základní |  | 0 | 0 | 0 | 0 | 0 | 4 | K | 2 | ROZPOCET | 0 | 0 | 0 | 0 | 0 | 1 | 0 | 4 | 1611634438
| PP |  | Revizni technik | [14 empty] | PP | 2
34 | K | Pol57 | Spoluprace s reviz.technikem | hod | 20 |  | 0 |  |  | základní |  | 0 | 0 | 0 | 0 | 0 | 4 | K | 2 | ROZPOCET | 0 | 0 | 0 | 0 | 0 | 1 | 0 | 4 | -1622212452
| PP |  | Spoluprace s reviz.technikem | [14 empty] | PP | 2
35 | K | Pol58 | Vypracování místního provozního předpisu | ks | 1 |  | 0 |  |  | základní |  | 0 | 0 | 0 | 0 | 0 | 4 | K | 2 | ROZPOCET | 0 | 0 | 0 | 0 | 0 | 1 | 0 | 4 | -742709894
| PP |  | Vypracování místního provozního předpisu | [14 empty] | PP | 2
36 | K | Pol59 | Dokumentace skutečného provedení | ks | 1 |  | 0 |  |  | základní |  | 0 | 0 | 0 | 0 | 0 | 4 | K | 2 | ROZPOCET | 0 | 0 | 0 | 0 | 0 | 1 | 0 | 4 | 1826913866
| PP |  | Dokumentace skutečného provedení | [14 empty] | PP | 2
| D | D2 | OCELOVY DRAT POZINKOVANY |  |  |  | 0 |  |  |  |  | 0 |  | 0 |  | 0 | 1 | D | 0 | ROZPOCET | [6 empty] | 0
37 | K | Pol113 | Pásek 30x4 pevně včetně podpěr | m | 60 |  | 0 |  |  | základní |  | 0 | 0 | 0 | 0 | 0 | 4 | K | 1 | ROZPOCET | 0 | 0 | 0 | 0 | 0 | 1 | 0 | 4 | 597011249
| PP |  | Pásek 30x4 pevně včetně podpěr | [14 empty] | PP | 1
38 | K | Pol29 | Výkop pro uzemnění,35/80cm | m | 80 |  | 0 |  |  | základní |  | 0 | 0 | 0 | 0 | 0 | 4 | K | 1 | ROZPOCET | 0 | 0 | 0 | 0 | 0 | 1 | 0 | 4 | -1221854740
| PP |  | Výkop pro uzemnění,35/80cm | [14 empty] | PP | 1
39 | K | Pol30 | Zához zeminy pro uzemnění | m | 80 |  | 0 |  |  | základní |  | 0 | 0 | 0 | 0 | 0 | 4 | K | 1 | ROZPOCET | 0 | 0 | 0 | 0 | 0 | 1 | 0 | 4 | 1932493378
| PP |  | Zához zeminy pro uzemnění | [14 empty] | PP | 1
40 | K | Pol32 | FeZn o 10 | m | 20 |  | 0 |  |  | základní |  | 0 | 0 | 0 | 0 | 0 | 4 | K | 1 | ROZPOCET | 0 | 0 | 0 | 0 | 0 | 1 | 0 | 4 | 1857107924
| PP |  | FeZn o 10 | [14 empty] | PP | 1
41 | K | Pol33 | AlMgSi 8 pevně | m | 60 |  | 0 |  |  | základní |  | 0 | 0 | 0 | 0 | 0 | 4 | K | 1 | ROZPOCET | 0 | 0 | 0 | 0 | 0 | 1 | 0 | 4 | -1710497435
| PP |  | AlMgSi 8 pevně | [14 empty] | PP | 1
42 | K | Pol34 | FeZn30x4 (1.05 kg/m) | m | 100 |  | 0 |  |  | základní |  | 0 | 0 | 0 | 0 | 0 | 4 | K | 1 | ROZPOCET | 0 | 0 | 0 | 0 | 0 | 1 | 0 | 4 | 1193456890
| PP |  | FeZn30x4 (1.05 kg/m) | [14 empty] | PP | 1
43 | K | Pol35 | Jímací tyč AlMgSi 1,0m vč základny | ks | 4 |  | 0 |  |  | základní |  | 0 | 0 | 0 | 0 | 0 | 4 | K | 1 | ROZPOCET | 0 | 0 | 0 | 0 | 0 | 1 | 0 | 4 | 861839249
| PP |  | Jímací tyč AlMgSi 1,0m vč základny | [14 empty] | PP | 1
44 | K | Pol36 | Svorka nerezová SS | ks | 80 |  | 0 |  |  | základní |  | 0 | 0 | 0 | 0 | 0 | 4 | K | 1 | ROZPOCET | 0 | 0 | 0 | 0 | 0 | 1 | 0 | 4 | 301868976
| PP |  | Svorka nerezová SS | [14 empty] | PP | 1
45 | K | Pol37 | Svorka nerezová SJ2 | ks | 8 |  | 0 |  |  | základní |  | 0 | 0 | 0 | 0 | 0 | 4 | K | 1 | ROZPOCET | 0 | 0 | 0 | 0 | 0 | 1 | 0 | 4 | -513576340
| PP |  | Svorka nerezová SJ2 | [14 empty] | PP | 1
46 | K | Pol38 | Podpěra PV17p 8/160 | ks | 12 |  | 0 |  |  | základní |  | 0 | 0 | 0 | 0 | 0 | 4 | K | 1 | ROZPOCET | 0 | 0 | 0 | 0 | 0 | 1 | 0 | 4 | 1881225783
| PP |  | Podpěra PV17p 8/160 | [14 empty] | PP | 1
47 | K | Pol39 | Ochranný úhelník OÚ | ks | 4 |  | 0 |  |  | základní |  | 0 | 0 | 0 | 0 | 0 | 4 | K | 1 | ROZPOCET | 0 | 0 | 0 | 0 | 0 | 1 | 0 | 4 | 1590494062
| PP |  | Ochranný úhelník OÚ | [14 empty] | PP | 1
48 | K | Pol40 | Držák OÚ DOUa-20 | ks | 8 |  | 0 |  |  | základní |  | 0 | 0 | 0 | 0 | 0 | 4 | K | 1 | ROZPOCET | 0 | 0 | 0 | 0 | 0 | 1 | 0 | 4 | -2017916877
| PP |  | Držák OÚ DOUa-20 | [14 empty] | PP | 1
49 | K | Pol41 | Svorka SR 3a | ks | 50 |  | 0 |  |  | základní |  | 0 | 0 | 0 | 0 | 0 | 4 | K | 1 | ROZPOCET | 0 | 0 | 0 | 0 | 0 | 1 | 0 | 4 | 1385248446
| PP |  | Svorka SR 3a | [14 empty] | PP | 1
50 | K | Pol42 | Svorka SZ | ks | 6 |  | 0 |  |  | základní |  | 0 | 0 | 0 | 0 | 0 | 4 | K | 1 | ROZPOCET | 0 | 0 | 0 | 0 | 0 | 1 | 0 | 4 | -1720557071
| PP |  | Svorka SZ | [14 empty] | PP | 1
51 | K | Pol43 | Štítek ŠO | ks | 6 |  | 0 |  |  | základní |  | 0 | 0 | 0 | 0 | 0 | 4 | K | 1 | ROZPOCET | 0 | 0 | 0 | 0 | 0 | 1 | 0 | 4 | 1362118151
| PP |  | Štítek ŠO | [14 empty] | PP | 1
52 | K | Pol44 | Svorky nespecifikové | ks | 100 |  | 0 |  |  | základní |  | 0 | 0 | 0 | 0 | 0 | 4 | K | 1 | ROZPOCET | 0 | 0 | 0 | 0 | 0 | 1 | 0 | 4 | -1346500343
| PP |  | Svorky nespecifikové | [14 empty] | PP | 1
53 | K | Pol45 | SP1 pripojovaci | ks | 20 |  | 0 |  |  | základní |  | 0 | 0 | 0 | 0 | 0 | 4 | K | 1 | ROZPOCET | 0 | 0 | 0 | 0 | 0 | 1 | 0 | 4 | -300778998
| PP |  | SP1 pripojovaci | [14 empty] | PP | 1
54 | K | Pol46 | SK krizova | ks | 10 |  | 0 |  |  | základní |  | 0 | 0 | 0 | 0 | 0 | 4 | K | 1 | ROZPOCET | 0 | 0 | 0 | 0 | 0 | 1 | 0 | 4 | -1308433210
| PP |  | SK krizova | [14 empty] | PP | 1
55 | K | Pol47 | Tvarovani mont.dilu | ks | 10 |  | 0 |  |  | základní |  | 0 | 0 | 0 | 0 | 0 | 4 | K | 1 | ROZPOCET | 0 | 0 | 0 | 0 | 0 | 1 | 0 | 4 | -1823128428
| PP |  | Tvarovani mont.dilu | [14 empty] | PP | 1
56 | K | Pol48 | Nátěry pásku FeZn 30x4,zelený s 30%překrytím žluté barvy | m | 60 |  | 0 |  |  | základní |  | 0 | 0 | 0 | 0 | 0 | 4 | K | 1 | ROZPOCET | 0 | 0 | 0 | 0 | 0 | 1 | 0 | 4 | 703884737
| PP |  | Nátěry pásku FeZn 30x4,zelený s 30%překrytím žluté barvy | [14 empty] | PP | 1
| D | D3 | HODINOVE ZUCTOVACI SAZBY |  |  |  | 0 |  |  |  |  | 0 |  | 0 |  | 0 | 1 | D | 0 | ROZPOCET | [6 empty] | 0
57 | K | Pol114 | Spolupráce zhotovitele s ČEZ, Distribuce, ČEZ Měření | hod | 20 |  | 0 |  |  | základní |  | 0 | 0 | 0 | 0 | 0 | 4 | K | 1 | ROZPOCET | 0 | 0 | 0 | 0 | 0 | 1 | 0 | 4 | 337829322
| PP |  | Spolupráce zhotovitele s ČEZ, Distribuce, ČEZ Měření | [14 empty] | PP | 1
58 | K | Pol49 | Připojení technického zařízení | hod | 25 |  | 0 |  |  | základní |  | 0 | 0 | 0 | 0 | 0 | 4 | K | 1 | ROZPOCET | 0 | 0 | 0 | 0 | 0 | 1 | 0 | 4 | 405491087
| PP |  | Připojení technického zařízení | [14 empty] | PP | 1
59 | K | Pol50 | Vyznačení a zajištění pracoviště | hod | 4 |  | 0 |  |  | základní |  | 0 | 0 | 0 | 0 | 0 | 4 | K | 1 | ROZPOCET | 0 | 0 | 0 | 0 | 0 | 1 | 0 | 4 | -1642127676
| PP |  | Vyznačení a zajištění pracoviště | [14 empty] | PP | 1
60 | K | Pol51 | Zkusebni provoz | hod | 300 |  | 0 |  |  | základní |  | 0 | 0 | 0 | 0 | 0 | 4 | K | 1 | ROZPOCET | 0 | 0 | 0 | 0 | 0 | 1 | 0 | 4 | 1966161158
| PP |  | Zkusebni provoz | [14 empty] | PP | 1
61 | K | Pol54 | Zednické přípomoce | hod | 150 |  | 0 |  |  | základní |  | 0 | 0 | 0 | 0 | 0 | 4 | K | 1 | ROZPOCET | 0 | 0 | 0 | 0 | 0 | 1 | 0 | 4 | -91858945
| PP |  | Zednické přípomoce | [14 empty] | PP | 1
62 | K | Pol55 | Úprava stávajícího vedení | hod | 40 |  | 0 |  |  | základní |  | 0 | 0 | 0 | 0 | 0 | 4 | K | 1 | ROZPOCET | 0 | 0 | 0 | 0 | 0 | 1 | 0 | 4 | 368066382
| PP |  | Úprava stávajícího vedení | [14 empty] | PP | 1
| D | OST | Ostatní |  |  |  | 0 |  |  |  |  | 0 |  | 0 |  | 0 | 4 | D | 0 | ROZPOCET | [6 empty] | 0
63 | K | OST10 | Zhotovitel provede měření dekompenzace, na základě kterého provede dodávku a montáž pol. 66 | kpl | 1 |  | 0 |  |  | základní |  | 0 | 0 | 0 | 0 | 0 | 4 | K | 1 | ROZPOCET | 0 | 0 | 0 | 0 | 0 | 1 | 0 | 4 | 1275170739
| PP |  | Diesel | [14 empty] | PP | 1
64 | K | OST12 | Napojení dieselu na TS | kpl | 1 |  | 0 |  |  | základní |  | 0 | 0 | 0 | 0 | 0 | 4 | K | 1 | ROZPOCET | 0 | 0 | 0 | 0 | 0 | 1 | 0 | 4 | -1076583034
| PP |  | Napojení dieselu na TS | [14 empty] | PP | 1
65 | K | OST2 | Pronájem mobilního generátoru na sítě UJEP PF | kpl | 1 |  | 0 |  |  | základní |  | 0 | 0 | 0 | 0 | 0 | 4 | K | 1 | ROZPOCET | 0 | 0 | 0 | 0 | 0 | 1 | 0 | 4 | -1215240387
| PP |  | Pronájem mobilního generátoru na sítě UJEP PF | [14 empty] | PP | 1
66 | K | OST5 | Bezpečnostní sada výstroje TS dle platné ČSN | kpl | 1 |  | 0 |  |  | základní |  | 0 | 0 | 0 | 0 | 0 | 4 | K | 1 | ROZPOCET | 0 | 0 | 0 | 0 | 0 | 1 | 0 | 4 | 1643477726
| PP |  | Bezpečnostní sada výstroje TS dle platné ČSN | [14 empty] | PP | 1
67 | K | OST9 | Dekompenzační rozvaděč vč. dodávky a montáže | kpl | 1 |  | 0 |  |  | základní |  | 0 | 0 | 0 | 0 | 0 | 4 | K | 1 | ROZPOCET | 0 | 0 | 0 | 0 | 0 | 1 | 0 | 4 | -435787730
| PP |  | 2x oceloplechová skříň 800x2000x400(šxvxh), KMF-D47/35 s regulací NOVAR 1114 ventilací a možností rozšíření o dekom. 200kVAr Spínání: kapacitně stupně: 3.15-6.25-12.5-25 kVAr Induktivní stupně 5-10-20 kVAr (s možností rozšíření o 20 kVAr) | [14 empty] | PP | 1
68 | K | OST111 | Multimetr/analyzátor sítě (U, I, P, Q, S, PF, kWh, kVArh, kVAh, THDu, THDi, harmonické zkreslení U / I ) | ks | 1 |  | 0 |  |  | základní |  | 0 | 0 | 0 | 0 | 0 | 4 | K | 1 | ROZPOCET | 0 | 0 | 0 | 0 | 0 | 1 | 0 | 4 | 596992486
| PP |  | Diesel | [14 empty] | PP | 1
69 | K | OST112 | náhradní jistič výkonový, 3pólový, 50kA, 800A | ks | 1 |  | 0 |  |  | základní |  | 0 | 0 | 0 | 0 | 0 | 512 | K | 1 | ROZPOCET | 0 | 0 | 0 | 0 | 0 | 1 | 0 | 512 | -1035184330
| PP |  | náhradní jistič výkonový, 3pólový, 50kA, 800A | [14 empty] | PP | 1

## D.1.4.K - AV technika
{f1a6f722-abdc-44f0-ac36-84023967da3b}
2
| KRYCÍ LIST SOUPISU PRACÍ | [7 empty] | v --- níže se nacházejí doplnkové a pomocné údaje k sestavám --- v | [8 empty] | False
Stavba:
Rekonstrukce budovy kateder UJEP - PF - 1et katedry (25)
Objekt:
D.1.4.K - AV technika
| KSO: |  |  |  |  | CC-CZ:
| Místo: |  |  |  |  | Datum: | 29. 4. 2022
| Zadavatel: |  |  |  |  | IČ:
DIČ:
| Uchazeč: |  |  |  |  | IČ: | Vyplň údaj
|  | Vyplň údaj |  |  |  | DIČ: | Vyplň údaj
| Projektant: |  |  |  |  | IČ:
DIČ:
| Zpracovatel: |  |  |  |  | IČ:
DIČ:
Poznámka:
| Cena bez DPH | [5 empty] | 0
|  |  | Základ daně |  |  | Sazba daně | Výše daně
| DPH | základní | 0 |  |  | 21% | 0
|  | snížená | 0 |  |  | 15% | 0
|  | zákl. přenesená | 0 |  |  | 21% | 0
|  | sníž. přenesená | 0 |  |  | 15% | 0
|  | nulová | 0 |  |  | 0% | 0
| Cena s DPH |  |  | v | CZK |  | 0
| Projektant |  |  | Zpracovatel
| Datum a podpis: |  | Razítko | Datum a podpis: |  |  | Razítko
| Objednavatel |  |  | Uchazeč
| Datum a podpis: |  | Razítko | Datum a podpis: |  |  | Razítko
REKAPITULACE ČLENĚNÍ SOUPISU PRACÍ
Stavba:
Rekonstrukce budovy kateder UJEP - PF - 1et katedry (25)
Objekt:
D.1.4.K - AV technika
Místo: | [5 empty] | Datum: | 29. 4. 2022
Zadavatel: | [5 empty] | Projektant:
Uchazeč: |  |  | Vyplň údaj |  |  | Zpracovatel:
Kód dílu - Popis | [6 empty] | Cena celkem [CZK]
Náklady ze soupisu prací | [6 empty] | 0 | [11 empty] | -1
| D1 - Učebna 464 | [5 empty] | 0
| D2 - Zobrazovače + příslušenství | [5 empty] | 0
| D3 - Zdroje signálu, přípojná místa | [5 empty] | 0
| D4 - Interface technologie | [5 empty] | 0
| D5 - Řídicí systém | [5 empty] | 0
| D6 - AV kabeláž | [5 empty] | 0
| D7 - Instalace, programování, služby | [5 empty] | 0
| D8 - Učebna 466 | [5 empty] | 0
| D2 - Zobrazovače + příslušenství | [5 empty] | 0
| D3 - Zdroje signálu, přípojná místa | [5 empty] | 0
| D4 - Interface technologie | [5 empty] | 0
| D5 - Řídicí systém | [5 empty] | 0
| D6 - AV kabeláž | [5 empty] | 0
| D7 - Instalace, programování, služby | [5 empty] | 0
SOUPIS PRACÍ
Stavba:
Rekonstrukce budovy kateder UJEP - PF - 1et katedry (25)
Objekt:
D.1.4.K - AV technika
Místo: | [5 empty] | Datum: | 29. 4. 2022
Zadavatel: | [5 empty] | Projektant:
Uchazeč: |  |  | Vyplň údaj |  |  | Zpracovatel:
PČ | Typ | Kód | Popis | MJ | Množství | J.cena [CZK] | Cena celkem [CZK] | Cenová soustava |  | DPH | J. Nh [h] | Nh celkem [h] | J. hmotnost [t] | Hmotnost celkem [t] | J. suť [t] | Suť Celkem [t]
Náklady soupisu celkem | [6 empty] | 0 |  |  |  |  | 0 |  | 0 |  | 0 |  | D | -1 | [7 empty] | 0
| D | D1 | Učebna 464 |  |  |  | 0 |  |  |  |  | 0 |  | 0 |  | 0 | 1 | D | 0 | ROZPOCET | [6 empty] | 0
| D | D2 | Zobrazovače + příslušenství |  |  |  | 0 |  |  |  |  | 0 |  | 0 |  | 0 | 1 | D | 1 | ROZPOCET | [6 empty] | 0
1 | K | Pol57 | Interaktivní systém Interaktivní systém určený pro školní prostředí. Velikost zobrazované plochy s úhlopříčkou min. 94" (238 cm), obraz s rozlišením min. FullHD (1920x1080 bodů). Životnost podsvícení/zdroje světla min. 20000 h. Dotyková technologie umožňu | ks | 1 |  | 0 |  |  | základní |  | 0 | 0 | 0 | 0 | 0 | 4 | K | 2 | ROZPOCET | 0 | 0 | 0 | 0 | 0 | 1 | 0 | 4 | 2
| PP |  | Interaktivní systém Interaktivní systém určený pro školní prostředí. Velikost zobrazované plochy s úhlopříčkou min. 94" (238 cm), obraz s rozlišením min. FullHD (1920x1080 bodů). Životnost podsvícení/zdroje světla min. 20000 h. Dotyková technologie umožňuje rozponat dotyk perem, prstem nebo dlaní ruky a automaticky přiřadit nástroj - dotyk prstem pro ovládání, dotyk perem pro psaní a dotyk dlaní, pěstí pro mazání. Dotyková technologie umí rozenznat min. 20 současných dotyků a zároveň multidotyková gesta. Ozvučení min. 20W. Záruka na celý systém min. 60 měsíců. | [14 empty] | PP | 2
2 | K | Pol58 | Pylonový pojezd s křídly Pylonový pojezd s křídly pro výše uvedenou interaktivní tabuly s projektorem. Stabilní konstrukce z hliníkových profilů o výšce min.250cm. Rozsah posunu min. 100cm. Rozložení hmotnosti sestavy na stěnu a podlahu. Integrovaný úchyt | ks | 1 |  | 0 |  |  | základní |  | 0 | 0 | 0 | 0 | 0 | 4 | K | 2 | ROZPOCET | 0 | 0 | 0 | 0 | 0 | 1 | 0 | 4 | 4
| PP |  | Pylonový pojezd s křídly Pylonový pojezd s křídly pro výše uvedenou interaktivní tabuly s projektorem. Stabilní konstrukce z hliníkových profilů o výšce min.250cm. Rozsah posunu min. 100cm. Rozložení hmotnosti sestavy na stěnu a podlahu. Integrovaný úchyt pro držák projektoru. Boční křídla k interaktivní tabuli pro popisování fixou,nebo křídou.Možnost kombinace: z venku pro psaní křídou, uvnitř pro psaní fixou - nebo naopak, celá fixová, celá křídová. | [14 empty] | PP | 2
3 | K | Pol59 | Monitor Monitor s viditelnou uhlopříčkou min. 60,45cm (23,8"), matný, antireflexní, LED podsvícení, rozlišení min. 1920x1080, pozorovací úhel 178° vodorovně, 178° svisle, jas 250 cd/m2, kontrastní poměr 1000:1 statický, doba odezvy max. 5ms, video vstupy | ks | 1 |  | 0 |  |  | základní |  | 0 | 0 | 0 | 0 | 0 | 4 | K | 2 | ROZPOCET | 0 | 0 | 0 | 0 | 0 | 1 | 0 | 4 | 6
| PP |  | Monitor Monitor s viditelnou uhlopříčkou min. 60,45cm (23,8"), matný, antireflexní, LED podsvícení, rozlišení min. 1920x1080, pozorovací úhel 178° vodorovně, 178° svisle, jas 250 cd/m2, kontrastní poměr 1000:1 statický, doba odezvy max. 5ms, video vstupy VGA, HDMI, DisplayPort, náklon min. -5 až +20°, kloubové otáčení 90° (Pivot), výškově nastavitelný stojan až 100mm, dva integrované reproduktory. | [14 empty] | PP | 2
| D | D3 | Zdroje signálu, přípojná místa |  |  |  | 0 |  |  |  |  | 0 |  | 0 |  | 0 | 1 | D | 1 | ROZPOCET | [6 empty] | 0
4 | K | Pol60 | Přípojné místo katedra Nerezové/hliníkové přípojné místo s víkem pro instalaci do desky stolu, včetně krycí nohy pod desku stolu. Kabeláž a 230V zásuvky uschovány pod víkem. Vybavení 2x 230V zásuvka. Pull-Out kladkový systém pro instalaci 4 vytahovacích k | ks | 1 |  | 0 |  |  | základní |  | 0 | 0 | 0 | 0 | 0 | 4 | K | 2 | ROZPOCET | 0 | 0 | 0 | 0 | 0 | 1 | 0 | 4 | 8
| PP |  | Přípojné místo katedra Nerezové/hliníkové přípojné místo s víkem pro instalaci do desky stolu, včetně krycí nohy pod desku stolu. Kabeláž a 230V zásuvky uschovány pod víkem. Vybavení 2x 230V zásuvka. Pull-Out kladkový systém pro instalaci 4 vytahovacích kabelů (součástí vytahovací kabely HDMI, USB 3.0 female a LAN). Volný prostor pro instalci klávesnice řídicího systému. Možnost barevného provedení černá, stříbrná, bílá (bude zvoleno dle požadavku investora). | [14 empty] | PP | 2
5 | K | Pol61 | PC katedra PC s min. parametry: case desktop mini s min. 65W zdrojem s účinnosti až 89% , výkon CPU min. 10000 bodu dle nezávislého testu cpubenchmark.net, operační paměť 16GB DDR4, SSD disk 512GB, LAN, WiFi 6 ax, Bluetooth, USB-C 3.2, USB 3.2, USB 2.0, 2 | ks | 1 |  | 0 |  |  | základní |  | 0 | 0 | 0 | 0 | 0 | 4 | K | 2 | ROZPOCET | 0 | 0 | 0 | 0 | 0 | 1 | 0 | 4 | 10
| PP |  | PC katedra PC s min. parametry: case desktop mini s min. 65W zdrojem s účinnosti až 89% , výkon CPU min. 10000 bodu dle nezávislého testu cpubenchmark.net, operační paměť 16GB DDR4, SSD disk 512GB, LAN, WiFi 6 ax, Bluetooth, USB-C 3.2, USB 3.2, USB 2.0, 2x DisplayPort, 1x HDMI, klávesnice, myš, vertikální stojan, operační systém s podporu AD (domény), servisní služba u zákazníka s odezvou do následujícího pracovního dne od nahlášení servisní události | [14 empty] | PP | 2
| D | D4 | Interface technologie |  |  |  | 0 |  |  |  |  | 0 |  | 0 |  | 0 | 1 | D | 1 | ROZPOCET | [6 empty] | 0
6 | K | Pol62 | Racková konstrukce 19" hliníková racková konstrukce pro instalaci do skříňky, výška 14U. | ks | 1 |  | 0 |  |  | základní |  | 0 | 0 | 0 | 0 | 0 | 4 | K | 2 | ROZPOCET | 0 | 0 | 0 | 0 | 0 | 1 | 0 | 4 | 12
| PP |  | Racková konstrukce 19" hliníková racková konstrukce pro instalaci do skříňky, výška 14U. | [14 empty] | PP | 2
7 | K | Pol63 | Příslušenství rack Ostatní rackové drobné příslušensntí obsahující police, záslepky, šrouby, vyvazovací profily, ard.. | ks | 1 |  | 0 |  |  | základní |  | 0 | 0 | 0 | 0 | 0 | 4 | K | 2 | ROZPOCET | 0 | 0 | 0 | 0 | 0 | 1 | 0 | 4 | 14
| PP |  | Příslušenství rack Ostatní rackové drobné příslušensntí obsahující police, záslepky, šrouby, vyvazovací profily, ard.. | [14 empty] | PP | 2
8 | K | Pol64 | Rozvodný panel do racku 19" rozvodný panel 1U 8x230V UTE, přívod černý - 2m, podsvícený vypínač | ks | 2 |  | 0 |  |  | základní |  | 0 | 0 | 0 | 0 | 0 | 4 | K | 2 | ROZPOCET | 0 | 0 | 0 | 0 | 0 | 1 | 0 | 4 | 16
| PP |  | Rozvodný panel do racku 19" rozvodný panel 1U 8x230V UTE, přívod černý - 2m, podsvícený vypínač | [14 empty] | PP | 2
9 | K | Pol65 | Maticový přepínač Maticový přepínač s min. parametry: 4x2 HDMI. Podpora standardů HDMI 1.4 a HDCP 1.4. Podpora rozlišení 4K/UHD @ 60 Hz 4:2:0 . Vestavěný audio embeder/de-embeder s volitelným směřováním zvuku na vybraný vstup/výstup. EDID manager. 1x RS23 | ks | 1 |  | 0 |  |  | základní |  | 0 | 0 | 0 | 0 | 0 | 4 | K | 2 | ROZPOCET | 0 | 0 | 0 | 0 | 0 | 1 | 0 | 4 | 18
| PP |  | Maticový přepínač Maticový přepínač s min. parametry: 4x2 HDMI. Podpora standardů HDMI 1.4 a HDCP 1.4. Podpora rozlišení 4K/UHD @ 60 Hz 4:2:0 . Vestavěný audio embeder/de-embeder s volitelným směřováním zvuku na vybraný vstup/výstup. EDID manager. 1x RS232 obousměrný. | [14 empty] | PP | 2
10 | K | Pol66 | Signálový extender - vysílač Extender pro přenos HDMI po kabelu CATx - Vysílač s min. parametry: Podpora standardů HDBase-T, HDMI 1.4a, HDCP 2.2. Podpora 4K/UHD@60Hz 4:2:0. Přenos 4K/UHD na min. 70 m. Přenos RS-232 (obousměrně) a IR příkazů. HDCP kompatib | ks | 1 |  | 0 |  |  | základní |  | 0 | 0 | 0 | 0 | 0 | 4 | K | 2 | ROZPOCET | 0 | 0 | 0 | 0 | 0 | 1 | 0 | 4 | 20
| PP |  | Signálový extender - vysílač Extender pro přenos HDMI po kabelu CATx - Vysílač s min. parametry: Podpora standardů HDBase-T, HDMI 1.4a, HDCP 2.2. Podpora 4K/UHD@60Hz 4:2:0. Přenos 4K/UHD na min. 70 m. Přenos RS-232 (obousměrně) a IR příkazů. HDCP kompatibilní. Podpora přenosu EDID, CEC, 3D. PoCc napájení přijímače po CATx kabelu. | [14 empty] | PP | 2
11 | K | Pol67 | Signálový extender - přijímač Extender pro přenos HDMI po kabelu CATx - Přijímač s min. parametry: Podpora standardů HDBase-T, HDMI 1.4a, HDCP 2.2. Podpora 4K/UHD@60Hz 4:2:0. Přenos 4K/UHD na min. 70 m. Přenos RS-232 (obousměrně) a IR příkazů. HDCP kompat | ks | 1 |  | 0 |  |  | základní |  | 0 | 0 | 0 | 0 | 0 | 4 | K | 2 | ROZPOCET | 0 | 0 | 0 | 0 | 0 | 1 | 0 | 4 | 22
| PP |  | Signálový extender - přijímač Extender pro přenos HDMI po kabelu CATx - Přijímač s min. parametry: Podpora standardů HDBase-T, HDMI 1.4a, HDCP 2.2. Podpora 4K/UHD@60Hz 4:2:0. Přenos 4K/UHD na min. 70 m. Přenos RS-232 (obousměrně) a IR příkazů. HDCP kompatibilní. Podpora přenosu EDID, CEC, 3D. PoCc napájení přijímače po CATx kabelu. | [14 empty] | PP | 2
12 | K | Pol68 | USB extender Extender USB 2.0 po CATx (vysílač + přijímač) s min. parametry: Prodlužuje kabelovou trasu USB 2.0 (high-speed) při rychlosti min. 480Mb/s a to do vzdálenosti min. 60m pomocí kabelu Cat5/Cat5e/Cat6. Podpora rychlostí High-Speed (480Mb/s), ful | ks | 1 |  | 0 |  |  | základní |  | 0 | 0 | 0 | 0 | 0 | 4 | K | 2 | ROZPOCET | 0 | 0 | 0 | 0 | 0 | 1 | 0 | 4 | 24
| PP |  | USB extender Extender USB 2.0 po CATx (vysílač + přijímač) s min. parametry: Prodlužuje kabelovou trasu USB 2.0 (high-speed) při rychlosti min. 480Mb/s a to do vzdálenosti min. 60m pomocí kabelu Cat5/Cat5e/Cat6. Podpora rychlostí High-Speed (480Mb/s), full-speed (12 Mb/s) nebo low-speed (1.5 Mb/s). | [14 empty] | PP | 2
| D | D5 | Řídicí systém |  |  |  | 0 |  |  |  |  | 0 |  | 0 |  | 0 | 1 | D | 1 | ROZPOCET | [6 empty] | 0
13 | K | Pol69 | Malé řídicí systémy Malý řídící systém s klávesnicí, řídící jednotkou a příslušenstvím pro instalaci do přípojného místa. Min parametry: 8x tlačítko s indikační LED ovládanou programově, popis tlačítek pomocí potištěné folie, řízení: 1x Bi-directional ser | ks | 1 |  | 0 |  |  | základní |  | 0 | 0 | 0 | 0 | 0 | 4 | K | 2 | ROZPOCET | 0 | 0 | 0 | 0 | 0 | 1 | 0 | 4 | 26
| PP |  | Malé řídicí systémy Malý řídící systém s klávesnicí, řídící jednotkou a příslušenstvím pro instalaci do přípojného místa. Min parametry: 8x tlačítko s indikační LED ovládanou programově, popis tlačítek pomocí potištěné folie, řízení: 1x Bi-directional serial RS-232/485, 4x univerzální port (digital I/O, IR, RS232), 2x rele 2VDC/0,5A, Wired 10/100 BaseT LAN, Web server a Admin Web stránky pro nastavení, RAM 64 MB, flash 256 MB, kovové provedení. | [14 empty] | PP | 2
14 | K | Pol70 | Switch Datový switch s min. 8 porty 10/100/1000Mbit, min. 8x PoE+, celkový napájecí výkon přes PoE min. 60W, pasivní chlazením, s napájecím zdrojem | ks | 1 |  | 0 |  |  | základní |  | 0 | 0 | 0 | 0 | 0 | 4 | K | 2 | ROZPOCET | 0 | 0 | 0 | 0 | 0 | 1 | 0 | 4 | 28
| PP |  | Switch Datový switch s min. 8 porty 10/100/1000Mbit, min. 8x PoE+, celkový napájecí výkon přes PoE min. 60W, pasivní chlazením, s napájecím zdrojem | [14 empty] | PP | 2
| D | D6 | AV kabeláž |  |  |  | 0 |  |  |  |  | 0 |  | 0 |  | 0 | 1 | D | 1 | ROZPOCET | [6 empty] | 0
15 | K | Pol71 | Kabel HDMI HDMI kabel 1-3m (dle využití) s minimálními technickými parametry: Rozlišení 4K*2K @ 60Hz. 99.9% měděný vodič nebo postříbřené měděné jádro. Trojitě stíněný kabel a extra stínění v konektoru. Podpora audio return channel (ARC), 3D, HDCP, CEC. | ks | 5 |  | 0 |  |  | základní |  | 0 | 0 | 0 | 0 | 0 | 4 | K | 2 | ROZPOCET | 0 | 0 | 0 | 0 | 0 | 1 | 0 | 4 | 30
| PP |  | Kabel HDMI HDMI kabel 1-3m (dle využití) s minimálními technickými parametry: Rozlišení 4K*2K @ 60Hz. 99.9% měděný vodič nebo postříbřené měděné jádro. Trojitě stíněný kabel a extra stínění v konektoru. Podpora audio return channel (ARC), 3D, HDCP, CEC. Vysoká flexibilita. | [14 empty] | PP | 2
16 | K | Pol72 | USB kabel Prodlužovací kabel min. USB 2.0, A-A, délka 1-3 m (dle využití) | ks | 3 |  | 0 |  |  | základní |  | 0 | 0 | 0 | 0 | 0 | 4 | K | 2 | ROZPOCET | 0 | 0 | 0 | 0 | 0 | 1 | 0 | 4 | 32
| PP |  | USB kabel Prodlužovací kabel min. USB 2.0, A-A, délka 1-3 m (dle využití) | [14 empty] | PP | 2
17 | K | Pol73 | Patch kabel S/FTP CAT6 patch kabel délka 1-3 m (dle využití), dvojité stínění SFTP, AWG26, izolace polyethylen, plášť PVC, typ konektorů RJ45/RJ45 | ks | 5 |  | 0 |  |  | základní |  | 0 | 0 | 0 | 0 | 0 | 4 | K | 2 | ROZPOCET | 0 | 0 | 0 | 0 | 0 | 1 | 0 | 4 | 34
| PP |  | Patch kabel S/FTP CAT6 patch kabel délka 1-3 m (dle využití), dvojité stínění SFTP, AWG26, izolace polyethylen, plášť PVC, typ konektorů RJ45/RJ45 | [14 empty] | PP | 2
18 | K | Pol74 | Kabel FTP cat.6 Stíněný kabel CAT6 s LSOH pláštěm. Nejvyšší podporovaný protokol - 1000BaseT, 1000BaseTX. Stínění - fólie kolem všech 4 párů. Šířka pásma - 250 MHz. Jednotlivé páry odděleny plastovým křížem. | m | 60 |  | 0 |  |  | základní |  | 0 | 0 | 0 | 0 | 0 | 4 | K | 2 | ROZPOCET | 0 | 0 | 0 | 0 | 0 | 1 | 0 | 4 | 36
| PP |  | Kabel FTP cat.6 Stíněný kabel CAT6 s LSOH pláštěm. Nejvyšší podporovaný protokol - 1000BaseT, 1000BaseTX. Stínění - fólie kolem všech 4 párů. Šířka pásma - 250 MHz. Jednotlivé páry odděleny plastovým křížem. | [14 empty] | PP | 2
19 | K | Pol75 | Kabel audio Nesymetrický stíněný stero kabel, min. 2x 0,14 mm2, instalační pro konektory jack 3.5 mm | m | 20 |  | 0 |  |  | základní |  | 0 | 0 | 0 | 0 | 0 | 4 | K | 2 | ROZPOCET | 0 | 0 | 0 | 0 | 0 | 1 | 0 | 4 | 38
| PP |  | Kabel audio Nesymetrický stíněný stero kabel, min. 2x 0,14 mm2, instalační pro konektory jack 3.5 mm | [14 empty] | PP | 2
20 | K | Pol76 | Konektory Set konetorů k signálové kabeláži (audio, RJ45, RS232, atd.) | set | 1 |  | 0 |  |  | základní |  | 0 | 0 | 0 | 0 | 0 | 4 | K | 2 | ROZPOCET | 0 | 0 | 0 | 0 | 0 | 1 | 0 | 4 | 40
| PP |  | Konektory Set konetorů k signálové kabeláži (audio, RJ45, RS232, atd.) | [14 empty] | PP | 2
21 | K | Pol77 | Montážní materiál Ostatní drobný montážní materiál (lišty, pásky, svorky, kotvící materiál, atd.) | set | 1 |  | 0 |  |  | základní |  | 0 | 0 | 0 | 0 | 0 | 4 | K | 2 | ROZPOCET | 0 | 0 | 0 | 0 | 0 | 1 | 0 | 4 | 42
| PP |  | Montážní materiál Ostatní drobný montážní materiál (lišty, pásky, svorky, kotvící materiál, atd.) | [14 empty] | PP | 2
| D | D7 | Instalace, programování, služby |  |  |  | 0 |  |  |  |  | 0 |  | 0 |  | 0 | 1 | D | 1 | ROZPOCET | [6 empty] | 0
22 | K | Pol78 | Instalace Instalace video techniky (Projektory včetně držáků, interaktivní tabule včetně držáků, projekční plochy, Videotechnika) | set | 1 |  | 0 |  |  | základní |  | 0 | 0 | 0 | 0 | 0 | 4 | K | 2 | ROZPOCET | 0 | 0 | 0 | 0 | 0 | 1 | 0 | 4 | 44
| PP |  | Instalace Instalace video techniky (Projektory včetně držáků, interaktivní tabule včetně držáků, projekční plochy, Videotechnika) | [14 empty] | PP | 2
23 | K | Pol79 | Instalace Instalace audio techniky (Reproduktory) | set | 1 |  | 0 |  |  | základní |  | 0 | 0 | 0 | 0 | 0 | 4 | K | 2 | ROZPOCET | 0 | 0 | 0 | 0 | 0 | 1 | 0 | 4 | 46
| PP |  | Instalace Instalace audio techniky (Reproduktory) | [14 empty] | PP | 2
24 | K | Pol80 | Instalace Instalace kabeláže včetně konektorů (Příprava a pokládka kabelového svazku. Konektory: audio, video, řízení) | set | 1 |  | 0 |  |  | základní |  | 0 | 0 | 0 | 0 | 0 | 4 | K | 2 | ROZPOCET | 0 | 0 | 0 | 0 | 0 | 1 | 0 | 4 | 48
| PP |  | Instalace Instalace kabeláže včetně konektorů (Příprava a pokládka kabelového svazku. Konektory: audio, video, řízení) | [14 empty] | PP | 2
25 | K | Pol81 | Instalace Instalace interfacové techniky (Instalace interfacové techniky, přístrojové skříně a rozvaděče. Vyvázání kabeláže a zapojení napájení) | set | 1 |  | 0 |  |  | základní |  | 0 | 0 | 0 | 0 | 0 | 4 | K | 2 | ROZPOCET | 0 | 0 | 0 | 0 | 0 | 1 | 0 | 4 | 50
| PP |  | Instalace Instalace interfacové techniky (Instalace interfacové techniky, přístrojové skříně a rozvaděče. Vyvázání kabeláže a zapojení napájení) | [14 empty] | PP | 2
26 | K | Pol82 | Instalace Instalace řídícího systému (Řídící jednotka, Ovládací prvky) | set | 1 |  | 0 |  |  | základní |  | 0 | 0 | 0 | 0 | 0 | 4 | K | 2 | ROZPOCET | 0 | 0 | 0 | 0 | 0 | 1 | 0 | 4 | 52
| PP |  | Instalace Instalace řídícího systému (Řídící jednotka, Ovládací prvky) | [14 empty] | PP | 2
27 | K | Pol83 | Instalace Další práce (Vykládka/nakládka. Úklid materiálu, nářadí, likvidace obalů) | set | 1 |  | 0 |  |  | základní |  | 0 | 0 | 0 | 0 | 0 | 4 | K | 2 | ROZPOCET | 0 | 0 | 0 | 0 | 0 | 1 | 0 | 4 | 54
| PP |  | Instalace Další práce (Vykládka/nakládka. Úklid materiálu, nářadí, likvidace obalů) | [14 empty] | PP | 2
28 | K | Pol84 | Programování Programování a SW práce (Řídící systém, Režimy a předvolby na tlačítkovém panelu, tvorba manuálu pro systém) | h | 4 |  | 0 |  |  | základní |  | 0 | 0 | 0 | 0 | 0 | 4 | K | 2 | ROZPOCET | 0 | 0 | 0 | 0 | 0 | 1 | 0 | 4 | 56
| PP |  | Programování Programování a SW práce (Řídící systém, Režimy a předvolby na tlačítkovém panelu, tvorba manuálu pro systém) | [14 empty] | PP | 2
29 | K | Pol85 | Instalace IT služby (Instalace a nastavení PC, Instalace a konfigurace SW pro interaktivní zařízení, Konfigurace, Konzultace) | h | 1 |  | 0 |  |  | základní |  | 0 | 0 | 0 | 0 | 0 | 4 | K | 2 | ROZPOCET | 0 | 0 | 0 | 0 | 0 | 1 | 0 | 4 | 58
| PP |  | Instalace IT služby (Instalace a nastavení PC, Instalace a konfigurace SW pro interaktivní zařízení, Konfigurace, Konzultace) | [14 empty] | PP | 2
30 | K | Pol86 | Projektový managment Projektový managment (Obhlídky na místě, Konzultace, Kontrolní dny) | set | 1 |  | 0 |  |  | základní |  | 0 | 0 | 0 | 0 | 0 | 4 | K | 2 | ROZPOCET | 0 | 0 | 0 | 0 | 0 | 1 | 0 | 4 | 60
| PP |  | Projektový managment Projektový managment (Obhlídky na místě, Konzultace, Kontrolní dny) | [14 empty] | PP | 2
31 | K | Pol87 | Projektový managment Projektová dokumentace skutečného stavu, příprava, inženýring, předání, školení (Doplnění projektové dokumentace před akcí. Přejímka stavební připravenosti, převzetí místa instalace. Projektová dokumentace skutečného stavu. Předání d | set | 1 |  | 0 |  |  | základní |  | 0 | 0 | 0 | 0 | 0 | 4 | K | 2 | ROZPOCET | 0 | 0 | 0 | 0 | 0 | 1 | 0 | 4 | 62
| PP |  | Projektový managment Projektová dokumentace skutečného stavu, příprava, inženýring, předání, školení (Doplnění projektové dokumentace před akcí. Přejímka stavební připravenosti, převzetí místa instalace. Projektová dokumentace skutečného stavu. Předání díla. Zaškolení uživatele. Inženýring - vedení instalace. Systémové testy.) | [14 empty] | PP | 2
32 | K | Pol88 | Doprava Doprava zboží a techniků na místo určení, ubytování, diety. | set | 1 |  | 0 |  |  | základní |  | 0 | 0 | 0 | 0 | 0 | 4 | K | 2 | ROZPOCET | 0 | 0 | 0 | 0 | 0 | 1 | 0 | 4 | 64
| PP |  | Doprava Doprava zboží a techniků na místo určení, ubytování, diety. | [14 empty] | PP | 2
| D | D8 | Učebna 466 |  |  |  | 0 |  |  |  |  | 0 |  | 0 |  | 0 | 1 | D | 0 | ROZPOCET | [6 empty] | 0
| D | D2 | Zobrazovače + příslušenství |  |  |  | 0 |  |  |  |  | 0 |  | 0 |  | 0 | 1 | D | 1 | ROZPOCET | [6 empty] | 0
33 | K | Pol57 | Interaktivní systém Interaktivní systém určený pro školní prostředí. Velikost zobrazované plochy s úhlopříčkou min. 94" (238 cm), obraz s rozlišením min. FullHD (1920x1080 bodů). Životnost podsvícení/zdroje světla min. 20000 h. Dotyková technologie umožňu | ks | 1 |  | 0 |  |  | základní |  | 0 | 0 | 0 | 0 | 0 | 4 | K | 2 | ROZPOCET | 0 | 0 | 0 | 0 | 0 | 1 | 0 | 4 | 66
| PP |  | Interaktivní systém Interaktivní systém určený pro školní prostředí. Velikost zobrazované plochy s úhlopříčkou min. 94" (238 cm), obraz s rozlišením min. FullHD (1920x1080 bodů). Životnost podsvícení/zdroje světla min. 20000 h. Dotyková technologie umožňuje rozponat dotyk perem, prstem nebo dlaní ruky a automaticky přiřadit nástroj - dotyk prstem pro ovládání, dotyk perem pro psaní a dotyk dlaní, pěstí pro mazání. Dotyková technologie umí rozenznat min. 20 současných dotyků a zároveň multidotyková gesta. Ozvučení min. 20W. Záruka na celý systém min. 60 měsíců. | [14 empty] | PP | 2
34 | K | Pol58 | Pylonový pojezd s křídly Pylonový pojezd s křídly pro výše uvedenou interaktivní tabuly s projektorem. Stabilní konstrukce z hliníkových profilů o výšce min.250cm. Rozsah posunu min. 100cm. Rozložení hmotnosti sestavy na stěnu a podlahu. Integrovaný úchyt | ks | 1 |  | 0 |  |  | základní |  | 0 | 0 | 0 | 0 | 0 | 4 | K | 2 | ROZPOCET | 0 | 0 | 0 | 0 | 0 | 1 | 0 | 4 | 68
| PP |  | Pylonový pojezd s křídly Pylonový pojezd s křídly pro výše uvedenou interaktivní tabuly s projektorem. Stabilní konstrukce z hliníkových profilů o výšce min.250cm. Rozsah posunu min. 100cm. Rozložení hmotnosti sestavy na stěnu a podlahu. Integrovaný úchyt pro držák projektoru. Boční křídla k interaktivní tabuli pro popisování fixou,nebo křídou.Možnost kombinace: z venku pro psaní křídou, uvnitř pro psaní fixou - nebo naopak, celá fixová, celá křídová. | [14 empty] | PP | 2
35 | K | Pol59 | Monitor Monitor s viditelnou uhlopříčkou min. 60,45cm (23,8"), matný, antireflexní, LED podsvícení, rozlišení min. 1920x1080, pozorovací úhel 178° vodorovně, 178° svisle, jas 250 cd/m2, kontrastní poměr 1000:1 statický, doba odezvy max. 5ms, video vstupy | ks | 1 |  | 0 |  |  | základní |  | 0 | 0 | 0 | 0 | 0 | 4 | K | 2 | ROZPOCET | 0 | 0 | 0 | 0 | 0 | 1 | 0 | 4 | 70
| PP |  | Monitor Monitor s viditelnou uhlopříčkou min. 60,45cm (23,8"), matný, antireflexní, LED podsvícení, rozlišení min. 1920x1080, pozorovací úhel 178° vodorovně, 178° svisle, jas 250 cd/m2, kontrastní poměr 1000:1 statický, doba odezvy max. 5ms, video vstupy VGA, HDMI, DisplayPort, náklon min. -5 až +20°, kloubové otáčení 90° (Pivot), výškově nastavitelný stojan až 100mm, dva integrované reproduktory. | [14 empty] | PP | 2
| D | D3 | Zdroje signálu, přípojná místa |  |  |  | 0 |  |  |  |  | 0 |  | 0 |  | 0 | 1 | D | 1 | ROZPOCET | [6 empty] | 0
36 | K | Pol60 | Přípojné místo katedra Nerezové/hliníkové přípojné místo s víkem pro instalaci do desky stolu, včetně krycí nohy pod desku stolu. Kabeláž a 230V zásuvky uschovány pod víkem. Vybavení 2x 230V zásuvka. Pull-Out kladkový systém pro instalaci 4 vytahovacích k | ks | 1 |  | 0 |  |  | základní |  | 0 | 0 | 0 | 0 | 0 | 4 | K | 2 | ROZPOCET | 0 | 0 | 0 | 0 | 0 | 1 | 0 | 4 | 72
| PP |  | Přípojné místo katedra Nerezové/hliníkové přípojné místo s víkem pro instalaci do desky stolu, včetně krycí nohy pod desku stolu. Kabeláž a 230V zásuvky uschovány pod víkem. Vybavení 2x 230V zásuvka. Pull-Out kladkový systém pro instalaci 4 vytahovacích kabelů (součástí vytahovací kabely HDMI, USB 3.0 female a LAN). Volný prostor pro instalci klávesnice řídicího systému. Možnost barevného provedení černá, stříbrná, bílá (bude zvoleno dle požadavku investora). | [14 empty] | PP | 2
37 | K | Pol61 | PC katedra PC s min. parametry: case desktop mini s min. 65W zdrojem s účinnosti až 89% , výkon CPU min. 10000 bodu dle nezávislého testu cpubenchmark.net, operační paměť 16GB DDR4, SSD disk 512GB, LAN, WiFi 6 ax, Bluetooth, USB-C 3.2, USB 3.2, USB 2.0, 2 | ks | 1 |  | 0 |  |  | základní |  | 0 | 0 | 0 | 0 | 0 | 4 | K | 2 | ROZPOCET | 0 | 0 | 0 | 0 | 0 | 1 | 0 | 4 | 74
| PP |  | PC katedra PC s min. parametry: case desktop mini s min. 65W zdrojem s účinnosti až 89% , výkon CPU min. 10000 bodu dle nezávislého testu cpubenchmark.net, operační paměť 16GB DDR4, SSD disk 512GB, LAN, WiFi 6 ax, Bluetooth, USB-C 3.2, USB 3.2, USB 2.0, 2x DisplayPort, 1x HDMI, klávesnice, myš, vertikální stojan, operační systém s podporu AD (domény), servisní služba u zákazníka s odezvou do následujícího pracovního dne od nahlášení servisní události | [14 empty] | PP | 2
| D | D4 | Interface technologie |  |  |  | 0 |  |  |  |  | 0 |  | 0 |  | 0 | 1 | D | 1 | ROZPOCET | [6 empty] | 0
38 | K | Pol62 | Racková konstrukce 19" hliníková racková konstrukce pro instalaci do skříňky, výška 14U. | ks | 1 |  | 0 |  |  | základní |  | 0 | 0 | 0 | 0 | 0 | 4 | K | 2 | ROZPOCET | 0 | 0 | 0 | 0 | 0 | 1 | 0 | 4 | 76
| PP |  | Racková konstrukce 19" hliníková racková konstrukce pro instalaci do skříňky, výška 14U. | [14 empty] | PP | 2
39 | K | Pol63 | Příslušenství rack Ostatní rackové drobné příslušensntí obsahující police, záslepky, šrouby, vyvazovací profily, ard.. | ks | 1 |  | 0 |  |  | základní |  | 0 | 0 | 0 | 0 | 0 | 4 | K | 2 | ROZPOCET | 0 | 0 | 0 | 0 | 0 | 1 | 0 | 4 | 78
| PP |  | Příslušenství rack Ostatní rackové drobné příslušensntí obsahující police, záslepky, šrouby, vyvazovací profily, ard.. | [14 empty] | PP | 2
40 | K | Pol64 | Rozvodný panel do racku 19" rozvodný panel 1U 8x230V UTE, přívod černý - 2m, podsvícený vypínač | ks | 2 |  | 0 |  |  | základní |  | 0 | 0 | 0 | 0 | 0 | 4 | K | 2 | ROZPOCET | 0 | 0 | 0 | 0 | 0 | 1 | 0 | 4 | 80
| PP |  | Rozvodný panel do racku 19" rozvodný panel 1U 8x230V UTE, přívod černý - 2m, podsvícený vypínač | [14 empty] | PP | 2
41 | K | Pol65 | Maticový přepínač Maticový přepínač s min. parametry: 4x2 HDMI. Podpora standardů HDMI 1.4 a HDCP 1.4. Podpora rozlišení 4K/UHD @ 60 Hz 4:2:0 . Vestavěný audio embeder/de-embeder s volitelným směřováním zvuku na vybraný vstup/výstup. EDID manager. 1x RS23 | ks | 1 |  | 0 |  |  | základní |  | 0 | 0 | 0 | 0 | 0 | 4 | K | 2 | ROZPOCET | 0 | 0 | 0 | 0 | 0 | 1 | 0 | 4 | 82
| PP |  | Maticový přepínač Maticový přepínač s min. parametry: 4x2 HDMI. Podpora standardů HDMI 1.4 a HDCP 1.4. Podpora rozlišení 4K/UHD @ 60 Hz 4:2:0 . Vestavěný audio embeder/de-embeder s volitelným směřováním zvuku na vybraný vstup/výstup. EDID manager. 1x RS232 obousměrný. | [14 empty] | PP | 2
42 | K | Pol66 | Signálový extender - vysílač Extender pro přenos HDMI po kabelu CATx - Vysílač s min. parametry: Podpora standardů HDBase-T, HDMI 1.4a, HDCP 2.2. Podpora 4K/UHD@60Hz 4:2:0. Přenos 4K/UHD na min. 70 m. Přenos RS-232 (obousměrně) a IR příkazů. HDCP kompatib | ks | 1 |  | 0 |  |  | základní |  | 0 | 0 | 0 | 0 | 0 | 4 | K | 2 | ROZPOCET | 0 | 0 | 0 | 0 | 0 | 1 | 0 | 4 | 84
| PP |  | Signálový extender - vysílač Extender pro přenos HDMI po kabelu CATx - Vysílač s min. parametry: Podpora standardů HDBase-T, HDMI 1.4a, HDCP 2.2. Podpora 4K/UHD@60Hz 4:2:0. Přenos 4K/UHD na min. 70 m. Přenos RS-232 (obousměrně) a IR příkazů. HDCP kompatibilní. Podpora přenosu EDID, CEC, 3D. PoCc napájení přijímače po CATx kabelu. | [14 empty] | PP | 2
43 | K | Pol67 | Signálový extender - přijímač Extender pro přenos HDMI po kabelu CATx - Přijímač s min. parametry: Podpora standardů HDBase-T, HDMI 1.4a, HDCP 2.2. Podpora 4K/UHD@60Hz 4:2:0. Přenos 4K/UHD na min. 70 m. Přenos RS-232 (obousměrně) a IR příkazů. HDCP kompat | ks | 1 |  | 0 |  |  | základní |  | 0 | 0 | 0 | 0 | 0 | 4 | K | 2 | ROZPOCET | 0 | 0 | 0 | 0 | 0 | 1 | 0 | 4 | 86
| PP |  | Signálový extender - přijímač Extender pro přenos HDMI po kabelu CATx - Přijímač s min. parametry: Podpora standardů HDBase-T, HDMI 1.4a, HDCP 2.2. Podpora 4K/UHD@60Hz 4:2:0. Přenos 4K/UHD na min. 70 m. Přenos RS-232 (obousměrně) a IR příkazů. HDCP kompatibilní. Podpora přenosu EDID, CEC, 3D. PoCc napájení přijímače po CATx kabelu. | [14 empty] | PP | 2
44 | K | Pol68 | USB extender Extender USB 2.0 po CATx (vysílač + přijímač) s min. parametry: Prodlužuje kabelovou trasu USB 2.0 (high-speed) při rychlosti min. 480Mb/s a to do vzdálenosti min. 60m pomocí kabelu Cat5/Cat5e/Cat6. Podpora rychlostí High-Speed (480Mb/s), ful | ks | 1 |  | 0 |  |  | základní |  | 0 | 0 | 0 | 0 | 0 | 4 | K | 2 | ROZPOCET | 0 | 0 | 0 | 0 | 0 | 1 | 0 | 4 | 88
| PP |  | USB extender Extender USB 2.0 po CATx (vysílač + přijímač) s min. parametry: Prodlužuje kabelovou trasu USB 2.0 (high-speed) při rychlosti min. 480Mb/s a to do vzdálenosti min. 60m pomocí kabelu Cat5/Cat5e/Cat6. Podpora rychlostí High-Speed (480Mb/s), full-speed (12 Mb/s) nebo low-speed (1.5 Mb/s). | [14 empty] | PP | 2
| D | D5 | Řídicí systém |  |  |  | 0 |  |  |  |  | 0 |  | 0 |  | 0 | 1 | D | 1 | ROZPOCET | [6 empty] | 0
45 | K | Pol69 | Malé řídicí systémy Malý řídící systém s klávesnicí, řídící jednotkou a příslušenstvím pro instalaci do přípojného místa. Min parametry: 8x tlačítko s indikační LED ovládanou programově, popis tlačítek pomocí potištěné folie, řízení: 1x Bi-directional ser | ks | 1 |  | 0 |  |  | základní |  | 0 | 0 | 0 | 0 | 0 | 4 | K | 2 | ROZPOCET | 0 | 0 | 0 | 0 | 0 | 1 | 0 | 4 | 90
| PP |  | Malé řídicí systémy Malý řídící systém s klávesnicí, řídící jednotkou a příslušenstvím pro instalaci do přípojného místa. Min parametry: 8x tlačítko s indikační LED ovládanou programově, popis tlačítek pomocí potištěné folie, řízení: 1x Bi-directional serial RS-232/485, 4x univerzální port (digital I/O, IR, RS232), 2x rele 2VDC/0,5A, Wired 10/100 BaseT LAN, Web server a Admin Web stránky pro nastavení, RAM 64 MB, flash 256 MB, kovové provedení. | [14 empty] | PP | 2
46 | K | Pol70 | Switch Datový switch s min. 8 porty 10/100/1000Mbit, min. 8x PoE+, celkový napájecí výkon přes PoE min. 60W, pasivní chlazením, s napájecím zdrojem | ks | 1 |  | 0 |  |  | základní |  | 0 | 0 | 0 | 0 | 0 | 4 | K | 2 | ROZPOCET | 0 | 0 | 0 | 0 | 0 | 1 | 0 | 4 | 92
| PP |  | Switch Datový switch s min. 8 porty 10/100/1000Mbit, min. 8x PoE+, celkový napájecí výkon přes PoE min. 60W, pasivní chlazením, s napájecím zdrojem | [14 empty] | PP | 2
| D | D6 | AV kabeláž |  |  |  | 0 |  |  |  |  | 0 |  | 0 |  | 0 | 1 | D | 1 | ROZPOCET | [6 empty] | 0
47 | K | Pol71 | Kabel HDMI HDMI kabel 1-3m (dle využití) s minimálními technickými parametry: Rozlišení 4K*2K @ 60Hz. 99.9% měděný vodič nebo postříbřené měděné jádro. Trojitě stíněný kabel a extra stínění v konektoru. Podpora audio return channel (ARC), 3D, HDCP, CEC. | ks | 5 |  | 0 |  |  | základní |  | 0 | 0 | 0 | 0 | 0 | 4 | K | 2 | ROZPOCET | 0 | 0 | 0 | 0 | 0 | 1 | 0 | 4 | 94
| PP |  | Kabel HDMI HDMI kabel 1-3m (dle využití) s minimálními technickými parametry: Rozlišení 4K*2K @ 60Hz. 99.9% měděný vodič nebo postříbřené měděné jádro. Trojitě stíněný kabel a extra stínění v konektoru. Podpora audio return channel (ARC), 3D, HDCP, CEC. Vysoká flexibilita. | [14 empty] | PP | 2
48 | K | Pol72 | USB kabel Prodlužovací kabel min. USB 2.0, A-A, délka 1-3 m (dle využití) | ks | 3 |  | 0 |  |  | základní |  | 0 | 0 | 0 | 0 | 0 | 4 | K | 2 | ROZPOCET | 0 | 0 | 0 | 0 | 0 | 1 | 0 | 4 | 96
| PP |  | USB kabel Prodlužovací kabel min. USB 2.0, A-A, délka 1-3 m (dle využití) | [14 empty] | PP | 2
49 | K | Pol73 | Patch kabel S/FTP CAT6 patch kabel délka 1-3 m (dle využití), dvojité stínění SFTP, AWG26, izolace polyethylen, plášť PVC, typ konektorů RJ45/RJ45 | ks | 5 |  | 0 |  |  | základní |  | 0 | 0 | 0 | 0 | 0 | 4 | K | 2 | ROZPOCET | 0 | 0 | 0 | 0 | 0 | 1 | 0 | 4 | 98
| PP |  | Patch kabel S/FTP CAT6 patch kabel délka 1-3 m (dle využití), dvojité stínění SFTP, AWG26, izolace polyethylen, plášť PVC, typ konektorů RJ45/RJ45 | [14 empty] | PP | 2
50 | K | Pol74 | Kabel FTP cat.6 Stíněný kabel CAT6 s LSOH pláštěm. Nejvyšší podporovaný protokol - 1000BaseT, 1000BaseTX. Stínění - fólie kolem všech 4 párů. Šířka pásma - 250 MHz. Jednotlivé páry odděleny plastovým křížem. | m | 60 |  | 0 |  |  | základní |  | 0 | 0 | 0 | 0 | 0 | 4 | K | 2 | ROZPOCET | 0 | 0 | 0 | 0 | 0 | 1 | 0 | 4 | 100
| PP |  | Kabel FTP cat.6 Stíněný kabel CAT6 s LSOH pláštěm. Nejvyšší podporovaný protokol - 1000BaseT, 1000BaseTX. Stínění - fólie kolem všech 4 párů. Šířka pásma - 250 MHz. Jednotlivé páry odděleny plastovým křížem. | [14 empty] | PP | 2
51 | K | Pol75 | Kabel audio Nesymetrický stíněný stero kabel, min. 2x 0,14 mm2, instalační pro konektory jack 3.5 mm | m | 20 |  | 0 |  |  | základní |  | 0 | 0 | 0 | 0 | 0 | 4 | K | 2 | ROZPOCET | 0 | 0 | 0 | 0 | 0 | 1 | 0 | 4 | 102
| PP |  | Kabel audio Nesymetrický stíněný stero kabel, min. 2x 0,14 mm2, instalační pro konektory jack 3.5 mm | [14 empty] | PP | 2
52 | K | Pol76 | Konektory Set konetorů k signálové kabeláži (audio, RJ45, RS232, atd.) | set | 1 |  | 0 |  |  | základní |  | 0 | 0 | 0 | 0 | 0 | 4 | K | 2 | ROZPOCET | 0 | 0 | 0 | 0 | 0 | 1 | 0 | 4 | 104
| PP |  | Konektory Set konetorů k signálové kabeláži (audio, RJ45, RS232, atd.) | [14 empty] | PP | 2
53 | K | Pol77 | Montážní materiál Ostatní drobný montážní materiál (lišty, pásky, svorky, kotvící materiál, atd.) | set | 1 |  | 0 |  |  | základní |  | 0 | 0 | 0 | 0 | 0 | 4 | K | 2 | ROZPOCET | 0 | 0 | 0 | 0 | 0 | 1 | 0 | 4 | 106
| PP |  | Montážní materiál Ostatní drobný montážní materiál (lišty, pásky, svorky, kotvící materiál, atd.) | [14 empty] | PP | 2
| D | D7 | Instalace, programování, služby |  |  |  | 0 |  |  |  |  | 0 |  | 0 |  | 0 | 1 | D | 1 | ROZPOCET | [6 empty] | 0
54 | K | Pol78 | Instalace Instalace video techniky (Projektory včetně držáků, interaktivní tabule včetně držáků, projekční plochy, Videotechnika) | set | 1 |  | 0 |  |  | základní |  | 0 | 0 | 0 | 0 | 0 | 4 | K | 2 | ROZPOCET | 0 | 0 | 0 | 0 | 0 | 1 | 0 | 4 | 108
| PP |  | Instalace Instalace video techniky (Projektory včetně držáků, interaktivní tabule včetně držáků, projekční plochy, Videotechnika) | [14 empty] | PP | 2
55 | K | Pol79 | Instalace Instalace audio techniky (Reproduktory) | set | 1 |  | 0 |  |  | základní |  | 0 | 0 | 0 | 0 | 0 | 4 | K | 2 | ROZPOCET | 0 | 0 | 0 | 0 | 0 | 1 | 0 | 4 | 110
| PP |  | Instalace Instalace audio techniky (Reproduktory) | [14 empty] | PP | 2
56 | K | Pol80 | Instalace Instalace kabeláže včetně konektorů (Příprava a pokládka kabelového svazku. Konektory: audio, video, řízení) | set | 1 |  | 0 |  |  | základní |  | 0 | 0 | 0 | 0 | 0 | 4 | K | 2 | ROZPOCET | 0 | 0 | 0 | 0 | 0 | 1 | 0 | 4 | 112
| PP |  | Instalace Instalace kabeláže včetně konektorů (Příprava a pokládka kabelového svazku. Konektory: audio, video, řízení) | [14 empty] | PP | 2
57 | K | Pol81 | Instalace Instalace interfacové techniky (Instalace interfacové techniky, přístrojové skříně a rozvaděče. Vyvázání kabeláže a zapojení napájení) | set | 1 |  | 0 |  |  | základní |  | 0 | 0 | 0 | 0 | 0 | 4 | K | 2 | ROZPOCET | 0 | 0 | 0 | 0 | 0 | 1 | 0 | 4 | 114
| PP |  | Instalace Instalace interfacové techniky (Instalace interfacové techniky, přístrojové skříně a rozvaděče. Vyvázání kabeláže a zapojení napájení) | [14 empty] | PP | 2
58 | K | Pol82 | Instalace Instalace řídícího systému (Řídící jednotka, Ovládací prvky) | set | 1 |  | 0 |  |  | základní |  | 0 | 0 | 0 | 0 | 0 | 4 | K | 2 | ROZPOCET | 0 | 0 | 0 | 0 | 0 | 1 | 0 | 4 | 116
| PP |  | Instalace Instalace řídícího systému (Řídící jednotka, Ovládací prvky) | [14 empty] | PP | 2
59 | K | Pol83 | Instalace Další práce (Vykládka/nakládka. Úklid materiálu, nářadí, likvidace obalů) | set | 1 |  | 0 |  |  | základní |  | 0 | 0 | 0 | 0 | 0 | 4 | K | 2 | ROZPOCET | 0 | 0 | 0 | 0 | 0 | 1 | 0 | 4 | 118
| PP |  | Instalace Další práce (Vykládka/nakládka. Úklid materiálu, nářadí, likvidace obalů) | [14 empty] | PP | 2
60 | K | Pol84 | Programování Programování a SW práce (Řídící systém, Režimy a předvolby na tlačítkovém panelu, tvorba manuálu pro systém) | h | 4 |  | 0 |  |  | základní |  | 0 | 0 | 0 | 0 | 0 | 4 | K | 2 | ROZPOCET | 0 | 0 | 0 | 0 | 0 | 1 | 0 | 4 | 120
| PP |  | Programování Programování a SW práce (Řídící systém, Režimy a předvolby na tlačítkovém panelu, tvorba manuálu pro systém) | [14 empty] | PP | 2
61 | K | Pol85 | Instalace IT služby (Instalace a nastavení PC, Instalace a konfigurace SW pro interaktivní zařízení, Konfigurace, Konzultace) | h | 1 |  | 0 |  |  | základní |  | 0 | 0 | 0 | 0 | 0 | 4 | K | 2 | ROZPOCET | 0 | 0 | 0 | 0 | 0 | 1 | 0 | 4 | 122
| PP |  | Instalace IT služby (Instalace a nastavení PC, Instalace a konfigurace SW pro interaktivní zařízení, Konfigurace, Konzultace) | [14 empty] | PP | 2
62 | K | Pol86 | Projektový managment Projektový managment (Obhlídky na místě, Konzultace, Kontrolní dny) | set | 1 |  | 0 |  |  | základní |  | 0 | 0 | 0 | 0 | 0 | 4 | K | 2 | ROZPOCET | 0 | 0 | 0 | 0 | 0 | 1 | 0 | 4 | 124
| PP |  | Projektový managment Projektový managment (Obhlídky na místě, Konzultace, Kontrolní dny) | [14 empty] | PP | 2
63 | K | Pol87 | Projektový managment Projektová dokumentace skutečného stavu, příprava, inženýring, předání, školení (Doplnění projektové dokumentace před akcí. Přejímka stavební připravenosti, převzetí místa instalace. Projektová dokumentace skutečného stavu. Předání d | set | 1 |  | 0 |  |  | základní |  | 0 | 0 | 0 | 0 | 0 | 4 | K | 2 | ROZPOCET | 0 | 0 | 0 | 0 | 0 | 1 | 0 | 4 | 126
| PP |  | Projektový managment Projektová dokumentace skutečného stavu, příprava, inženýring, předání, školení (Doplnění projektové dokumentace před akcí. Přejímka stavební připravenosti, převzetí místa instalace. Projektová dokumentace skutečného stavu. Předání díla. Zaškolení uživatele. Inženýring - vedení instalace. Systémové testy.) | [14 empty] | PP | 2
64 | K | Pol88 | Doprava Doprava zboží a techniků na místo určení, ubytování, diety. | set | 1 |  | 0 |  |  | základní |  | 0 | 0 | 0 | 0 | 0 | 4 | K | 2 | ROZPOCET | 0 | 0 | 0 | 0 | 0 | 1 | 0 | 4 | 128
| PP |  | Doprava Doprava zboží a techniků na místo určení, ubytování, diety. | [14 empty] | PP | 2

## D.1.4.R - Retenční nádrž
{3ac31f64-2e26-4067-80b8-a617a4d42eae}
2
| KRYCÍ LIST SOUPISU PRACÍ | [7 empty] | v --- níže se nacházejí doplnkové a pomocné údaje k sestavám --- v | [8 empty] | False
Stavba:
Rekonstrukce budovy kateder UJEP - PF - 1et katedry (25)
Objekt:
D.1.4.R - Retenční nádrž
| KSO: |  |  |  |  | CC-CZ:
| Místo: |  |  |  |  | Datum: | 29. 4. 2022
| Zadavatel: |  |  |  |  | IČ:
DIČ:
| Uchazeč: |  |  |  |  | IČ: | Vyplň údaj
|  | Vyplň údaj |  |  |  | DIČ: | Vyplň údaj
| Projektant: |  |  |  |  | IČ:
DIČ:
| Zpracovatel: |  |  |  |  | IČ:
|  | Digitronic CZ s.r.o. |  |  |  | DIČ:
Poznámka:
| Cena bez DPH | [5 empty] | 0
|  |  | Základ daně |  |  | Sazba daně | Výše daně
| DPH | základní | 0 |  |  | 21% | 0
|  | snížená | 0 |  |  | 15% | 0
|  | zákl. přenesená | 0 |  |  | 21% | 0
|  | sníž. přenesená | 0 |  |  | 15% | 0
|  | nulová | 0 |  |  | 0% | 0
| Cena s DPH |  |  | v | CZK |  | 0
| Projektant |  |  | Zpracovatel
| Datum a podpis: |  | Razítko | Datum a podpis: |  |  | Razítko
| Objednavatel |  |  | Uchazeč
| Datum a podpis: |  | Razítko | Datum a podpis: |  |  | Razítko
REKAPITULACE ČLENĚNÍ SOUPISU PRACÍ
Stavba:
Rekonstrukce budovy kateder UJEP - PF - 1et katedry (25)
Objekt:
D.1.4.R - Retenční nádrž
Místo: | [5 empty] | Datum: | 29. 4. 2022
Zadavatel: | [5 empty] | Projektant:
Uchazeč: |  |  | Vyplň údaj |  |  | Zpracovatel: | Digitronic CZ s.r.o.
Kód dílu - Popis | [6 empty] | Cena celkem [CZK]
Náklady ze soupisu prací | [6 empty] | 0 | [11 empty] | -1
| N00 - Retenční nádrž | [5 empty] | 0
| N01 - Retenční nádrž | [5 empty] | 0
SOUPIS PRACÍ
Stavba:
Rekonstrukce budovy kateder UJEP - PF - 1et katedry (25)
Objekt:
D.1.4.R - Retenční nádrž
Místo: | [5 empty] | Datum: | 29. 4. 2022
Zadavatel: | [5 empty] | Projektant:
Uchazeč: |  |  | Vyplň údaj |  |  | Zpracovatel: | Digitronic CZ s.r.o.
PČ | Typ | Kód | Popis | MJ | Množství | J.cena [CZK] | Cena celkem [CZK] | Cenová soustava |  | DPH | J. Nh [h] | Nh celkem [h] | J. hmotnost [t] | Hmotnost celkem [t] | J. suť [t] | Suť Celkem [t]
Náklady soupisu celkem | [6 empty] | 0 |  |  |  |  | 0 |  | 1.1568 |  | 0 |  | D | -1 | [10 empty] | 0
| D | N00 | Retenční nádrž |  |  |  | 0 |  |  |  |  | 0 |  | 1.1568 |  | 0 | 4 | D | 0 |  |  |  | ROZPOCET | [6 empty] | 0
| D | N01 | Retenční nádrž |  |  |  | 0 |  |  |  |  | 0 |  | 1.1568 |  | 0 | 4 | D | 1 |  |  |  | ROZPOCET | [6 empty] | 0
1 | K | RN1 | Zemní nádrž s biologickým separátorem, 29 400L, DN 200 | ks | 2 |  | 0 |  |  | základní |  | 0 | 0 | 0 | 0 | 0 | 16 | K | 2 |  |  |  | ROZPOCET | 0 | 0 | 0 | 0 | 0 | 1 | 0 | 16 | 1006136543
| PP |  | Zemní nádrž s biologickým separátorem, 29 400L, DN 200 | [14 empty] | PP | 2
2 | K | RN2 | Nástrčné hrdlo DN 110 PE svařované - vstup do nádrže | ks | 2 |  | 0 |  |  | základní |  | 0 | 0 | 0 | 0 | 0 | 16 | K | 2 |  |  |  | ROZPOCET | 0 | 0 | 0 | 0 | 0 | 1 | 0 | 16 | 2086951771
| PP |  | Nástrčné hrdlo DN 110 PE svařované - vstup do nádrže | [14 empty] | PP | 2
3 | K | RN3 | Systém doplňování vody 1" - solenoidový ventil napojený na plovák | ks | 1 |  | 0 |  |  | základní |  | 0 | 0 | 0 | 0 | 0 | 16 | K | 2 |  |  |  | ROZPOCET | 0 | 0 | 0 | 0 | 0 | 1 | 0 | 16 | 579568112
| PP |  | Systém doplňování vody 1" - solenoidový ventil napojený na plovák | [14 empty] | PP | 2
4 | K | RN4 | Teleskopická šachta a víko - pochozí | ks | 2 |  | 0 |  |  | základní |  | 0 | 0 | 0 | 0 | 0 | 16 | K | 2 |  |  |  | ROZPOCET | 0 | 0 | 0 | 0 | 0 | 1 | 0 | 16 | -1771464429
| PP |  | Teleskopická šachta a víko - pochozí | [14 empty] | PP | 2
5 | K | RN5 | Ponorné čerpadlo bez plováku - 3kW, 400 V, kabel 200m | ks | 2 |  | 0 |  |  | základní |  | 0 | 0 | 0 | 0 | 0 | 16 | K | 2 |  |  |  | ROZPOCET | 0 | 0 | 0 | 0 | 0 | 1 | 0 | 16 | -1283820701
| PP |  | Ponorné čerpadlo bez plováku - 3kW, 400 V, kabel 200m | [14 empty] | PP | 2
6 | K | RN6 | Spínací skříň pro dvě čerpadla IP 55, 3x400V, 0,55-7,5 kW, 2-15 A | ks | 1 |  | 0 |  |  | základní |  | 0 | 0 | 0 | 0 | 0 | 16 | K | 2 |  |  |  | ROZPOCET | 0 | 0 | 0 | 0 | 0 | 1 | 0 | 16 | -1017875838
| PP |  | Spínací skříň pro dvě čerpadla IP 55, 3x400V, 0,55-7,5 kW, 2-15 A | [14 empty] | PP | 2
7 | K | RN7 | Tlakový spínač 0,4-0,6 MPa | ks | 2 |  | 0 |  |  | základní |  | 0 | 0 | 0 | 0 | 0 | 16 | K | 2 |  |  |  | ROZPOCET | 0 | 0 | 0 | 0 | 0 | 1 | 0 | 16 | -947936996
| PP |  | Tlakový spínač 0,4-0,6 MPa | [14 empty] | PP | 2
8 | K | RN8 | Tlaková nádoba 200l, 5/4", 10 bar 90 st. | ks | 1 |  | 0 |  |  | základní |  | 0 | 0 | 0 | 0 | 0 | 16 | K | 2 |  |  |  | ROZPOCET | 0 | 0 | 0 | 0 | 0 | 1 | 0 | 16 | -1504620743
| PP |  | Tlaková nádoba 200l, 5/4", 10 bar 90 st. | [14 empty] | PP | 2
9 | K | RN9 | Filtr s automatickým proplachem, s hydropohonem max50°C, 0,25-1 MPa | ks | 1 |  | 0 |  |  | základní |  | 0 | 0 | 0 | 0 | 0 | 16 | K | 2 |  |  |  | ROZPOCET | 0 | 0 | 0 | 0 | 0 | 1 | 0 | 16 | 740604095
| PP |  | Filtr s automatickým proplachem, s hydropohonem max50°C, 0,25-1 MPa | [14 empty] | PP | 2
10 | K | RN10 | Automatický pískový filtr 150l | ks | 1 |  | 0 |  |  | základní |  | 0 | 0 | 0 | 0 | 0 | 16 | K | 2 |  |  |  | ROZPOCET | 0 | 0 | 0 | 0 | 0 | 1 | 0 | 16 | 1736954860
| PP |  | Automatický pískový filtr 150l | [14 empty] | PP | 2
11 | K | RN11 | Diferenciální manometr | ks | 1 |  | 0 |  |  | základní |  | 0 | 0 | 0 | 0 | 0 | 16 | K | 2 |  |  |  | ROZPOCET | 0 | 0 | 0 | 0 | 0 | 1 | 0 | 16 | 913709754
| PP |  | Diferenciální manometr | [14 empty] | PP | 2
12 | K | RN12 | Nízkotlaká UV jednotkabez stěrače a UV senzoru, 316 L | ks | 1 |  | 0 |  |  | základní |  | 0 | 0 | 0 | 0 | 0 | 16 | K | 2 |  |  |  | ROZPOCET | 0 | 0 | 0 | 0 | 0 | 1 | 0 | 16 | -762049965
| PP |  | Nízkotlaká UV jednotkabez stěrače a UV senzoru, 316 L | [14 empty] | PP | 2
13 | K | RN13 | Balné a manipulace, práce technika, zaškolení, zprovoznění | soub | 1 |  | 0 |  |  | základní |  | 0 | 0 | 0 | 0 | 0 | 16 | K | 2 |  |  |  | ROZPOCET | 0 | 0 | 0 | 0 | 0 | 1 | 0 | 16 | 1322168867
| PP |  | Balné a manipulace, dopravní náklady, práce technika | [14 empty] | PP | 2
14 | K | RN14 | Zemní práce pro uložení potrubí, včetně zasypání | m3 | 250 |  | 0 |  |  | základní |  | 0 | 0 | 0 | 0 | 0 | 16 | K | 2 |  |  |  | ROZPOCET | 0 | 0 | 0 | 0 | 0 | 1 | 0 | 16 | 2078199355
| PP |  | Zemní práce pro uložení potrubí, včetně zasypání | [14 empty] | PP | 2
15 | K | 722231075 | Ventil zpětný mosazný G 5/4" PN 10 do 110°C se dvěma závity | kus | 2 |  | 0 | CS ÚRS 2022 01 |  | základní |  | 0 | 0.00082 | 0.00164 | 0 | 0 | 16 | K | 2 |  |  |  | ROZPOCET | 0 | 0 | 0 | 0 | 0 | 1 | 0 | 16 | -2103099410
| PP |  | Armatury se dvěma závity ventily zpětné mosazné PN 10 do 110°C G 5/4" | [14 empty] | PP | 2
16 | K | 722232045 | Kohout kulový přímý G 1" PN 42 do 185°C vnitřní závit | kus | 1 |  | 0 | CS ÚRS 2022 01 |  | základní |  | 0 | 0.0005 | 0.0005 | 0 | 0 | 16 | K | 2 |  |  |  | ROZPOCET | 0 | 0 | 0 | 0 | 0 | 1 | 0 | 16 | 1709521595
| PP |  | Armatury se dvěma závity kulové kohouty PN 42 do 185 °C přímé vnitřní závit G 1" | [14 empty] | PP | 2
17 | K | 722232047 | Kohout kulový přímý G 6/4" PN 42 do 185°C vnitřní závit | kus | 7 |  | 0 | CS ÚRS 2022 01 |  | základní |  | 0 | 0.00107 | 0.00749 | 0 | 0 | 16 | K | 2 |  |  |  | ROZPOCET | 0 | 0 | 0 | 0 | 0 | 1 | 0 | 16 | 2096910286
| PP |  | Armatury se dvěma závity kulové kohouty PN 42 do 185 °C přímé vnitřní závit G 6/4" | [14 empty] | PP | 2
18 | K | 722232048 | Kohout kulový přímý G 2" PN 42 do 185°C vnitřní závit | kus | 7 |  | 0 | CS ÚRS 2022 01 |  | základní |  | 0 | 0.00168 | 0.01176 | 0 | 0 | 16 | K | 2 |  |  |  | ROZPOCET | 0 | 0 | 0 | 0 | 0 | 1 | 0 | 16 | 819329549
| PP |  | Armatury se dvěma závity kulové kohouty PN 42 do 185 °C přímé vnitřní závit G 2" | [14 empty] | PP | 2
19 | K | 722224115 | Kohout plnicí nebo vypouštěcí G 1/2" PN 10 s jedním závitem | kus | 6 |  | 0 | CS ÚRS 2022 01 |  | základní |  | 0 | 0.00022 | 0.00132 | 0 | 0 | 16 | K | 2 |  |  |  | ROZPOCET | 0 | 0 | 0 | 0 | 0 | 1 | 0 | 16 | -2026396495
| PP |  | Armatury s jedním závitem kohouty plnicí a vypouštěcí PN 10 G 1/2" | [14 empty] | PP | 2
20 | K | 722262152 | Vodoměr přírubový šroubový do 40°C DN 80 horizontální | kus | 2 |  | 0 | CS ÚRS 2022 01 |  | základní |  | 0 | 0.02769 | 0.05538 | 0 | 0 | 16 | K | 2 |  |  |  | ROZPOCET | 0 | 0 | 0 | 0 | 0 | 1 | 0 | 16 | -394763450
| PP |  | Vodoměry pro vodu do 40°C přírubové šroubové horizontální DN 80 | [14 empty] | PP | 2
21 | K | 722231234 | Ventil elektromagnetický G 1" PN 12 do 80°C bez proudu zavřeno se dvěma závity | kus | 2 |  | 0 | CS ÚRS 2022 01 |  | základní |  | 0 | 0.00101 | 0.00202 | 0 | 0 | 16 | K | 2 |  |  |  | ROZPOCET | 0 | 0 | 0 | 0 | 0 | 1 | 0 | 16 | 46963669
| PP |  | Armatury se dvěma závity ventily elektromagnetické PN 12 do 80°C bez proudu zavřeno G 1" | [14 empty] | PP | 2
22 | K | 721173403 | Potrubí kanalizační z PVC SN 4 svodné DN 160 | m | 35 |  | 0 | CS ÚRS 2022 01 |  | základní |  | 0 | 0.01232 | 0.4312 | 0 | 0 | 16 | K | 2 |  |  |  | ROZPOCET | 0 | 0 | 0 | 0 | 0 | 1 | 0 | 16 | 1082916982
| PP |  | Potrubí z trub PVC SN4 svodné (ležaté) DN 160 | [14 empty] | PP | 2
23 | K | 871251141 | Montáž potrubí z PE100 SDR 11 otevřený výkop svařovaných na tupo D 110 x 10,0 mm | m | 200 |  | 0 | CS ÚRS 2022 01 |  | základní |  | 0 | 0 | 0 | 0 | 0 | 16 | K | 2 |  |  |  | ROZPOCET | 0 | 0 | 0 | 0 | 0 | 1 | 0 | 16 | 362123537
| PP |  | Montáž vodovodního potrubí z plastů v otevřeném výkopu z polyetylenu PE 100 svařovaných na tupo SDR 11/PN16 D 110 x 10,0 mm | [14 empty] | PP | 2
24 | M | 28613557 | potrubí dvouvrstvé PE100 RC SDR11 110x10,0 dl 12m | m | 203 |  | 0 | CS ÚRS 2022 01 |  | základní |  | 0 | 0.00318 | 0.64554 | 0 | 0 | 32 | M | 2 |  |  |  | ROZPOCET | 0 | 0 | 0 | 0 | 0 | 1 | 0 | 16 | 2017244963
| PP |  | potrubí dvouvrstvé PE100 RC SDR11 110x10,0 dl 12m | [14 empty] | PP | 2
| VV |  | 200*1,015 'Přepočtené koeficientem množství |  | 203 | [12 empty] | VV | 2 | 2 | False | 1 | ROZPOCET

## D.1.4.V - Areálový vodovod
{e2fab7c9-0219-4127-bd19-eaf38ae1c9c7}
2
| KRYCÍ LIST SOUPISU PRACÍ | [7 empty] | v --- níže se nacházejí doplnkové a pomocné údaje k sestavám --- v | [8 empty] | False
Stavba:
Rekonstrukce budovy kateder UJEP - PF - 1et katedry (25)
Objekt:
D.1.4.V - Areálový vodovod
| KSO: |  |  |  |  | CC-CZ:
| Místo: |  |  |  |  | Datum: | 29. 4. 2022
| Zadavatel: |  |  |  |  | IČ:
DIČ:
| Uchazeč: |  |  |  |  | IČ: | Vyplň údaj
|  | Vyplň údaj |  |  |  | DIČ: | Vyplň údaj
| Projektant: |  |  |  |  | IČ:
DIČ:
| Zpracovatel: |  |  |  |  | IČ:
|  | Digitronic CZ s.r.o. |  |  |  | DIČ:
Poznámka:
| Cena bez DPH | [5 empty] | 0
|  |  | Základ daně |  |  | Sazba daně | Výše daně
| DPH | základní | 0 |  |  | 21% | 0
|  | snížená | 0 |  |  | 15% | 0
|  | zákl. přenesená | 0 |  |  | 21% | 0
|  | sníž. přenesená | 0 |  |  | 15% | 0
|  | nulová | 0 |  |  | 0% | 0
| Cena s DPH |  |  | v | CZK |  | 0
| Projektant |  |  | Zpracovatel
| Datum a podpis: |  | Razítko | Datum a podpis: |  |  | Razítko
| Objednavatel |  |  | Uchazeč
| Datum a podpis: |  | Razítko | Datum a podpis: |  |  | Razítko
REKAPITULACE ČLENĚNÍ SOUPISU PRACÍ
Stavba:
Rekonstrukce budovy kateder UJEP - PF - 1et katedry (25)
Objekt:
D.1.4.V - Areálový vodovod
Místo: | [5 empty] | Datum: | 29. 4. 2022
Zadavatel: | [5 empty] | Projektant:
Uchazeč: |  |  | Vyplň údaj |  |  | Zpracovatel: | Digitronic CZ s.r.o.
Kód dílu - Popis | [6 empty] | Cena celkem [CZK]
Náklady ze soupisu prací | [6 empty] | 0 | [11 empty] | -1
| HSV - Práce a dodávky HSV | [5 empty] | 0
| 8 - Trubní vedení | [5 empty] | 0
SOUPIS PRACÍ
Stavba:
Rekonstrukce budovy kateder UJEP - PF - 1et katedry (25)
Objekt:
D.1.4.V - Areálový vodovod
Místo: | [5 empty] | Datum: | 29. 4. 2022
Zadavatel: | [5 empty] | Projektant:
Uchazeč: |  |  | Vyplň údaj |  |  | Zpracovatel: | Digitronic CZ s.r.o.
PČ | Typ | Kód | Popis | MJ | Množství | J.cena [CZK] | Cena celkem [CZK] | Cenová soustava |  | DPH | J. Nh [h] | Nh celkem [h] | J. hmotnost [t] | Hmotnost celkem [t] | J. suť [t] | Suť Celkem [t]
Náklady soupisu celkem | [6 empty] | 0 |  |  |  |  | 0 |  | 0.23476 |  | 0 |  | D | -1 | [10 empty] | 0
| D | HSV | Práce a dodávky HSV |  |  |  | 0 |  |  |  |  | 0 |  | 0.23476 |  | 0 | 1 | D | 0 |  |  |  | ROZPOCET | [6 empty] | 0
| D | 8 | Trubní vedení |  |  |  | 0 |  |  |  |  | 0 |  | 0.23476 |  | 0 | 1 | D | 1 |  |  |  | ROZPOCET | [6 empty] | 0
1 | K | 871231141 | Montáž potrubí z PE100 SDR 11 otevřený výkop svařovaných na tupo D 75 x 6,8 mm | m | 50 |  | 0 | CS ÚRS 2022 01 |  | základní |  | 0 | 0 | 0 | 0 | 0 | 4 | K | 2 |  |  |  | ROZPOCET | 0 | 0 | 0 | 0 | 0 | 1 | 0 | 4 | -853667625
| PP |  | Montáž vodovodního potrubí z plastů v otevřeném výkopu z polyetylenu PE 100 svařovaných na tupo SDR 11/PN16 D 75 x 6,8 mm | [14 empty] | PP | 2
2 | K | 871251141 | Montáž potrubí z PE100 SDR 11 otevřený výkop svařovaných na tupo D 110 x 10,0 mm - chránička | m | 1 |  | 0 | CS ÚRS 2022 01 |  | základní |  | 0 | 0 | 0 | 0 | 0 | 4 | K | 2 |  |  |  | ROZPOCET | 0 | 0 | 0 | 0 | 0 | 1 | 0 | 4 | 1563700133
| PP |  | Montáž vodovodního potrubí z plastů v otevřeném výkopu z polyetylenu PE 100 svařovaných na tupo SDR 11/PN16 D 110 x 10,0 mm | [14 empty] | PP | 2
3 | M | 28613557 | potrubí dvouvrstvé PE100 RC SDR11 110x10,0 dl 12m | m | 1.015 |  | 0 | CS ÚRS 2022 01 |  | základní |  | 0 | 0.00318 | 0.0032277 | 0 | 0 | 8 | M | 2 |  |  |  | ROZPOCET | 0 | 0 | 0 | 0 | 0 | 1 | 0 | 4 | 377824911
| PP |  | potrubí dvouvrstvé PE100 RC SDR11 110x10,0 dl 12m | [14 empty] | PP | 2
| VV |  | 1*1,015 'Přepočtené koeficientem množství |  | 1.015 | [12 empty] | VV | 2 | 2 | False | 1 | ROZPOCET
4 | M | WVN.VP403073W | Trubka dvouvrstvá PE 100 RC SafeTech RC voda SDR11 75x6,8 100m BC | m | 50.75 |  | 0 |  |  | základní |  | 0 | 0.00148 | 0.07511 | 0 | 0 | 8 | M | 2 |  |  |  | ROZPOCET | 0 | 0 | 0 | 0 | 0 | 1 | 0 | 4 | 1603778754
| PP |  | Trubka dvouvrstvá PE 100 RC SafeTech RC voda SDR11 75x6,8 100m BC | [14 empty] | PP | 2
| VV |  | 50*1,015 'Přepočtené koeficientem množství |  | 50.75 | [12 empty] | VV | 2 | 2 | False | 1 | ROZPOCET
5 | K | 891241112 | Montáž vodovodních šoupátek otevřený výkop DN 80 | kus | 1 |  | 0 | CS ÚRS 2022 01 |  | základní |  | 0 | 0.00162 | 0.00162 | 0 | 0 | 4 | K | 2 |  |  |  | ROZPOCET | 0 | 0 | 0 | 0 | 0 | 1 | 0 | 4 | -1320656723
| PP |  | Montáž vodovodních armatur na potrubí šoupátek nebo klapek uzavíracích v otevřeném výkopu nebo v šachtách s osazením zemní soupravy (bez poklopů) DN 80 | [14 empty] | PP | 2
6 | K | 899401112 | Osazení poklopů litinových šoupátkových | kus | 1 |  | 0 | CS ÚRS 2022 01 |  | základní |  | 0 | 0.12303 | 0.12303 | 0 | 0 | 4 | K | 2 |  |  |  | ROZPOCET | 0 | 0 | 0 | 0 | 0 | 1 | 0 | 4 | 478237524
| PP |  | Osazení poklopů litinových šoupátkových | [14 empty] | PP | 2
7 | M | 42291352 | poklop litinový šoupátkový pro zemní soupravy osazení do terénu a do vozovky | kus | 1 |  | 0 | CS ÚRS 2022 01 |  | základní |  | 0 | 0.0133 | 0.0133 | 0 | 0 | 8 | M | 2 |  |  |  | ROZPOCET | 0 | 0 | 0 | 0 | 0 | 1 | 0 | 4 | 180713833
| PP |  | poklop litinový šoupátkový pro zemní soupravy osazení do terénu a do vozovky | [14 empty] | PP | 2
8 | M | HWL.400208000016 | ŠOUPĚ E2 PŘÍRUBOVÉ KRÁTKÉ 80 | kus | 1 |  | 0 |  |  | základní |  | 0 | 0.01847 | 0.01847 | 0 | 0 | 8 | M | 2 |  |  |  | ROZPOCET | 0 | 0 | 0 | 0 | 0 | 1 | 0 | 4 | -2038936796
| PP |  | ŠOUPĚ E2 PŘÍRUBOVÉ KRÁTKÉ 80 | [14 empty] | PP | 2
9 | K | AV1 | Napojení na stávající vnitřní vodovod | soub | 1 |  | 0 |  |  | základní |  | 0 | 0 | 0 | 0 | 0 | 4 | K | 2 |  |  |  | ROZPOCET | 0 | 0 | 0 | 0 | 0 | 1 | 0 | 4 | -1962528297
| PP |  | Napojení na stávající vnitřní vodovod | [14 empty] | PP | 2
10 | K | AV2 | Napojení na stávající venkovní vodovod | soub | 2 |  | 0 |  |  | základní |  | 0 | 0 | 0 | 0 | 0 | 4 | K | 2 |  |  |  | ROZPOCET | 0 | 0 | 0 | 0 | 0 | 1 | 0 | 4 | -335558616
| PP |  | Napojení na stávající venkovní vodovod | [14 empty] | PP | 2
11 | K | AV3 | Vysazení odbočky pro napojení na stávající vodovod | soub | 1 |  | 0 |  |  | základní |  | 0 | 0 | 0 | 0 | 0 | 4 | K | 2 |  |  |  | ROZPOCET | 0 | 0 | 0 | 0 | 0 | 1 | 0 | 4 | 1926619073
| PP |  | Vysazení odbočky pro napojení na stávající vodovod | [14 empty] | PP | 2
12 | K | AV4 | Zemní práce včetně zasypání, obsypu | m3 | 50 |  | 0 |  |  | základní |  | 0 | 0 | 0 | 0 | 0 | 4 | K | 2 |  |  |  | ROZPOCET | 0 | 0 | 0 | 0 | 0 | 1 | 0 | 4 | -1738781850
| PP |  | Zemní práce včetně zasypání, obsypu | [14 empty] | PP | 2
13 | K | 998722201 | Přesun hmot pro vnitřní vodovod stanovený procentní sazbou (%) z ceny vodorovná dopravní vzdálenost do 50 m v objektech výšky do 6 m | % |  |  | 0 | CS ÚRS 2021 01 |  | základní |  | 0 | 0 | 0 | 0 | 0 | 16 | K | 2 |  |  |  | ROZPOCET | 0 | 0 | 0 | 0 | 0 | 1 | 0 | 16 | 2110143770
| PP |  | Přesun hmot pro vnitřní vodovod stanovený procentní sazbou (%) z ceny vodorovná dopravní vzdálenost do 50 m v objektech výšky do 6 m | [14 empty] | PP | 2
14 | K | OSTV2 | Spojovací a kotevní materiál | % |  |  | 0 |  |  | základní |  | 0 | 0 | 0 | 0 | 0 | 16 | K | 2 |  |  |  | ROZPOCET | 0 | 0 | 0 | 0 | 0 | 1 | 0 | 16 | -1593227537
| PP |  | Spojovací a kotevní materiál | [14 empty] | PP | 2
15 | K | OSTV3 | Tlaková zkouška, desinfekce potrubí | kpl | 1 |  | 0 |  |  | základní |  | 0 | 0 | 0 | 0 | 0 | 16 | K | 2 |  |  |  | ROZPOCET | 0 | 0 | 0 | 0 | 0 | 1 | 0 | 16 | -1060920144
| PP |  | Tlaková zkouška, desinfekce potrubí | [14 empty] | PP | 2
16 | K | OSTV4 | Stavební přípomoce, drážkování, začíštění | kpl | 1 |  | 0 |  |  | základní |  | 0 | 0 | 0 | 0 | 0 | 16 | K | 2 |  |  |  | ROZPOCET | 0 | 0 | 0 | 0 | 0 | 1 | 0 | 16 | 697850827
| PP |  | Stavební přípomoce, přesun hmot, režie, drážkování, začíštění | [14 empty] | PP | 2
17 | K | OSTV5 | Proplach a dezinfekce potrubí | kpl | 1 |  | 0 |  |  | základní |  | 0 | 0 | 0 | 0 | 0 | 16 | K | 2 |  |  |  | ROZPOCET | 0 | 0 | 0 | 0 | 0 | 1 | 0 | 16 | -252075883
| PP |  | Proplach a dezinfekce potrubí | [14 empty] | PP | 2
18 | K | OSTV8 | Dokumentace skutečného provedení stavby | ks | 1 |  | 0 |  |  | základní |  | 0 | 0 | 0 | 0 | 0 | 16 | K | 2 |  |  |  | ROZPOCET | 0 | 0 | 0 | 0 | 0 | 1 | 0 | 16 | 1548830533
| PP |  | Dokumentace skutečného provedení stavby | [14 empty] | PP | 2
19 | K | OSTV9 | Režie, doprava | kpl | 1 |  | 0 |  |  | základní |  | 0 | 0 | 0 | 0 | 0 | 16 | K | 2 |  |  |  | ROZPOCET | 0 | 0 | 0 | 0 | 0 | 1 | 0 | 16 | 674479600
| PP |  | Režie, doprava | [14 empty] | PP | 2

## D.1.5 - Interiérové vybavení
{1bcb2f5b-7de7-4e7a-af0d-14b8b15f42e9}
2
| KRYCÍ LIST SOUPISU PRACÍ | [7 empty] | v --- níže se nacházejí doplnkové a pomocné údaje k sestavám --- v | [8 empty] | False
Stavba:
Rekonstrukce budovy kateder UJEP - PF - 1et katedry (25)
Objekt:
D.1.5 - Interiérové vybavení
| KSO: |  |  |  |  | CC-CZ:
| Místo: |  |  |  |  | Datum: | 29. 4. 2022
| Zadavatel: |  |  |  |  | IČ:
DIČ:
| Uchazeč: |  |  |  |  | IČ: | Vyplň údaj
|  | Vyplň údaj |  |  |  | DIČ: | Vyplň údaj
| Projektant: |  |  |  |  | IČ:
DIČ:
| Zpracovatel: |  |  |  |  | IČ:
DIČ:
Poznámka:
| Cena bez DPH | [5 empty] | 0
|  |  | Základ daně |  |  | Sazba daně | Výše daně
| DPH | základní | 0 |  |  | 21% | 0
|  | snížená | 0 |  |  | 15% | 0
|  | zákl. přenesená | 0 |  |  | 21% | 0
|  | sníž. přenesená | 0 |  |  | 15% | 0
|  | nulová | 0 |  |  | 0% | 0
| Cena s DPH |  |  | v | CZK |  | 0
| Projektant |  |  | Zpracovatel
| Datum a podpis: |  | Razítko | Datum a podpis: |  |  | Razítko
| Objednavatel |  |  | Uchazeč
| Datum a podpis: |  | Razítko | Datum a podpis: |  |  | Razítko
REKAPITULACE ČLENĚNÍ SOUPISU PRACÍ
Stavba:
Rekonstrukce budovy kateder UJEP - PF - 1et katedry (25)
Objekt:
D.1.5 - Interiérové vybavení
Místo: | [5 empty] | Datum: | 29. 4. 2022
Zadavatel: | [5 empty] | Projektant:
Uchazeč: |  |  | Vyplň údaj |  |  | Zpracovatel:
Kód dílu - Popis | [6 empty] | Cena celkem [CZK]
Náklady ze soupisu prací | [6 empty] | 0 | [11 empty] | -1
| 1 - Interiérové vybavení | [5 empty] | 0
SOUPIS PRACÍ
Stavba:
Rekonstrukce budovy kateder UJEP - PF - 1et katedry (25)
Objekt:
D.1.5 - Interiérové vybavení
Místo: | [5 empty] | Datum: | 29. 4. 2022
Zadavatel: | [5 empty] | Projektant:
Uchazeč: |  |  | Vyplň údaj |  |  | Zpracovatel:
PČ | Typ | Kód | Popis | MJ | Množství | J.cena [CZK] | Cena celkem [CZK] | Cenová soustava |  | DPH | J. Nh [h] | Nh celkem [h] | J. hmotnost [t] | Hmotnost celkem [t] | J. suť [t] | Suť Celkem [t]
Náklady soupisu celkem | [6 empty] | 0 |  |  |  |  | 0 |  | 0 |  | 0 |  | D | -1 | [7 empty] | 0
| D | 1 | Interiérové vybavení |  |  |  | 0 |  |  |  |  | 0 |  | 0 |  | 0 | 2 | D | 0 | ROZPOCET | [6 empty] | 0
1 | K | Pol1 | Pracovní stůl rohový - hlavní a přídavný stůl - desky stolu navrženy z lakované dýhované dřevotřísky, nebo MDF minimální tloušťky 26 mm, zakončené hranou tloušťky minimálně 2 mm, podnoží stolu bude robustní celokovové, rámové o profilu 40×40 mm spojené ko | ks | 8 |  | 0 |  |  | základní |  | 0 | 0 | 0 | 0 | 0 | 4 | K | 1 | ROZPOCET | 0 | 0 | 0 | 0 | 0 | 1 | 0 | 4 | 2
| PP |  | Pracovní stůl rohový - hlavní a přídavný stůl - desky stolu navrženy z lakované dýhované dřevotřísky, nebo MDF minimální tloušťky 26 mm, zakončené hranou tloušťky minimálně 2 mm, podnoží stolu bude robustní celokovové, rámové o profilu 40×40 mm spojené kovovými luby s povrchovou úpravou práškovou barvou, spojení kovového rámového podnoží s kovovými luby tvoří samonosnou kovovou podnož a je uskutečněno pomocí rozebíratelných konstrukčních spojů, vždy dvě nohy jsou na nahoře a dole spojeny luby svarem na pokos a tvoří tak rám ve tvaru obdélníku, tyto dva rámy jsou propojeny dvěma podélnými luby profilu 20×40 mm, ustoupenými od hrany stolu o min 150 mm, přídavný stůl má nohy jen na jedné straně a k hlavnímu stolu je připojen přes dva luby k lubu hlavního stolu, stoly budou umožňovat rektifikaci minimálně o 15 mm, pro vyrovnání případných nerovností podlahy, stůl bude umožňovat vedení kabelů pod stolovou deskou kabelovým kanálem, stoly budou řešit průchod kabeláže z kabelového kanálu kovovou průchodkou nad pracovní desku, stolové desky opatřeny kovovými závrtnými maticemi pro bezproblémovou opakovanou montáž a demontáž bez znehodnocení nebo opotřebení desky stolu. Mezi stolovou deskou a podnožím je pohledová mezera o výšce 5 až 10 mm. Podnož v povrchové úpravě práškovou vypalovací barvou výběr z min. 3 možností (černá, bílá nebo šedostříbrná). Materiálové provedení stolové desky - dýha jasan nebo dub, transparentní lak. | [14 empty] | PP | 1
| P |  | Poznámka k položce: 2000 × 900 × 750 + 1400 × 600 × 750 | [14 empty] | P | 1
2 | K | Pol2 | Pracovní stůl rohový - hlavní a přídavný stůl - desky stolu navrženy z lakované dýhované dřevotřísky, nebo MDF minimální tloušťky 26 mm, zakončené hranou tloušťky minimálně 2 mm, podnoží stolu bude robustní celokovové čtyřnohé (nohy umístěny v rozích stol | ks | 13 |  | 0 |  |  | základní |  | 0 | 0 | 0 | 0 | 0 | 4 | K | 1 | ROZPOCET | 0 | 0 | 0 | 0 | 0 | 1 | 0 | 4 | 4
| PP |  | Pracovní stůl rohový - hlavní a přídavný stůl - desky stolu navrženy z lakované dýhované dřevotřísky, nebo MDF minimální tloušťky 26 mm, zakončené hranou tloušťky minimálně 2 mm, podnoží stolu bude robustní celokovové čtyřnohé (nohy umístěny v rozích stolu), rámové, nohy o profilu 40×40 mm spojené kovovými luby s povrchovou úpravou práškovou barvou, spojení kovových nohou s kovovými luby tvoří samonosnou kovovou podnož a je uskutečněno pomocí rozebíratelných konstrukčních spojů, vždy dvě nohy jsou na straně boku stolu spojeny v rozích svarem na pokos a tvoří tak rám ve tvaru obráceného U, tyto dva rámy jsou propojeny dvěma podélnými luby profilu 20×40 mm, ustoupenými od hrany stolu o min 150 mm, přídavný stůl má nohy jen na jedné straně a k hlavnímu stolu je připojen přes dva luby k lubu hlavního stolu, stoly budou umožňovat rektifikaci minimálně o 15 mm, pro vyrovnání případných nerovností podlahy, stůl bude umožňovat vedení kabelů pod stolovou deskou kabelovým kanálem, stoly budou řešit průchod kabeláže z kabelového kanálu kovovou průchodkou nad pracovní desku, stolové desky opatřeny kovovými závrtnými maticemi pro bezproblémovou opakovanou montáž a demontáž bez znehodnocení nebo opotřebení desky stolu. Mezi stolovou deskou a podnožím je pohledová mezera o výšce 5 až 10 mm. Podnož v povrchové úpravě práškovou vypalovací barvou výběr z min. 3 možností (černá, bílá nebo šedostříbrná). Materiálové provedení stolové desky - dýha jasan nebo dub, transparentní lak. | [14 empty] | PP | 1
| P |  | Poznámka k položce: 1800 × 800 × 750 + 1400 × 600 × 750 | [14 empty] | P | 1
3 | K | Pol3 | Pracovní stůl - desky stolu navrženy z lakované dýhované dřevotřísky, nebo MDF minimální tloušťky 26 mm, zakončené hranou tloušťky minimálně 2 mm, podnoží stolu bude robustní celokovové čtyřnohé (nohy umístěny v rozích stolu), rámové, nohy o profilu 40×40 | ks | 1 |  | 0 |  |  | základní |  | 0 | 0 | 0 | 0 | 0 | 4 | K | 1 | ROZPOCET | 0 | 0 | 0 | 0 | 0 | 1 | 0 | 4 | 6
| PP |  | Pracovní stůl - desky stolu navrženy z lakované dýhované dřevotřísky, nebo MDF minimální tloušťky 26 mm, zakončené hranou tloušťky minimálně 2 mm, podnoží stolu bude robustní celokovové čtyřnohé (nohy umístěny v rozích stolu), rámové, nohy o profilu 40×40 mm spojené kovovými luby s povrchovou úpravou práškovou barvou, spojení kovových nohou s kovovými luby tvoří samonosnou kovovou podnož a je uskutečněno pomocí rozebíratelných konstrukčních spojů, vždy dvě nohy jsou na straně boku stolu spojeny v rozích svarem na pokos a tvoří tak rám ve tvaru obráceného U, tyto dva rámy jsou propojeny dvěma podélnými luby profilu 20×40 mm, ustoupenými od hrany stolu o min 150 mm, stoly budou umožňovat rektifikaci minimálně o 15 mm, pro vyrovnání případných nerovností podlahy, stůl bude umožňovat vedení kabelů pod stolovou deskou kabelovým kanálem, stoly budou řešit průchod kabeláže z kabelového kanálu kovovou průchodkou nad pracovní desku, stolové desky opatřeny kovovými závrtnými maticemi pro bezproblémovou opakovanou montáž a demontáž bez znehodnocení nebo opotřebení desky stolu. Mezi stolovou deskou a podnožím je pohledová mezera o výšce 5 až 10 mm. Podnož v povrchové úpravě práškovou vypalovací barvou výběr z min. 3 možností (černá, bílá nebo šedostříbrná). Materiálové provedení stolové desky - dýha jasan nebo dub, transparentní lak. | [14 empty] | PP | 1
| P |  | Poznámka k položce: 1600 × 800 × 750 | [14 empty] | P | 1
4 | K | Pol4 | Pracovní stůl - deska stolu navržena v materiálu LTD minimální tloušťky 25 mm, zakončené ABS hranou tloušťky minimálně 2 mm, podnoží stolu bude robustní celokovové čtyřnohé (nohy umístěny v rozích stolu), rámové, nohy o profilu 40×40 mm spojené kovovými l | ks | 156 |  | 0 |  |  | základní |  | 0 | 0 | 0 | 0 | 0 | 4 | K | 1 | ROZPOCET | 0 | 0 | 0 | 0 | 0 | 1 | 0 | 4 | 8
| PP |  | Pracovní stůl - deska stolu navržena v materiálu LTD minimální tloušťky 25 mm, zakončené ABS hranou tloušťky minimálně 2 mm, podnoží stolu bude robustní celokovové čtyřnohé (nohy umístěny v rozích stolu), rámové, nohy o profilu 40×40 mm spojené kovovými luby s povrchovou úpravou práškovou barvou, spojení kovových nohou s kovovými luby tvoří samonosnou kovovou podnož a je uskutečněno pomocí rozebíratelných konstrukčních spojů, vždy dvě nohy jsou na straně boku stolu spojeny v rozích svarem na pokos a tvoří tak rám ve tvaru obráceného U, tyto dva rámy jsou propojeny dvěma podélnými luby profilu 20×40 mm, ustoupenými od hrany stolu o min 150 mm, stoly budou umožňovat rektifikaci minimálně o 15 mm, pro vyrovnání případných nerovností podlahy, stůl bude umožňovat vedení kabelů pod stolovou deskou kabelovým kanálem, stoly budou řešit průchod kabeláže z kabelového kanálu plastovou průchodkou nad pracovní desku, stolové desky opatřeny kovovými závrtnými maticemi pro bezproblémovou opakovanou montáž a demontáž bez znehodnocení nebo opotřebení desky stolu. Mezi stolovou deskou a podnožím je pohledová mezera o výšce 5 až 10 mm. Podnož v povrchové úpravě práškovou vypalovací barvou výběr z min. 3 možností (černá, bílá nebo šedostříbrná). Barevnost lamina - výběr min. ze 7 možností: dub, jasan, bílá, černá, světle šedá, šedá a tmavě šedá. | [14 empty] | PP | 1
| P |  | Poznámka k položce: 1600 × 800 × 750 | [14 empty] | P | 1
5 | K | Pol5 | Pracovní stůl - deska stolu navržena v materiálu LTD minimální tloušťky 25 mm, zakončené ABS hranou tloušťky minimálně 2 mm, podnoží stolu bude robustní celokovové čtyřnohé (nohy umístěny v rozích stolu), rámové, nohy o profilu 40×40 mm spojené kovovými l | s | 8 |  | 0 |  |  | základní |  | 0 | 0 | 0 | 0 | 0 | 4 | K | 1 | ROZPOCET | 0 | 0 | 0 | 0 | 0 | 1 | 0 | 4 | 10
| PP |  | Pracovní stůl - deska stolu navržena v materiálu LTD minimální tloušťky 25 mm, zakončené ABS hranou tloušťky minimálně 2 mm, podnoží stolu bude robustní celokovové čtyřnohé (nohy umístěny v rozích stolu), rámové, nohy o profilu 40×40 mm spojené kovovými luby s povrchovou úpravou práškovou barvou, spojení kovových nohou s kovovými luby tvoří samonosnou kovovou podnož a je uskutečněno pomocí rozebíratelných konstrukčních spojů, vždy dvě nohy jsou na straně boku stolu spojeny v rozích svarem na pokos a tvoří tak rám ve tvaru obráceného U, tyto dva rámy jsou propojeny dvěma podélnými luby profilu 20×40 mm, ustoupenými od hrany stolu o min 150 mm, stoly budou umožňovat rektifikaci minimálně o 15 mm, pro vyrovnání případných nerovností podlahy, stůl bude umožňovat vedení kabelů pod stolovou deskou kabelovým kanálem, stoly budou řešit průchod kabeláže z kabelového kanálu plastovou průchodkou nad pracovní desku, stolové desky opatřeny kovovými závrtnými maticemi pro bezproblémovou opakovanou montáž a demontáž bez znehodnocení nebo opotřebení desky stolu. Mezi stolovou deskou a podnožím je pohledová mezera o výšce 5 až 10 mm. Podnož v povrchové úpravě práškovou vypalovací barvou výběr z min. 3 možností (černá, bílá nebo šedostříbrná). Barevnost lamina - výběr min. ze 7 možností: dub, jasan, bílá, černá, světle šedá, šedá a tmavě šedá. | [14 empty] | PP | 1
| P |  | Poznámka k položce: 1200 × 600 × 750 | [14 empty] | P | 1
6 | K | Pol6 | Katedra - deska stolu navržena z LTD minimální tloušťky 25 mm, zakončené hranou tloušťky minimálně 2 mm, panelové nohy, čelní deska, materiál LTD tloušťky 18 mm dveře po celém obvodu, police a dno opatřena z přední strany 2 mm hranou ABS, z levé, nebo pra | ks | 10 |  | 0 |  |  | základní |  | 0 | 0 | 0 | 0 | 0 | 4 | K | 1 | ROZPOCET | 0 | 0 | 0 | 0 | 0 | 1 | 0 | 4 | 12
| PP |  | Katedra - deska stolu navržena z LTD minimální tloušťky 25 mm, zakončené hranou tloušťky minimálně 2 mm, panelové nohy, čelní deska, materiál LTD tloušťky 18 mm dveře po celém obvodu, police a dno opatřena z přední strany 2 mm hranou ABS, z levé, nebo pravé strany dveřová skříňka š. 60 cm, vybavená jednou přestavitelnou policí a uzamykatelná, stůl bude vybaven elektrifikačním kanálem a průchodkou v desce stolu. Barevnost lamina - výběr min. z 5 možností: bílá, černá, světle šedá, šedá a tmavě šedá. Součástí stolu je AV technika - elektricky otočný panel, musí obsahovat min.: 2× 230V, HDMI, VGA, data RJ45, USB. | [14 empty] | PP | 1
| P |  | Poznámka k položce: 2000 × 800 × 750 | [14 empty] | P | 1
7 | K | Pol7 | Stůl studentský skládací - lehký skládací stůl s kovovým skládacím podnožím. Kovové podnoží tvaru obráceného písmene U - ocelová trubka o průměru 30 mm v rozích spojená svarem na pokos, nohy z kónických trubek ke konci se zužujících na min. 25 mm, uchyce | ks | 105 |  | 0 |  |  | základní |  | 0 | 0 | 0 | 0 | 0 | 4 | K | 1 | ROZPOCET | 0 | 0 | 0 | 0 | 0 | 1 | 0 | 4 | 14
| PP |  | Stůl studentský skládací - lehký skládací stůl s kovovým skládacím podnožím. Kovové podnoží tvaru obráceného písmene U - ocelová trubka o průměru 30 mm v rozích spojená svarem na pokos, nohy z kónických trubek ke konci se zužujících na min. 25 mm, uchycení nohou k desce držáky šedý plast RAL 7047 v obdobné barevnosti jako deska, fixace podnoží v rozloženém stavu pomocí pružného plechu zafrézovaného v desce, kluzáky kupolovitý tvar, na jedné straně stolu kluzáky vybaveny malými kolečky pro snadné přesouvání stolů v rozloženém stavu (stůl lze z jedné strany nadzvihnout a pak ho lze snadno převézt po kolečkách). Ze spodní strany stolové desky ve dvou drážkách dvě předepjaté ocelové tyče, které vyztužují desku a zabraňují jejímu prohnutí. Hmotnost max. 24 kg pro snadnou manipulaci. Pracovní deska z MDF tl. 22 mm s laminátem, dekor bílo-šedá (NCS 1201-G91Y), rovná hrana ABS min 2 mm. Povrchová úprava podnoží povinný výběr chrom, prášková barva černá. | [14 empty] | PP | 1
| P |  | Poznámka k položce: 1400 × 600 × 720 | [14 empty] | P | 1
8 | K | Pol8 | Stůl studentský - deska stolu navržena v materiálu kompaktní laminát minimální tloušťky 12 mm, podnoží stolu bude robustní celokovové čtyřnohé (nohy umístěny v rozích stolu), rámové, nohy o profilu 40×40 mm spojené kovovými luby s povrchovou úpravou prášk | ks | 8 |  | 0 |  |  | základní |  | 0 | 0 | 0 | 0 | 0 | 4 | K | 1 | ROZPOCET | 0 | 0 | 0 | 0 | 0 | 1 | 0 | 4 | 16
| PP |  | Stůl studentský - deska stolu navržena v materiálu kompaktní laminát minimální tloušťky 12 mm, podnoží stolu bude robustní celokovové čtyřnohé (nohy umístěny v rozích stolu), rámové, nohy o profilu 40×40 mm spojené kovovými luby s povrchovou úpravou práškovou barvou, spojení kovových nohou s kovovými luby tvoří samonosnou kovovou podnož a je uskutečněno pomocí rozebíratelných konstrukčních spojů, vždy dvě nohy jsou na straně boku stolu spojeny v rozích svarem na pokos a tvoří tak rám ve tvaru obráceného U, tyto dva rámy jsou propojeny dvěma podélnými luby profilu 20×40 mm, ustoupenými od hrany stolu o min 150 mm, stoly budou umožňovat rektifikaci minimálně o 15 mm, pro vyrovnání případných nerovností podlahy. Stolové desky opatřeny kovovými závrtnými maticemi pro bezproblémovou opakovanou montáž a demontáž bez znehodnocení nebo opotřebení desky stolu. Mezi stolovou deskou a podnožím je pohledová mezera o výšce 5 až 10 mm. Podnož v povrchové úpravě práškovou vypalovací barvou výběr z min. 3 možností (černá, bílá nebo šedostříbrná). Barevnost kompaktního laminátu - bílá, černé jádro. | [14 empty] | PP | 1
| P |  | Poznámka k položce: 1400 × 600 × 900 | [14 empty] | P | 1
9 | K | Pol9 | Jednací stůl - desky stolu navrženy z lakované dýhované dřevotřísky, nebo MDF minimální tloušťky 26 mm, zakončené hranou tloušťky minimálně 2 mm, podnoží stolu bude robustní celokovové čtyřnohé (nohy umístěny v rozích stolu), rámové, nohy o profilu 40×40 | ks | 8 |  | 0 |  |  | základní |  | 0 | 0 | 0 | 0 | 0 | 4 | K | 1 | ROZPOCET | 0 | 0 | 0 | 0 | 0 | 1 | 0 | 4 | 18
| PP |  | Jednací stůl - desky stolu navrženy z lakované dýhované dřevotřísky, nebo MDF minimální tloušťky 26 mm, zakončené hranou tloušťky minimálně 2 mm, podnoží stolu bude robustní celokovové čtyřnohé (nohy umístěny v rozích stolu), rámové, nohy o profilu 40×40 mm spojené kovovými luby s povrchovou úpravou práškovou barvou, spojení kovových nohou s kovovými luby tvoří samonosnou kovovou podnož a je uskutečněno pomocí rozebíratelných konstrukčních spojů, vždy dvě nohy jsou na straně boku stolu spojeny v rozích svarem na pokos a tvoří tak rám ve tvaru obráceného U, tyto dva rámy jsou propojeny dvěma podélnými luby profilu 20×40 mm, ustoupenými od hrany stolu o min 150 mm, stoly budou umožňovat rektifikaci minimálně o 15 mm, pro vyrovnání případných nerovností podlahy. Stolové desky opatřeny kovovými závrtnými maticemi pro bezproblémovou opakovanou montáž a demontáž bez znehodnocení nebo opotřebení desky stolu. Mezi stolovou deskou a podnožím je pohledová mezera o výšce 5 až 10 mm. Podnož v povrchové úpravě práškovou vypalovací barvou výběr z min. 3 možností (černá, bílá nebo šedostříbrná). Materiálové provedení stolové desky - dýha jasan nebo dub, transparentní lak. | [14 empty] | PP | 1
| P |  | Poznámka k položce: 1800 × 900 × 750 | [14 empty] | P | 1
10 | K | Pol10 | Jednací stolek - deska tvar kruh, deska stolu je navržena z lakované dýhované dřevotřísky, nebo MDF minimální tloušťky 26 mm, zakončené hranou tloušťky minimálně 2 mm. Podnoží stolu bude robustní celokovové tvořené talířem o průměru 400 – 500 mm a trubkou | ks | 6 |  | 0 |  |  | základní |  | 0 | 0 | 0 | 0 | 0 | 4 | K | 1 | ROZPOCET | 0 | 0 | 0 | 0 | 0 | 1 | 0 | 4 | 20
| PP |  | Jednací stolek - deska tvar kruh, deska stolu je navržena z lakované dýhované dřevotřísky, nebo MDF minimální tloušťky 26 mm, zakončené hranou tloušťky minimálně 2 mm. Podnoží stolu bude robustní celokovové tvořené talířem o průměru 400 – 500 mm a trubkou o průměru 80 mm nahoře opatřeno litinovým křížem pro montáž desky o minimální hmotnosti 14 kg, stolové desky opatřeny kovovými závrtnými maticemi pro bezproblémovou opakovanou montáž a demontáž bez znehodnocení nebo opotřebení desky stolu, barevnosti podnože chrom nebo prášková vypalovací barva výběr z min. 3 možností (černá, bílá nebo šedostříbrná). Materiálové provedení stolové desky - dýha jasan nebo dub, transparentní lak. | [14 empty] | PP | 1
| P |  | Poznámka k položce: Ø 600 × 750 | [14 empty] | P | 1
11 | K | Pol11 | Pracovní otočná kancelářská židle na 5-ramenném hliníkovém leštěném kříži, synchronní mechanika s aretací v jakékoliv poloze, dynamické sezení s vynikajícími ergonomickými vlastnostmi. Skořepinová konstrukce, tedy neoddělený sedák od opěráku. Integrovaná | ks | 8 |  | 0 |  |  | základní |  | 0 | 0 | 0 | 0 | 0 | 4 | K | 1 | ROZPOCET | 0 | 0 | 0 | 0 | 0 | 1 | 0 | 4 | 22
| PP |  | Pracovní otočná kancelářská židle na 5-ramenném hliníkovém leštěném kříži, synchronní mechanika s aretací v jakékoliv poloze, dynamické sezení s vynikajícími ergonomickými vlastnostmi. Skořepinová konstrukce, tedy neoddělený sedák od opěráku. Integrovaná opěrka hlavy. Proměnný úhel mezi sedákem a opěrákem je zajištěn pomocí flexibilní konstrukce rámu a kloubových spojů. Plynový píst pro výškové nastavení, sedák i opěrák čalouněný sítí. Nastavení tuhosti odporu opěráku řešené pomocí kličky pod sedákem. Výškově stavitelné 3D područky s polyuretanovým povrchem, s výškovým, předozadním a rotačním nastavením. Nosnost min. 120 kg. Sedák šířka sedáku min. 500 mm, hloubka min. 460 mm. Opěrák šířka min. 500 mm, výška min. 750 mm. Složení síťoviny: 30% polyester, 70% polyester elastomer, odolnost vůči prodření min. 50.000 cyklů. Barevnost sítě výběr z minimálně 7 barev. K výrobku nutno doložit následující certifikáty od akreditované zkušebny: - shodu vlastností s ČSN EN 16139:2013 - nosnost minimálně 120 kg | [14 empty] | PP | 1
| P |  | Poznámka k položce: 700 × 700 × 1240-1380 výška sedáku 440-580 mm | [14 empty] | P | 1
12 | K | Pol12 | Otočná pracovní židle na 5-ramenném kříži – černý nylon, synchronní mechanika s aretací v jakékoliv poloze, dynamické sezení s vynikajícími ergonomickými vlastnostmi. Skořepinová konstrukce, tedy neoddělený sedák od opěráku. Proměnný úhel mezi sedákem a o | ks | 172 |  | 0 |  |  | základní |  | 0 | 0 | 0 | 0 | 0 | 4 | K | 1 | ROZPOCET | 0 | 0 | 0 | 0 | 0 | 1 | 0 | 4 | 24
| PP |  | Otočná pracovní židle na 5-ramenném kříži – černý nylon, synchronní mechanika s aretací v jakékoliv poloze, dynamické sezení s vynikajícími ergonomickými vlastnostmi. Skořepinová konstrukce, tedy neoddělený sedák od opěráku. Proměnný úhel mezi sedákem a opěrákem je zajištěn pomocí flexibilní konstrukce rámu a kloubových spojů. Plynový píst pro výškové nastavení, sedák i opěrák opatřen vysoce kvalitní, samonosnou síťovinou, nastavení tuhosti odporu opěráku řešené pomocí kličky pod sedákem, výškově stavitelné 3D područky s polyuretanovým povrchem, s výškovým, předozadním a rotačním nastavením. Sedák šířka min. 500 mm, hloubka min. 460 mm. Opěrák šířka min. 500 mm, výška min. 600 mm. Nosnost min. 120 kg. Složení síťoviny: 30% polyester, 70% polyester elastomer, odolnost vůči prodření min. 50.000 cyklů. Barevnost sítě výběr z minimálně 7 barev. K výrobku nutno doložit následující certifikáty od akreditované zkušebny: - shodu vlastností s ČSN EN 16139:2013 - nosnost minimálně 120 kg. | [14 empty] | PP | 1
| P |  | Poznámka k položce: 700 × 700 × 1010-1150 výška sedáku 440-580 mm | [14 empty] | P | 1
13 | K | Pol13 | Stohovatelná židle na čtyřech nohách bez područek, skládající se z kovového svařovaného rámu, samostatného kompozitního sedáku a opěráku. Hmotnost max. 4,3 kg pro snadnou manipulaci. Rám: kovový subtilní, vyrobený z vysoce kvalitní oceli – profil trubka o | ks | 222 |  | 0 |  |  | základní |  | 0 | 0 | 0 | 0 | 0 | 4 | K | 1 | ROZPOCET | 0 | 0 | 0 | 0 | 0 | 1 | 0 | 4 | 26
| PP |  | Stohovatelná židle na čtyřech nohách bez područek, skládající se z kovového svařovaného rámu, samostatného kompozitního sedáku a opěráku. Hmotnost max. 4,3 kg pro snadnou manipulaci. Rám: kovový subtilní, vyrobený z vysoce kvalitní oceli – profil trubka o průměru maximálně 16 mm, konstrukce zadních nohou přechází v opěrák, napojení sedáku i opěráku s kovovou konstrukcí bude bez viditelných spojovacích prvků (v ploše sedáku nejsou žádné spojovací prvky, opěrák je nasazen na trubku tak, že se trubka v místě napojení zužuje a opěrák ji obepíná z obou stran). Sedák a opěrák o síle maximálně 10 mm, ergonomicky tvarovaný (sedák příčně tvar vlny zpředu se zahnutím směrem dolů, podélně uprostřed prohnutý dolů, opěrák uprostřed prohnutý) z polyamidu zesíleného skelným vláknem. Vysoká odolnost a pevnost je zajištěna kompozitem skelných vláken a polyamidu. Stohovatelnost - požadavek na stohování bez doteku sedáku a rámů, ochrana rámu proti oděru při stohování. Minimální stohovatelnost 15 ks židlí. Subtillní zádová opěrka o výška 145 mm. Nosnost min. 160 kg. Nohy s kluzákem pro snadný posun po podlahové krytině. Sedák je od rámu oddělen silentbloky pro snížení přenosu hluku. Povinný výběr barevnosti sedáku a opěráku min. z 8 možností, povrchová úprava rámu povinný výběr chrom, prášková barva černá, bílá. Tvar opěradla a sedadla a celkový vzhled židle dle vyobrazení. K výrobku nutno doložit následující certifikáty od akreditované zkušebny: - shodu vlastností s ČSN EN 16139:2013 - nosnost minimálně 160 kg | [14 empty] | PP | 1
| P |  | Poznámka k položce: 470 × 490 × 760 výška sedáku 450 mm | [14 empty] | P | 1
14 | K | Pol14 | Konferenční stohovatelná židle s konstrukcí spojeného sedáku a zádové opěrky. Kostra ocelová, průběžný rám z vysoce kvalitní oceli průměr 14 mm, povrchově upravený chromem. Rám je tvořen ocelovou kulatinou, která bez přerušení probíhá zpředu a ze zadu pod | ks | 92 |  | 0 |  |  | základní |  | 0 | 0 | 0 | 0 | 0 | 4 | K | 1 | ROZPOCET | 0 | 0 | 0 | 0 | 0 | 1 | 0 | 4 | 28
| PP |  | Konferenční stohovatelná židle s konstrukcí spojeného sedáku a zádové opěrky. Kostra ocelová, průběžný rám z vysoce kvalitní oceli průměr 14 mm, povrchově upravený chromem. Rám je tvořen ocelovou kulatinou, která bez přerušení probíhá zpředu a ze zadu pod sedákem na kterou navazují dvě podélné - průběžné podnože ve tvaru U. Kluzák s měkkým povrchem pro tvrdé podlahy, bez ostrých hran z transparentního polykarbonátu. Sedák a opěrák čalouněný elastickou síťovinou. Přední hrana sedáku zaoblená, přetažená směrem dolů o minimálně 65 mm. Rám sedáku a opěráku je tuhá konstrukce z litého hliníku schopná udržet svůj tvar i za podmínek značného namáhání, a také působí jako podpůrná konstrukce pro čalounění, viditelný rám bez ostrých hran je lakovaný, rukojeť spojující v horní části hliníkový rám opěráku je z polyamidu a má tvar oblouku, za který je možné židli přenášet. Područky pevné, ve tvaru T, pevně uchycené ke konstrukci hliníkového rámu sedáku židle a opěrce, materiál polyamid vyztužený skelným vláknem. Minimální stohovatelnost 15 ks židlí. Nosnost min. 110 kg. Hmotnost max. 6 kg pro snadnou manipulaci. Složení síťoviny: 30% polyester, 70% polyester elastomer, odolnost vůči prodření min. 50.000 cyklů. Barevnost sítě výběr z minimálně 7 barev. | [14 empty] | PP | 1
| P |  | Poznámka k položce: 590 × 470 × 840 výška sedáku 470 mm | [14 empty] | P | 1
15 | K | Pol15 | Barová židle - na čtyřech nohách,skládající se z kovového svařovaného rámu, samostatného kompozitního sedáku a opěráku, hmotnost max. 6 kg pro snadnou manipulaci. Rám: kovový subtilní, vyrobený z vysoce kvalitní oceli – profil trubka o průměru maximálně 1 | ks | 32 |  | 0 |  |  | základní |  | 0 | 0 | 0 | 0 | 0 | 4 | K | 1 | ROZPOCET | 0 | 0 | 0 | 0 | 0 | 1 | 0 | 4 | 30
| PP |  | Barová židle - na čtyřech nohách,skládající se z kovového svařovaného rámu, samostatného kompozitního sedáku a opěráku, hmotnost max. 6 kg pro snadnou manipulaci. Rám: kovový subtilní, vyrobený z vysoce kvalitní oceli – profil trubka o průměru maximálně 16 mm, konstrukce zadních nohou přechází v opěrák, napojení sedáku i opěráku s kovovou konstrukcí bude bez viditelných spojovacích prvků (v ploše sedáku nejsou žádné spojovací prvky, opěrák je nasazen na trubku tak, že se trubka v místě napojení zužuje a opěrák ji obepíná z obou stran). Sedák a opěrák o síle maximálně 10 mm, ergonomicky tvarovaný (sedák příčně tvar vlny zpředu se zahnutím směrem dolů, podélně uprostřed prohnutý dolů, opěrák uprostřed prohnutý) z polyamidu zesíleného skelným vláknem. Vysoká odolnost a pevnost je zajištěna kompozitem skelných vláken a polyamidu, nohy s kluzákem pro snadný posun po podlahové krytině. Povinný výběr barevnosti sedáku a opěráku min. z 8 možností, povrchová úprava rámu povinný výběr chrom, prášková barva černá, bílá. Tvar opěradla a sedadla a celkový vzhled židle dle vyobrazení. Minimální požadovaná záruční doba garantovaná výrobcem - 5 let. | [14 empty] | PP | 1
| P |  | Poznámka k položce: 490 × 530 × 950 výška sedáku 630 mm | [14 empty] | P | 1
16 | K | Pol16 | Konferenční křesílko - celočalouněná skořepina včetně područek, vnitřní kovový rám opatřený studenou stříkanou PUR pěnoou - hustota 60kg/m³. Podnož otočná, čtyřramenná s šikmýmo rozkročenými trubkami ve tavru obráceného Y, které se uprostřed pod sedákem s | ks | 12 |  | 0 |  |  | základní |  | 0 | 0 | 0 | 0 | 0 | 4 | K | 1 | ROZPOCET | 0 | 0 | 0 | 0 | 0 | 1 | 0 | 4 | 32
| PP |  | Konferenční křesílko - celočalouněná skořepina včetně područek, vnitřní kovový rám opatřený studenou stříkanou PUR pěnoou - hustota 60kg/m³. Podnož otočná, čtyřramenná s šikmýmo rozkročenými trubkami ve tavru obráceného Y, které se uprostřed pod sedákem sbíhjí. Nohy kovové, trubka o Ø 20 mm v barevnosti chrom nebo prášková vypalovací barva výběr z min. 3 možností (černá, bílá nebo šedostříbrná) a jsou opatřeny kluzáky. Čalounění látkou vysoce odolný proti oděru (minimálně 100.000 Martindale), stálobarevnost skupina 5, stálost při tření 5, gramáž minimálně 350 g/m², složení 100% polyester, odolnost proti ohni BS 5852 PART 0, výběr minimálně z 10 barev. | [14 empty] | PP | 1
| P |  | Poznámka k položce: 630 × 630 × 760 výška sedáku 450 mm | [14 empty] | P | 1
17 | K | Pol17 | Modulání sezení - celokovový taburet, celý vyrobený z děrovaného plechu opatřeného práškovou barvou, tvarově shodný jako položka 19, ližinový rám Ø 22 mm v povrchové úpravě práškovou barvou, výběr min. ze tří možností (bílá, černá, grafitová), plastová kl | ks | 18 |  | 0 |  |  | základní |  | 0 | 0 | 0 | 0 | 0 | 4 | K | 1 | ROZPOCET | 0 | 0 | 0 | 0 | 0 | 1 | 0 | 4 | 34
| PP |  | Modulání sezení - celokovový taburet, celý vyrobený z děrovaného plechu opatřeného práškovou barvou, tvarově shodný jako položka 19, ližinový rám Ø 22 mm v povrchové úpravě práškovou barvou, výběr min. ze tří možností (bílá, černá, grafitová), plastová kluzáky. K výrobku nutno doložit následující certifikáty, nebo protokoly od akreditované zkušebny: - shodu vlastností s EN 16139: 2013 - 1. Pevnost, trvanlivost a bezpečnost. | [14 empty] | PP | 1
| P |  | Poznámka k položce: 590 × 680 × 450 výška sedáku 450 mm | [14 empty] | P | 1
18 | K | Pol18 | Modulární sezení - pravý nebo levý rohový díl vysoký (určení dle půdorysného rozmístění) - celočalouněná modulární vysoká sedačka s akustickými parametry, kubický, hranatý tvar, ostré hrany bez zaoblení, uzavřený tvar ze spojeného sedáku, opěráku, područe | ks | 4 |  | 0 |  |  | základní |  | 0 | 0 | 0 | 0 | 0 | 4 | K | 1 | ROZPOCET | 0 | 0 | 0 | 0 | 0 | 1 | 0 | 4 | 36
| PP |  | Modulární sezení - pravý nebo levý rohový díl vysoký (určení dle půdorysného rozmístění) - celočalouněná modulární vysoká sedačka s akustickými parametry, kubický, hranatý tvar, ostré hrany bez zaoblení, uzavřený tvar ze spojeného sedáku, opěráku, područek/bočnice, tvar dle výkresu, rám z masivního dřeva, dřevovláknité desky, výplň polyuretanová pěnaí, ližinový rám Ø 22 mm v provedení chrom nebo v černé práškové barvě, plastové kluzáky, vestavěné magnetické spojovací kovaní. Čalounění výběr minimálně ze dvou látek ve stejné cenové kategorii: 1) látka materiál 100% trevira, hmotnost min. 340 g/m², odolnost proti oděru min.100.000 Martindale, oodolnost proti žmolkování skupina 4, stálobarevnost skupina 5, dolnost proti ohni EN 1021-1, 2, BS 5852-5, DIN 4102:B1, výběr min. z 10 barev. 2) látka materiál 98% recyklovaný polyester a 2% polyester, hmotnost min. 300 g/m², odolnost proti oděru min.100.000 Martindale, oodolnost proti žmolkování skupina 4-5, stálobarevnost skupina 5-8, dolnost proti ohni EN 1021-1, 2, BS 5852, výběr min. z 10 barev. K výrobku nutno doložit následující certifikáty, nebo protokoly od akreditované zkušebny: - shodu vlastností s EN 16139: 2013 - 1. - splnění technických požárních požadavků podle EN 1021-1 a EN 1021-2. pro celý výrobek (nikoliv pouze na látku). | [14 empty] | PP | 1
| P |  | Poznámka k položce: 990 × 790 × 1330 výška sedáku 450 mm | [14 empty] | P | 1
19 | K | Pol19 | Modulární sezení - pravý nebo levý rohový díl (určení dle půdorysného rozmístění) - celočalouněná modulární vysoká sedačka s akustickými parametry, kubický, hranatý tvar, ostré hrany bez zaoblení, uzavřený tvar ze spojeného sedáku, opěráku, područek/bočni | ks | 10 |  | 0 |  |  | základní |  | 0 | 0 | 0 | 0 | 0 | 4 | K | 1 | ROZPOCET | 0 | 0 | 0 | 0 | 0 | 1 | 0 | 4 | 38
| PP |  | Modulární sezení - pravý nebo levý rohový díl (určení dle půdorysného rozmístění) - celočalouněná modulární vysoká sedačka s akustickými parametry, kubický, hranatý tvar, ostré hrany bez zaoblení, uzavřený tvar ze spojeného sedáku, opěráku, područek/bočnice, tvar dle výkresu, rám z masivního dřeva, dřevovláknité desky, výplň polyuretanová pěnaí, ližinový rám Ø 22 mm v provedení chrom nebo v černé práškové barvě, plastové kluzáky, vestavěné magnetické spojovací kovaní. Čalounění výběr minimálně ze dvou látek ve stejné cenové kategorii: 1) látka materiál 100% trevira, hmotnost min. 340 g/m², odolnost proti oděru min.100.000 Martindale, oodolnost proti žmolkování skupina 4, stálobarevnost skupina 5, dolnost proti ohni EN 1021-1, 2, BS 5852-5, DIN 4102:B1, výběr min. z 10 barev. 2) látka materiál 98% recyklovaný polyester a 2% polyester, hmotnost min. 300 g/m², odolnost proti oděru min.100.000 Martindale, oodolnost proti žmolkování skupina 4-5, stálobarevnost skupina 5-8, dolnost proti ohni EN 1021-1, 2, BS 5852, výběr min. z 10 barev. K výrobku nutno doložit následující certifikáty, nebo protokoly od akreditované zkušebny: - shodu vlastností s EN 16139: 2013 - 1. - splnění technických požárních požadavků podle EN 1021-1 a EN 1021-2. pro celý výrobek (nikoliv pouze na látku). | [14 empty] | PP | 1
| P |  | Poznámka k položce: 980 × 780 × 830 výška sedáku 450 mm | [14 empty] | P | 1
20 | K | Pol20 | Modulární sezení - středový díl vysoký - celočalouněná modulární vysoká sedačka s akustickými parametry, kubický, hranatý tvar, ostré hrany bez zaoblení, spojený sedák s opěrákem, tvar dle výkresu, rám z masivního dřeva, dřevovláknité desky, výplň polyure | ks | 2 |  | 0 |  |  | základní |  | 0 | 0 | 0 | 0 | 0 | 4 | K | 1 | ROZPOCET | 0 | 0 | 0 | 0 | 0 | 1 | 0 | 4 | 40
| PP |  | Modulární sezení - středový díl vysoký - celočalouněná modulární vysoká sedačka s akustickými parametry, kubický, hranatý tvar, ostré hrany bez zaoblení, spojený sedák s opěrákem, tvar dle výkresu, rám z masivního dřeva, dřevovláknité desky, výplň polyuretanová pěnaí, ližinový rám Ø 22 mm v provedení chrom nebo v černé práškové barvě, plastové kluzáky, vestavěné magnetické spojovací kovaní. Čalounění výběr minimálně ze dvou látek ve stejné cenové kategorii: 1) látka materiál 100% trevira, hmotnost min. 340 g/m², odolnost proti oděru min.100.000 Martindale, oodolnost proti žmolkování skupina 4, stálobarevnost skupina 5, dolnost proti ohni EN 1021-1, 2, BS 5852-5, DIN 4102:B1, výběr min. z 10 barev. 2) látka materiál 98% recyklovaný polyester a 2% polyester, hmotnost min. 300 g/m², odolnost proti oděru min.100.000 Martindale, oodolnost proti žmolkování skupina 4-5, stálobarevnost skupina 5-8, dolnost proti ohni EN 1021-1, 2, BS 5852, výběr min. z 10 barev. K výrobku nutno doložit následující certifikáty, nebo protokoly od akreditované zkušebny: - shodu vlastností s EN 16139: 2013 - 1. - splnění technických požárních požadavků podle EN 1021-1 a EN 1021-2. pro celý výrobek (nikoliv pouze na látku). | [14 empty] | PP | 1
| P |  | Poznámka k položce: 740 × 690 × 1330 výška sedáku 450 mm | [14 empty] | P | 1
21 | K | Pol21 | Modulární sezení - středový díl - celočalouněná modulární vysoká sedačka s akustickými parametry, kubický, hranatý tvar, ostré hrany bez zaoblení, spojený sedák s opěrákem, tvar dle výkresu, rám z masivního dřeva, dřevovláknité desky, výplň polyuretanová | ks | 14 |  | 0 |  |  | základní |  | 0 | 0 | 0 | 0 | 0 | 4 | K | 1 | ROZPOCET | 0 | 0 | 0 | 0 | 0 | 1 | 0 | 4 | 42
| PP |  | Modulární sezení - středový díl - celočalouněná modulární vysoká sedačka s akustickými parametry, kubický, hranatý tvar, ostré hrany bez zaoblení, spojený sedák s opěrákem, tvar dle výkresu, rám z masivního dřeva, dřevovláknité desky, výplň polyuretanová pěnaí, ližinový rám Ø 22 mm v provedení chrom nebo v černé práškové barvě, plastové kluzáky, vestavěné magnetické spojovací kovaní. Čalounění výběr minimálně ze dvou látek ve stejné cenové kategorii: 1) látka materiál 100% trevira, hmotnost min. 340 g/m², odolnost proti oděru min.100.000 Martindale, oodolnost proti žmolkování skupina 4, stálobarevnost skupina 5, dolnost proti ohni EN 1021-1, 2, BS 5852-5, DIN 4102:B1, výběr min. z 10 barev. 2) látka materiál 98% recyklovaný polyester a 2% polyester, hmotnost min. 300 g/m², odolnost proti oděru min.100.000 Martindale, oodolnost proti žmolkování skupina 4-5, stálobarevnost skupina 5-8, dolnost proti ohni EN 1021-1, 2, BS 5852, výběr min. z 10 barev. K výrobku nutno doložit následující certifikáty, nebo protokoly od akreditované zkušebny: - shodu vlastností s EN 16139: 2013 - 1. - splnění technických požárních požadavků podle EN 1021-1 a EN 1021-2. pro celý výrobek (nikoliv pouze na látku). | [14 empty] | PP | 1
| P |  | Poznámka k položce: 740 × 680 × 830 výška sedáku 450 mm | [14 empty] | P | 1
22 | K | Pol22 | Modulární sezení - celočalouněná taburet, kubický, hranatý tvar, ostré hrany bez zaoblení, tvar dle výkresu, rám z masivního dřeva, dřevovláknité desky, výplň polyuretanová pěna, ližinový rám Ø 22 mm v provedení chrom nebo v černé práškové barvě, plastové | ks | 11 |  | 0 |  |  | základní |  | 0 | 0 | 0 | 0 | 0 | 4 | K | 1 | ROZPOCET | 0 | 0 | 0 | 0 | 0 | 1 | 0 | 4 | 44
| PP |  | Modulární sezení - celočalouněná taburet, kubický, hranatý tvar, ostré hrany bez zaoblení, tvar dle výkresu, rám z masivního dřeva, dřevovláknité desky, výplň polyuretanová pěna, ližinový rám Ø 22 mm v provedení chrom nebo v černé práškové barvě, plastové kluzáky, vestavěné magnetické spojovací kovaní. Čalounění výběr minimálně ze dvou látek ve stejné cenové kategorii: 1) látka materiál 100% trevira, hmotnost min. 340 g/m², odolnost proti oděru min.100.000 Martindale, oodolnost proti žmolkování skupina 4, stálobarevnost skupina 5, dolnost proti ohni EN 1021-1, 2, BS 5852-5, DIN 4102:B1, výběr min. z 10 barev. 2) látka materiál 98% recyklovaný polyester a 2% polyester, hmotnost min. 300 g/m², odolnost proti oděru min.100.000 Martindale, oodolnost proti žmolkování skupina 4-5, stálobarevnost skupina 5-8, dolnost proti ohni EN 1021-1, 2, BS 5852, výběr min. z 10 barev. K výrobku nutno doložit následující certifikáty, nebo protokoly od akreditované zkušebny: - shodu vlastností s EN 16139: 2013 - 1. Pevnost, trvanlivost a bezpečnost - splnění technických požárních požadavků podle EN 1021-1 a EN 1021-2. pro celý výrobek (nikoliv pouze na látku). | [14 empty] | PP | 1
| P |  | Poznámka k položce: 590 × 680 × 450 výška sedáku 450 mm | [14 empty] | P | 1
23 | K | Pol23 | Otočné křesílko s područkami - celočalouněné otočné vysoké křesílko s funkcí autoreturn. Designové křeslo ve tvaru sochy, 3D tvar stylizovaného člověka dle výkresu, výrazně zaoblené tvary, velmi kvalitní provedení, švy kopírují tvar hran, nesmí se vlnit. | ks | 5 |  | 0 |  |  | základní |  | 0 | 0 | 0 | 0 | 0 | 4 | K | 1 | ROZPOCET | 0 | 0 | 0 | 0 | 0 | 1 | 0 | 4 | 46
| PP |  | Otočné křesílko s područkami - celočalouněné otočné vysoké křesílko s funkcí autoreturn. Designové křeslo ve tvaru sochy, 3D tvar stylizovaného člověka dle výkresu, výrazně zaoblené tvary, velmi kvalitní provedení, švy kopírují tvar hran, nesmí se vlnit. Ocelový rám s nosag pružinami, výplň z tvarované PUR pěny. Kruhová základna z oceli lakovaná práškovou barvou - šedá. Čalounění výběr minimálně ze dvou látek ve stejné cenové kategorii: 1) látka materiál 100% trevira, hmotnost min. 340 g/m², odolnost proti oděru min.100.000 Martindale, oodolnost proti žmolkování skupina 4, stálobarevnost skupina 5, dolnost proti ohni EN 1021-1, 2, BS 5852-5, DIN 4102:B1, výběr min. z 10 barev. 2) látka materiál 98% recyklovaný polyester a 2% polyester, hmotnost min. 300 g/m², odolnost proti oděru min.100.000 Martindale, oodolnost proti žmolkování skupina 4-5, stálobarevnost skupina 5-8, dolnost proti ohni EN 1021-1, 2, BS 5852, výběr min. z 10 barev. | [14 empty] | PP | 1
| P |  | Poznámka k položce: 790 × 900 × 1050 výška sedáku 390 mm | [14 empty] | P | 1
24 | K | Pol24 | Otočné křesílko bez područek - celočalouněné otočné vysoké křesílko s funkcí autoreturn. Designové křeslo ve tvaru sochy, 3D tvar stylizovaného člověka dle výkresu, výrazně zaoblené tvary, velmi kvalitní provedení, švy kopírují tvar hran, nesmí se vlnit. | ks | 3 |  | 0 |  |  | základní |  | 0 | 0 | 0 | 0 | 0 | 4 | K | 1 | ROZPOCET | 0 | 0 | 0 | 0 | 0 | 1 | 0 | 4 | 48
| PP |  | Otočné křesílko bez područek - celočalouněné otočné vysoké křesílko s funkcí autoreturn. Designové křeslo ve tvaru sochy, 3D tvar stylizovaného člověka dle výkresu, výrazně zaoblené tvary, velmi kvalitní provedení, švy kopírují tvar hran, nesmí se vlnit. Ocelový rám s nosag pružinami, výplň z tvarované PUR pěny. Kruhová základna z oceli lakovaná práškovou barvou - šedá. Čalounění výběr minimálně ze dvou látek ve stejné cenové kategorii: 1) látka materiál 100% trevira, hmotnost min. 340 g/m², odolnost proti oděru min.100.000 Martindale, oodolnost proti žmolkování skupina 4, stálobarevnost skupina 5, dolnost proti ohni EN 1021-1, 2, BS 5852-5, DIN 4102:B1, výběr min. z 10 barev. 2) látka materiál 98% recyklovaný polyester a 2% polyester, hmotnost min. 300 g/m², odolnost proti oděru min.100.000 Martindale, oodolnost proti žmolkování skupina 4-5, stálobarevnost skupina 5-8, dolnost proti ohni EN 1021-1, 2, BS 5852, výběr min. z 10 barev. | [14 empty] | PP | 1
| P |  | Poznámka k položce: 700 × 900 × 1050 výška sedáku 390 mm | [14 empty] | P | 1
25 | K | Pol25 | Konferenční stolek kovový - stolová deska z hliníku tloušťky minimálně 10 mm. Podnož ve tvaru kužele z oceli. Lakované jemnou strukturou výběr min. ze 7 barev. Plastové kluzáky. | ks | 2 |  | 0 |  |  | základní |  | 0 | 0 | 0 | 0 | 0 | 4 | K | 1 | ROZPOCET | 0 | 0 | 0 | 0 | 0 | 1 | 0 | 4 | 50
| PP |  | Konferenční stolek kovový - stolová deska z hliníku tloušťky minimálně 10 mm. Podnož ve tvaru kužele z oceli. Lakované jemnou strukturou výběr min. ze 7 barev. Plastové kluzáky. | [14 empty] | PP | 1
| P |  | Poznámka k položce: Ø 520 × 500 | [14 empty] | P | 1
26 | K | Pol26 | Konferenční stolek kovový - deska stolu z ocelového plechu tloušťky min. 3 mm, tvar obdélník, v povrchové úpravě práškovou barvou. Podnož, základna stejný tvar jako stolová deska z práškově lakované nebo pochromované oceli a práškově lakovaným sloupkem z | ks | 4 |  | 0 |  |  | základní |  | 0 | 0 | 0 | 0 | 0 | 4 | K | 1 | ROZPOCET | 0 | 0 | 0 | 0 | 0 | 1 | 0 | 4 | 52
| PP |  | Konferenční stolek kovový - deska stolu z ocelového plechu tloušťky min. 3 mm, tvar obdélník, v povrchové úpravě práškovou barvou. Podnož, základna stejný tvar jako stolová deska z práškově lakované nebo pochromované oceli a práškově lakovaným sloupkem z ocelové trubky max. Ø 25 mm. Plstěné kluzáky. Barevnost práškové barvy výběr min. ze tří možností: bílá, černá, grafitová. | [14 empty] | PP | 1
| P |  | Poznámka k položce: 370 × 350 × 660 | [14 empty] | P | 1
27 | K | Pol27 | Skříň policová zavřená 5OH - úhel otevření dveří min. 110 st, panty s tlumeným dovíráním, dveře naložené lakovaná dýha tloušťky 19 mm, hrana nákližek, korpus materiál LTD tloušťky 18 mm, opatřen ABS hranou. Police z přední strany 2 mm hranou ABS, skříň mu | ks | 40 |  | 0 |  |  | základní |  | 0 | 0 | 0 | 0 | 0 | 4 | K | 1 | ROZPOCET | 0 | 0 | 0 | 0 | 0 | 1 | 0 | 4 | 54
| PP |  | Skříň policová zavřená 5OH - úhel otevření dveří min. 110 st, panty s tlumeným dovíráním, dveře naložené lakovaná dýha tloušťky 19 mm, hrana nákližek, korpus materiál LTD tloušťky 18 mm, opatřen ABS hranou. Police z přední strany 2 mm hranou ABS, skříň musí být smontovaná a slepená přímo ve výrobě (pevnost při zatížení, stabilita a dlouhá životnost), na vnějších plochách skříně nejsou viditelné spojovací prvky a záslepky. Skříň má samostatný odinstalovatelný sokl 80 mm z LTD tloušťky 18 mm, součástí soklu rektifikace min. 15 mm pro vyrovnání případných nerovností podlahy. Skříň má pohledová záda ve shodném dezénu s korpusem z oboustranně laminované dřevotřískové desky tl. minimálně 8 mm, což umožňuje stavět skříně volně do prostoru, záda jsou fixovaná v drážce, skříň bude umožňovat výškovou přestavitelnost 4 polic s roztečí maximálně po 25 mm po celé délce vnitřku boku, bude použito značkového kování firmy s doživotní zárukou, úchytky kovové s roztečí 128 mm, tvar výběr min. 3 možnosti (min. dva typy hranaté, a min. jeden typ zápustné), povrchová úprava práškovou barvou, elox nebo nerez. Skříně jsou uzamykatelné třícestným zámkem. Provedení - dveře dýha přírodní jasan nebo dub, transparentní lak, korpus lamino výběr min. z 5 možností: bílá, černá, světle šedá, šedá a tmavě šedá. | [14 empty] | PP | 1
| P |  | Poznámka k položce: 800 × 400 × 1900 | [14 empty] | P | 1
28 | K | Pol28 | Skříň šatní zavřená 5OH - úhel otevření dveří min. 110 st, panty s tlumeným dovíráním, dveře naložené lakovaná dýha tloušťky 19 mm, hrana nákližek, korpus materiál LTD tloušťky 18 mm, opatřen ABS hranou. Police z přední strany 2 mm hranou ABS, skříň musí | ks | 21 |  | 0 |  |  | základní |  | 0 | 0 | 0 | 0 | 0 | 4 | K | 1 | ROZPOCET | 0 | 0 | 0 | 0 | 0 | 1 | 0 | 4 | 56
| PP |  | Skříň šatní zavřená 5OH - úhel otevření dveří min. 110 st, panty s tlumeným dovíráním, dveře naložené lakovaná dýha tloušťky 19 mm, hrana nákližek, korpus materiál LTD tloušťky 18 mm, opatřen ABS hranou. Police z přední strany 2 mm hranou ABS, skříň musí být smontovaná a slepená přímo ve výrobě (pevnost při zatížení, stabilita a dlouhá životnost), na vnějších plochách skříně nejsou viditelné spojovací prvky a záslepky. Skříň má samostatný odinstalovatelný sokl 80 mm z LTD tloušťky 18 mm, součástí soklu rektifikace min. 15 mm pro vyrovnání případných nerovností podlahy. Skříň má pohledová záda ve shodném dezénu s korpusem z oboustranně laminované dřevotřískové desky tl. minimálně 8 mm, což umožňuje stavět skříně volně do prostoru, záda jsou fixovaná v drážce, skříň bude mít nahoře jednu pevnou polici a bude dělená svislou příčkou na dvě části, přičemž jedna bude s šatním výsuvem, a druhá se 4 policemi výškově přestavitelnými s roztečí maximálně po 25 mm po celé délce vnitřku boku, bude použito značkového kování firmy s doživotní zárukou, úchytky kovové s roztečí 128 mm, tvar výběr min. 3 možnosti (min. dva typy hranaté, a min. jeden typ zápustné), povrchová úprava práškovou barvou, elox nebo nerez. Skříně jsou uzamykatelné třícestným zámkem. Provedení - dveře dýha přírodní jasan nebo dub, transparentní lak, korpus lamino výběr min. z 5 možností: bílá, černá, světle šedá, šedá a tmavě šedá. | [14 empty] | PP | 1
| P |  | Poznámka k položce: 800 × 400 × 1900 | [14 empty] | P | 1
29 | K | Pol29 | Skříň policová zavřená kombinovaná 5OH - dole plné 2OH dveře, nahoře 3OH prosklené dveře v hliníkovém rámečku, úhel otevření dveří min. 110 st, panty s tlumeným dovíráním, dveře naložené lakovaná dýha tloušťky 19 mm, hrana nákližek, korpus materiál LTD tl | ks | 38 |  | 0 |  |  | základní |  | 0 | 0 | 0 | 0 | 0 | 4 | K | 1 | ROZPOCET | 0 | 0 | 0 | 0 | 0 | 1 | 0 | 4 | 58
| PP |  | Skříň policová zavřená kombinovaná 5OH - dole plné 2OH dveře, nahoře 3OH prosklené dveře v hliníkovém rámečku, úhel otevření dveří min. 110 st, panty s tlumeným dovíráním, dveře naložené lakovaná dýha tloušťky 19 mm, hrana nákližek, korpus materiál LTD tloušťky 18 mm, opatřen ABS hranou. Police z přední strany 2 mm hranou ABS, skříň musí být smontovaná a slepená přímo ve výrobě (pevnost při zatížení, stabilita a dlouhá životnost), na vnějších plochách skříně nejsou viditelné spojovací prvky a záslepky, skříň má rektifikaci pro vyrovnání případných nerovností podlahy pomocí kovových stavěcích šroubů ovládaných zevnitř skříně, skříň má pohledová záda ve shodném dezénu s korpusem a dveřmi z oboustranně dýhované dřevotřískové desky tl. minimálně 8 mm, což umožňuje stavět skříně volně do prostoru, záda jsou fixovaná v drážce, skříň bude mít celkem čtyři police a bude umožňovat výškovou přestavitelnost tří polic s roztečí maximálně po 25 mm po celé délce vnitřku boku, bude použito značkového kování firmy s doživotní zárukou, úchytky kovové s roztečí 128 mm, tvar výběr min. 3 možnosti (min. dva typy hranaté, a min. jeden typ zápustné), povrchová úprava práškovou barvou, elox nebo nerez, skříně jsou uzamykatelné zámkem. Provedení - plné dveře 2OH dýha přírodní jasan nebo dub, transparentní lak, dveře 3OH čiré sklo v hliníkovém ráměčku o profilu 20x20 mm, korpus lamino výběr min. z 5 možností: bílá, černá, světle šedá, šedá a tmavě šedá. | [14 empty] | PP | 1
| P |  | Poznámka k položce: 800 × 400 × 1900 | [14 empty] | P | 1
30 | K | Pol30 | Skříň policová zavřená úzká 5OH - úhel otevření dveří min. 110 st, panty s tlumeným dovíráním, dveře naložené lakovaná dýha tloušťky 19 mm, hrana nákližek, korpus materiál LTD tloušťky 18 mm, opatřen ABS hranou. Police z přední strany 2 mm hranou ABS, skř | ks | 4 |  | 0 |  |  | základní |  | 0 | 0 | 0 | 0 | 0 | 4 | K | 1 | ROZPOCET | 0 | 0 | 0 | 0 | 0 | 1 | 0 | 4 | 60
| PP |  | Skříň policová zavřená úzká 5OH - úhel otevření dveří min. 110 st, panty s tlumeným dovíráním, dveře naložené lakovaná dýha tloušťky 19 mm, hrana nákližek, korpus materiál LTD tloušťky 18 mm, opatřen ABS hranou. Police z přední strany 2 mm hranou ABS, skříň musí být smontovaná a slepená přímo ve výrobě (pevnost při zatížení, stabilita a dlouhá životnost), na vnějších plochách skříně nejsou viditelné spojovací prvky a záslepky. Skříň má samostatný odinstalovatelný sokl 80 mm z LTD tloušťky 18 mm, součástí soklu rektifikace min. 15 mm pro vyrovnání případných nerovností podlahy. Skříň má pohledová záda ve shodném dezénu s korpusem z oboustranně laminované dřevotřískové desky tl. minimálně 8 mm, což umožňuje stavět skříně volně do prostoru, záda jsou fixovaná v drážce, skříň bude umožňovat výškovou přestavitelnost 4 polic s roztečí maximálně po 25 mm po celé délce vnitřku boku, bude použito značkového kování firmy s doživotní zárukou, úchytky kovové s roztečí 128 mm, tvar výběr min. 3 možnosti (min. dva typy hranaté, a min. jeden typ zápustné), povrchová úprava práškovou barvou, elox nebo nerez. Skříně jsou uzamykatelné třícestným zámkem. Provedení - dveře dýha přírodní jasan nebo dub, transparentní lak, korpus lamino výběr min. z 5 možností: bílá, černá, světle šedá, šedá a tmavě šedá. | [14 empty] | PP | 1
| P |  | Poznámka k položce: 600 × 400 × 1900 | [14 empty] | P | 1
31 | K | Pol31 | Skříň policová zavřená 5OH - úhel otevření dveří min. 110 st, korpus materiál LTD tloušťky 18 mm, dveře naložené LTD tloušťky 18 mm. Plné dveře po celém obvodu a police z přední strany 2 mm hranou ABS, skříň musí být smontovaná a slepená přímo ve výrobě ( | ks | 192 |  | 0 |  |  | základní |  | 0 | 0 | 0 | 0 | 0 | 4 | K | 1 | ROZPOCET | 0 | 0 | 0 | 0 | 0 | 1 | 0 | 4 | 62
| PP |  | Skříň policová zavřená 5OH - úhel otevření dveří min. 110 st, korpus materiál LTD tloušťky 18 mm, dveře naložené LTD tloušťky 18 mm. Plné dveře po celém obvodu a police z přední strany 2 mm hranou ABS, skříň musí být smontovaná a slepená přímo ve výrobě (pevnost při zatížení, stabilita a dlouhá životnost), na vnějších plochách skříně nejsou viditelné spojovací prvky a záslepky. Skříň má samostatný odinstalovatelný sokl 80 mm z LTD tloušťky 18 mm, součástí soklu rektifikace min. 15 mm pro vyrovnání případných nerovností podlahy. Skříň má pohledová záda ve shodném dezénu s korpusem a dveřmi z oboustranně laminované dřevotřískové desky tl. minimálně 8 mm, což umožňuje stavět skříně volně do prostoru, záda jsou fixovaná v drážce, skříň bude umožňovat výškovou přestavitelnost čtyř polic s roztečí maximálně po 25 mm po celé délce vnitřku boku, bude použito značkového kování firmy s doživotní zárukou, úchytky kovové s roztečí 128 mm, tvar výběr min. 3 možnosti (min. dva typy hranaté, a min. jeden typ zápustné), povrchová úprava práškovou barvou, elox nebo nerez. Skříně jsou uzamykatelné třícestným zámkem. Barevnost lamina - výběr min. ze 7 možností: dub, jasan, bílá, černá, světle šedá, šedá a tmavě šedá. | [14 empty] | PP | 1
| P |  | Poznámka k položce: 800 × 400 × 1900 | [14 empty] | P | 1
32 | K | Pol32 | Skříň šatní zavřená 5OH - úhel otevření dveří min. 110 st, korpus materiál LTD tloušťky 18 mm, dveře naložené LTD tloušťky 18 mm. Plné dveře po celém obvodu a police z přední strany 2 mm hranou ABS, skříň musí být smontovaná a slepená přímo ve výrobě (pev | ks | 69 |  | 0 |  |  | základní |  | 0 | 0 | 0 | 0 | 0 | 4 | K | 1 | ROZPOCET | 0 | 0 | 0 | 0 | 0 | 1 | 0 | 4 | 64
| PP |  | Skříň šatní zavřená 5OH - úhel otevření dveří min. 110 st, korpus materiál LTD tloušťky 18 mm, dveře naložené LTD tloušťky 18 mm. Plné dveře po celém obvodu a police z přední strany 2 mm hranou ABS, skříň musí být smontovaná a slepená přímo ve výrobě (pevnost při zatížení, stabilita a dlouhá životnost), na vnějších plochách skříně nejsou viditelné spojovací prvky a záslepky. Skříň má samostatný odinstalovatelný sokl 80 mm z LTD tloušťky 18 mm, součástí soklu rektifikace min. 15 mm pro vyrovnání případných nerovností podlahy. Skříň má pohledová záda ve shodném dezénu s korpusem z oboustranně laminované dřevotřískové desky tl. minimálně 8 mm, což umožňuje stavět skříně volně do prostoru, záda jsou fixovaná v drážce, skříň bude mít nahoře jednu pevnou polici a bude dělená svislou příčkou na dvě části, přičemž jedna bude s šatním výsuvem, a druhá se 4 policemi výškově přestavitelnými s roztečí maximálně po 25 mm po celé délce vnitřku boku, bude použito značkového kování firmy s doživotní zárukou, úchytky kovové s roztečí 128 mm, tvar výběr min. 3 možnosti (min. dva typy hranaté, a min. jeden typ zápustné), povrchová úprava práškovou barvou, elox nebo nerez. Skříně jsou uzamykatelné třícestným zámkem. Barevnost lamina - výběr min. ze 7 možností: dub, jasan, bílá, černá, světle šedá, šedá a tmavě šedá. | [14 empty] | PP | 1
| P |  | Poznámka k položce: 800 × 400 × 1900 | [14 empty] | P | 1
33 | K | Pol33 | Skříň policová zavřená kombi 5OH - dole plné 2OH dveře, nahoře otevřená, úhel otevření dveří min. 110 st, korpus materiál LTD tloušťky 18 mm, dveře naložené LTD tloušťky 18 mm. Plné dveře po celém obvodu a police z přední strany 2 mm hranou ABS, skříň mus | ks | 165 |  | 0 |  |  | základní |  | 0 | 0 | 0 | 0 | 0 | 4 | K | 1 | ROZPOCET | 0 | 0 | 0 | 0 | 0 | 1 | 0 | 4 | 66
| PP |  | Skříň policová zavřená kombi 5OH - dole plné 2OH dveře, nahoře otevřená, úhel otevření dveří min. 110 st, korpus materiál LTD tloušťky 18 mm, dveře naložené LTD tloušťky 18 mm. Plné dveře po celém obvodu a police z přední strany 2 mm hranou ABS, skříň musí být smontovaná a slepená přímo ve výrobě (pevnost při zatížení, stabilita a dlouhá životnost), na vnějších plochách skříně nejsou viditelné spojovací prvky a záslepky. Skříň má samostatný odinstalovatelný sokl 80 mm z LTD tloušťky 18 mm, součástí soklu rektifikace min. 15 mm pro vyrovnání případných nerovností podlahy. Skříň má pohledová záda ve shodném dezénu s korpusem a dveřmi z oboustranně laminované dřevotřískové desky tl. minimálně 8 mm, což umožňuje stavět skříně volně do prostoru, záda jsou fixovaná v drážce, skříň bude mít celkem čtyři police a bude umožňovat výškovou přestavitelnost tří polic s roztečí maximálně po 25 mm po celé délce vnitřku boku, bude použito značkového kování firmy s doživotní zárukou, úchytky kovové s roztečí 128 mm, tvar výběr min. 3 možnosti (min. dva typy hranaté, a min. jeden typ zápustné), povrchová úprava práškovou barvou, elox nebo nerez. Skříně jsou uzamykatelné zámkem. Barevnost lamina - výběr min. ze 7 možností: dub, jasan, bílá, černá, světle šedá, šedá a tmavě šedá. | [14 empty] | PP | 1
| P |  | Poznámka k položce: 800 × 400 × 1900 | [14 empty] | P | 1
34 | K | Pol34 | Skříň policová zavřená úzká 5OH - úhel otevření dveří min. 110 st, korpus materiál LTD tloušťky 18 mm, dveře naložené LTD tloušťky 18 mm. Plné dveře po celém obvodu a police z přední strany 2 mm hranou ABS, skříň musí být smontovaná a slepená přímo ve výr | ks | 14 |  | 0 |  |  | základní |  | 0 | 0 | 0 | 0 | 0 | 4 | K | 1 | ROZPOCET | 0 | 0 | 0 | 0 | 0 | 1 | 0 | 4 | 68
| PP |  | Skříň policová zavřená úzká 5OH - úhel otevření dveří min. 110 st, korpus materiál LTD tloušťky 18 mm, dveře naložené LTD tloušťky 18 mm. Plné dveře po celém obvodu a police z přední strany 2 mm hranou ABS, skříň musí být smontovaná a slepená přímo ve výrobě (pevnost při zatížení, stabilita a dlouhá životnost), na vnějších plochách skříně nejsou viditelné spojovací prvky a záslepky. Skříň má samostatný odinstalovatelný sokl 80 mm z LTD tloušťky 18 mm, součástí soklu rektifikace min. 15 mm pro vyrovnání případných nerovností podlahy. Skříň má pohledová záda ve shodném dezénu s korpusem a dveřmi z oboustranně laminované dřevotřískové desky tl. minimálně 8 mm, což umožňuje stavět skříně volně do prostoru, záda jsou fixovaná v drážce, skříň bude umožňovat výškovou přestavitelnost čtyř polic s roztečí maximálně po 25 mm po celé délce vnitřku boku, bude použito značkového kování firmy s doživotní zárukou, úchytky kovové s roztečí 128 mm, tvar výběr min. 3 možnosti (min. dva typy hranaté, a min. jeden typ zápustné), povrchová úprava práškovou barvou, elox nebo nerez. Skříně jsou uzamykatelné třícestným zámkem. Barevnost lamina - výběr min. ze 7 možností: dub, jasan, bílá, černá, světle šedá, šedá a tmavě šedá. | [14 empty] | PP | 1
| P |  | Poznámka k položce: 600 × 400 × 1900 | [14 empty] | P | 1
35 | K | Pol35 | Skříň policová zavřená 2OH - úhel otevření dveří min. 110 st, korpus materiál LTD tloušťky 18 mm, dveře naložené LTD tloušťky 18 mm. Plné dveře po celém obvodu a police z přední strany 2 mm hranou ABS, skříň musí být smontovaná a slepená přímo ve výrobě ( | ks | 66 |  | 0 |  |  | základní |  | 0 | 0 | 0 | 0 | 0 | 4 | K | 1 | ROZPOCET | 0 | 0 | 0 | 0 | 0 | 1 | 0 | 4 | 70
| PP |  | Skříň policová zavřená 2OH - úhel otevření dveří min. 110 st, korpus materiál LTD tloušťky 18 mm, dveře naložené LTD tloušťky 18 mm. Plné dveře po celém obvodu a police z přední strany 2 mm hranou ABS, skříň musí být smontovaná a slepená přímo ve výrobě (pevnost při zatížení, stabilita a dlouhá životnost), na vnějších plochách skříně nejsou viditelné spojovací prvky a záslepky. Skříň má samostatný odinstalovatelný sokl 80 mm z LTD tloušťky 18 mm, součástí soklu rektifikace min. 15 mm pro vyrovnání případných nerovností podlahy. Skříň má pohledová záda ve shodném dezénu s korpusem a dveřmi z oboustranně laminované dřevotřískové desky tl. minimálně 8 mm, což umožňuje stavět skříně volně do prostoru, záda jsou fixovaná v drážce, skříň bude umožňovat výškovou přestavitelnost jedné police s roztečí maximálně po 25 mm po celé délce vnitřku boku, bude použito značkového kování firmy s doživotní zárukou, úchytky kovové s roztečí 128 mm, tvar výběr min. 3 možnosti (min. dva typy hranaté, a min. jeden typ zápustné), povrchová úprava práškovou barvou, elox nebo nerez. Skříně jsou uzamykatelné třícestným zámkem. Barevnost lamina - výběr min. ze 7 možností: dub, jasan, bílá, černá, světle šedá, šedá a tmavě šedá. | [14 empty] | PP | 1
| P |  | Poznámka k položce: 800 × 400 × 800 | [14 empty] | P | 1
36 | K | Pol36 | Skříň policová zavřená 3OH - úhel otevření dveří min. 110 st, korpus materiál LTD tloušťky 18 mm, dveře naložené LTD tloušťky 18 mm. Plné dveře po celém obvodu a police z přední strany 2 mm hranou ABS, skříň musí být smontovaná a slepená přímo ve výrobě ( | ks | 2 |  | 0 |  |  | základní |  | 0 | 0 | 0 | 0 | 0 | 4 | K | 1 | ROZPOCET | 0 | 0 | 0 | 0 | 0 | 1 | 0 | 4 | 72
| PP |  | Skříň policová zavřená 3OH - úhel otevření dveří min. 110 st, korpus materiál LTD tloušťky 18 mm, dveře naložené LTD tloušťky 18 mm. Plné dveře po celém obvodu a police z přední strany 2 mm hranou ABS, skříň musí být smontovaná a slepená přímo ve výrobě (pevnost při zatížení, stabilita a dlouhá životnost), na vnějších plochách skříně nejsou viditelné spojovací prvky a záslepky. Skříň má samostatný odinstalovatelný sokl 80 mm z LTD tloušťky 18 mm, součástí soklu rektifikace min. 15 mm pro vyrovnání případných nerovností podlahy. Skříň má pohledová záda ve shodném dezénu s korpusem a dveřmi z oboustranně laminované dřevotřískové desky tl. minimálně 8 mm, což umožňuje stavět skříně volně do prostoru, záda jsou fixovaná v drážce, skříň bude umožňovat výškovou přestavitelnost dvou polic s roztečí maximálně po 25 mm po celé délce vnitřku boku, bude použito značkového kování firmy s doživotní zárukou, úchytky kovové s roztečí 128 mm, tvar výběr min. 3 možnosti (min. dva typy hranaté, a min. jeden typ zápustné), povrchová úprava práškovou barvou, elox nebo nerez. Skříně jsou uzamykatelné třícestným zámkem. Barevnost lamina - výběr min. ze 7 možností: dub, jasan, bílá, černá, světle šedá, šedá a tmavě šedá. | [14 empty] | PP | 1
| P |  | Poznámka k položce: 800 × 400 × 1150 | [14 empty] | P | 1
37 | K | Pol37 | Věšák - trojnohé kovové podnoží trubka v povrchové úpravě práškovou barvou výběr min. ze 7 barev (černá, šedo-stříbrná, pomerančová, tyrkysová, šedá, bílá, béžovo-zeleno-žlutá), tělo tvoří tři šikmo rozkročené trubky, které se uprostřed sbíhají a na vrchu | ks | 115 |  | 0 |  |  | základní |  | 0 | 0 | 0 | 0 | 0 | 4 | K | 1 | ROZPOCET | 0 | 0 | 0 | 0 | 0 | 1 | 0 | 4 | 74
| PP |  | Věšák - trojnohé kovové podnoží trubka v povrchové úpravě práškovou barvou výběr min. ze 7 barev (černá, šedo-stříbrná, pomerančová, tyrkysová, šedá, bílá, béžovo-zeleno-žlutá), tělo tvoří tři šikmo rozkročené trubky, které se uprostřed sbíhají a na vrchu se rozbíhají a tvoří tak korunu věšáku, pod ní háčky 3 ks v povrchové úpravě práškovou barvou výběr min. ze 7 barev (černá, šedo-stříbrná, pomerančová, tyrkysová, šedá, bílá, béžovo-zeleno-žlutá). | [14 empty] | PP | 1
| P |  | Poznámka k položce: 510 × 440 × 1670 | [14 empty] | P | 1
38 | K | Pol38 | Kontejner mobilní, lepený korpus materiál LTD tloušťky 18 mm, naložená půda o síle minimálně 25 mm opatřená po celém obvodu hranou ABS 2 mm, čela zásuvek v provedení LTD, po celém obvodu opatřena 2 mm ABS hranami, centrální zamykání s blokací zásuvek - sy | ks | 178 |  | 0 |  |  | základní |  | 0 | 0 | 0 | 0 | 0 | 4 | K | 1 | ROZPOCET | 0 | 0 | 0 | 0 | 0 | 1 | 0 | 4 | 76
| PP |  | Kontejner mobilní, lepený korpus materiál LTD tloušťky 18 mm, naložená půda o síle minimálně 25 mm opatřená po celém obvodu hranou ABS 2 mm, čela zásuvek v provedení LTD, po celém obvodu opatřena 2 mm ABS hranami, centrální zamykání s blokací zásuvek - systém stop kontrol a dotahem zásuvek, kontejner obsahuje celkem 4 zásuvky, z toho horní má výbavu jako tužkovnice, zásuvky plastové, vysunutí zásuvek min. 75%, uzavřené kuličkové výsuvy, brzděná kolečka zamezující nežádoucímu pohybu kontejneru, kontejner bude smontován a slepen ve výrobě, úchytky kovové s roztečí 128 mm, tvar výběr min. 3 možnosti (min. dva typy hranaté, a min. jeden typ zápustné), povrchová úprava práškovou barvou, elox nebo nerez. Barevnost lamina - výběr min. ze 7 možností: dub, jasan, bílá, černá, světle šedá, šedá a tmavě šedá. | [14 empty] | PP | 1
| P |  | Poznámka k položce: 430 × 600 × 580 | [14 empty] | P | 1
39 | K | Pol39 | Paraván - materiál LTD 18 mm, okolo celého obvodu hrana ABS min. 2 mm, uchyceno na kování které nepoškodí hranu ani horní plochu desky pracovního stolu, barevnost lamina - výběr min. z 5 možností: bílá, černá, světle šedá, šedá a tmavě šedá. | ks | 19 |  | 0 |  |  | základní |  | 0 | 0 | 0 | 0 | 0 | 4 | K | 1 | ROZPOCET | 0 | 0 | 0 | 0 | 0 | 1 | 0 | 4 | 78
| PP |  | Paraván - materiál LTD 18 mm, okolo celého obvodu hrana ABS min. 2 mm, uchyceno na kování které nepoškodí hranu ani horní plochu desky pracovního stolu, barevnost lamina - výběr min. z 5 možností: bílá, černá, světle šedá, šedá a tmavě šedá. | [14 empty] | PP | 1
| P |  | Poznámka k položce: 1600 × 18 × 370 | [14 empty] | P | 1
40 | K | Pol40 | Čelní krycí deska - materiál LTD 18 mm, okolo celého obvodu hrana ABS min. 2 mm, uchyceno na kování které nepoškodí hranu ani horní plochu desky pracovního stolu, barevnost lamina - výběr min. z 5 možností: bílá, černá, světle šedá, šedá a tmavě šedá. | ks | 8 |  | 0 |  |  | základní |  | 0 | 0 | 0 | 0 | 0 | 4 | K | 1 | ROZPOCET | 0 | 0 | 0 | 0 | 0 | 1 | 0 | 4 | 80
| PP |  | Čelní krycí deska - materiál LTD 18 mm, okolo celého obvodu hrana ABS min. 2 mm, uchyceno na kování které nepoškodí hranu ani horní plochu desky pracovního stolu, barevnost lamina - výběr min. z 5 možností: bílá, černá, světle šedá, šedá a tmavě šedá. | [14 empty] | PP | 1
| P |  | Poznámka k položce: 1800 × 18 × 450 | [14 empty] | P | 1
41 | K | Pol41 | Čelní krycí deska - materiál LTD 18 mm, okolo celého obvodu hrana ABS min. 2 mm, uchyceno na kování které nepoškodí hranu ani horní plochu desky pracovního stolu, barevnost lamina - výběr min. z 5 možností: bílá, černá, světle šedá, šedá a tmavě šedá. | ks | 9 |  | 0 |  |  | základní |  | 0 | 0 | 0 | 0 | 0 | 4 | K | 1 | ROZPOCET | 0 | 0 | 0 | 0 | 0 | 1 | 0 | 4 | 82
| PP |  | Čelní krycí deska - materiál LTD 18 mm, okolo celého obvodu hrana ABS min. 2 mm, uchyceno na kování které nepoškodí hranu ani horní plochu desky pracovního stolu, barevnost lamina - výběr min. z 5 možností: bílá, černá, světle šedá, šedá a tmavě šedá. | [14 empty] | PP | 1
| P |  | Poznámka k položce: 1600 × 18 × 450 | [14 empty] | P | 1
42 | K | Pol42 | Kuchyňka vč. spotřebičů - dle výkresu, spodní a horní skříňky uzavřené, úhel otevření dveří min. 110 st, panty s tlumeným dovíráním, dveře naložené lakovaná dýha tloušťky 19 mm, hrana nákližek, korpus materiál LTD 18 mm, police z přední strany ABS min. 2 | ks | 8 |  | 0 |  |  | základní |  | 0 | 0 | 0 | 0 | 0 | 4 | K | 1 | ROZPOCET | 0 | 0 | 0 | 0 | 0 | 1 | 0 | 4 | 84
| PP |  | Kuchyňka vč. spotřebičů - dle výkresu, spodní a horní skříňky uzavřené, úhel otevření dveří min. 110 st, panty s tlumeným dovíráním, dveře naložené lakovaná dýha tloušťky 19 mm, hrana nákližek, korpus materiál LTD 18 mm, police z přední strany ABS min. 2 mm, na korpusech ABS min. 0,5 mm, pracovní deska postforming o tloušťce 38 mm, obkladová deska o síle 10 mm, včetně nerez dřezu a pákové směšovací baterie a sifonu, dřezová skříňka obsahuje sorter o objemu min. 36 litrů, úchytky kovové s roztečí 128 mm, tvar výběr min. 3 možnosti (min. dva typy hranaté, a min. jeden typ zápustné), povrchová úprava práškovou barvou, elox nebo nerez. 3× zásuvka s plnovýsuvem a tlumeným dovíráním. Součástí kuchyně je vestavná chladnička s mrazícím prostorem třídy energetické účinnosti max. F, celkový využitelný objem minimálně 125 l, krytá dvířky kuchyně a v horní otevřené skříňce volně stojící mikrovlnná trouba - elektronické ovládání, gril a mikrovlnný ohřev, výkon gril min. 800 W mikrovlnný ohřev min. 700 W, vnitřní objem min. 25 l bez otočného talíře - možnost využití celého vnitřního prostoru. Osvětlení kuchyně - led lišta s dotykovým ovládáním min. délka 160 cm. Provedení - dveře dýha přírodní jasan nebo dub, transparentní lak, korpus lamino výběr min. z 5 možností: bílá, černá, světle šedá, šedá a tmavě šedá, pracovní a obkladová deska barevnost výběr min. z 5 dekorů (jeden z nich musí být platina, imitace kamene a betonu). | [14 empty] | PP | 1
| P |  | Poznámka k položce: 1800 × 600 × 2100 | [14 empty] | P | 1
43 | K | Pol43 | Kuchyňka vč. spotřebičů - dle výkresu, spodní a horní skříňky uzavřené, úhel otevření dveří min. 110 st, panty s tlumeným dovíráním, materiál LTD 18 mm, dveře po celém obvodu a police z přední strany ABS min. 2 mm, na korpusech ABS min. 0,5 mm, pracovní d | ks | 8 |  | 0 |  |  | základní |  | 0 | 0 | 0 | 0 | 0 | 4 | K | 1 | ROZPOCET | 0 | 0 | 0 | 0 | 0 | 1 | 0 | 4 | 86
| PP |  | Kuchyňka vč. spotřebičů - dle výkresu, spodní a horní skříňky uzavřené, úhel otevření dveří min. 110 st, panty s tlumeným dovíráním, materiál LTD 18 mm, dveře po celém obvodu a police z přední strany ABS min. 2 mm, na korpusech ABS min. 0,5 mm, pracovní deska postforming o tloušťce 38 mm, obkladová deska o síle 10 mm, včetně nerez dřezu a pákové směšovací baterie a sifonu, dřezová skříňka obsahuje sorter o objemu min. 36 litrů, úchytky kovové s roztečí 128 mm, tvar výběr min. 3 možnosti (min. dva typy hranaté, a min. jeden typ zápustné), povrchová úprava práškovou barvou, elox nebo nerez. 3× zásuvka s plnovýsuvem a tlumeným dovíráním. Součástí kuchyně je sklokeramická varná deska, dvě varné zóny, dotykové ovládání, bez rámečku; plně integrovaná vestavná myčka nádobí třída energetické účinnosti max. D, šíře 60 cm, 14 sad nádobí, 8 programů, 3 teploty, 6. smysl, nastavitelná výška horního koše; vestavná chladnička s mrazícím prostorem třídy energetické účinnosti max. F, celkový využitelný objem minimálně 125 l, krytá dvířky kuchyně a v horních otevřených skříňkách 2 volně stojící mikrovlnné trouby - elektronické ovládání, gril a mikrovlnný ohřev, výkon gril min. 800 W mikrovlnný ohřev min. 700 W, vnitřní objem min. 25 l bez otočného talíře - možnost využití celého vnitřního prostoru; odsavač par výsuvný s nerez lištou, energetická třída max. D, 3 stupně rychlosti, omyvatelné hliníkové tukové filtry, uhlíkový filtr. Osvětlení kuchyně - led lišta s dotykovým ovládáním min. délka 160 cm. Provedení - lamino výběr min. ze 7 možností (dub, jasan, bílá, černá, světle šedá, šedá a tmavě šedá), pracovní a obkladová deska barevnost výběr min. z 5 dekorů (jeden z nich musí být platina, imitace kamene a betonu). | [14 empty] | PP | 1
| P |  | Poznámka k položce: 3600 × 600 × 2100 | [14 empty] | P | 1
44 | K | Pol44 | Kuchyňka vč. spotřebičů - dle výkresu, spodní a horní skříňky uzavřené, úhel otevření dveří min. 110 st, panty s tlumeným dovíráním, materiál LTD 18 mm, dveře po celém obvodu a police z přední strany ABS min. 2 mm, na korpusech ABS min. 0,5 mm, pracovní d | ks | 2 |  | 0 |  |  | základní |  | 0 | 0 | 0 | 0 | 0 | 4 | K | 1 | ROZPOCET | 0 | 0 | 0 | 0 | 0 | 1 | 0 | 4 | 88
| PP |  | Kuchyňka vč. spotřebičů - dle výkresu, spodní a horní skříňky uzavřené, úhel otevření dveří min. 110 st, panty s tlumeným dovíráním, materiál LTD 18 mm, dveře po celém obvodu a police z přední strany ABS min. 2 mm, na korpusech ABS min. 0,5 mm, pracovní deska postforming o tloušťce 38 mm, obkladová deska o síle 10 mm, včetně nerez dřezu a pákové směšovací baterie a sifonu, dřezová skříňka obsahuje sorter o objemu min. 36 litrů, úchytky kovové s roztečí 128 mm, tvar výběr min. 3 možnosti (min. dva typy hranaté, a min. jeden typ zápustné), povrchová úprava práškovou barvou, elox nebo nerez. 3× zásuvka s plnovýsuvem a tlumeným dovíráním. Součástí kuchyně je sklokeramická varná deska, dvě varné zóny, dotykové ovládání, bez rámečku; vestavná chladnička s mrazícím prostorem třídy energetické účinnosti max. F, celkový využitelný objem minimálně 125 l, krytá dvířky kuchyně a v horní otevřené skříňce volně stojící mikrovlnná trouba - elektronické ovládání, gril a mikrovlnný ohřev, výkon gril min. 800 W mikrovlnný ohřev min. 700 W, vnitřní objem min. 25 l bez otočného talíře - možnost využití celého vnitřního prostoru. Osvětlení kuchyně - led lišta s dotykovým ovládáním min. délka 160 cm. Provedení - lamino výběr min. ze 7 možností (dub, jasan, bílá, černá, světle šedá, šedá a tmavě šedá), pracovní a obkladová deska barevnost výběr min. z 5 dekorů (jeden z nich musí být platina, imitace kamene a betonu). | [14 empty] | PP | 1
| P |  | Poznámka k položce: 1650 × 600 × 2100 | [14 empty] | P | 1
45 | K | Pol45 | Dílenský stůl včetně zásuvek a skříňky - pracovní deska z masivní bukové spárovky minimální tloušťky 40 mm. Korpus z ocelového plechu upravený práškovou vypalovací barvou výběr min. ze 3 barev (světle šedá RAL 7035, světle modrá RAL 5012, modrá RAL 5010). | ks | 3 |  | 0 |  |  | základní |  | 0 | 0 | 0 | 0 | 0 | 4 | K | 1 | ROZPOCET | 0 | 0 | 0 | 0 | 0 | 1 | 0 | 4 | 90
| PP |  | Dílenský stůl včetně zásuvek a skříňky - pracovní deska z masivní bukové spárovky minimální tloušťky 40 mm. Korpus z ocelového plechu upravený práškovou vypalovací barvou výběr min. ze 3 barev (světle šedá RAL 7035, světle modrá RAL 5012, modrá RAL 5010). Součástí stolu dvě skříně. Levá část - 4x zásuvka (výška 2x 100 mm, 2x 200 mm), centrální zámek. Pravá část - skříňka s dvířky, 1x police, zámek. Čelní plochy upraveny práškovou vypalovací barvou výběr min. ze 3 barev (světle šedá RAL 7035, světle modrá RAL 5012, modrá RAL 5010). Obě skříně odemykatelné stejným klíčem. Mninimální nosnost 800 kg. | [14 empty] | PP | 1
| P |  | Poznámka k položce: 1500 × 700 × 880 | [14 empty] | P | 1
46 | K | Pol46 | Dílenská židle - Otočná židle na 5-ramenném kříži, sedák a opěrák z ergonomicky tvarovaného měkčeného polyuretanu černé barvy. Sedák i opěrák je vyztužen bukovou překližkou. Asynchronní mechanika zajišťuje nastavení úhlu sedáku vůči úhlu opěráku. Výškově | ks | 3 |  | 0 |  |  | základní |  | 0 | 0 | 0 | 0 | 0 | 4 | K | 1 | ROZPOCET | 0 | 0 | 0 | 0 | 0 | 1 | 0 | 4 | 92
| PP |  | Dílenská židle - Otočná židle na 5-ramenném kříži, sedák a opěrák z ergonomicky tvarovaného měkčeného polyuretanu černé barvy. Sedák i opěrák je vyztužen bukovou překližkou. Asynchronní mechanika zajišťuje nastavení úhlu sedáku vůči úhlu opěráku. Výškově stavitelný opěrák. Židle je opatřena kovovým kruhem, jež slouží jako opěrka na nohy. Plynový píst vysoký pro výškové nastavení. Kříž hliníkový černý o Ø min. 640 mm s kolečky na tvrdý povrch Ø 50 mm. Sedák šířka min. 470 mm, hloubka min. 440 mm. Výška opěradla 370 mm. Nosnost min. 120 kg. | [14 empty] | PP | 1
| P |  | Poznámka k položce: 640 × 640 × 840-1070 výška sedáku 440-580 mm | [14 empty] | P | 1
47 | K | Pol47 | Dílenská celokovová skříň s křídlovými dveřmi. Svařovaný korpus. Dveře ocelové plné. Skříň umožňuje výškovou přestavitelnost 4 polic. Skříň je uzamykatelná cylindrickým bezpečnostním zámkem, 2 klíče. Korpus skříně je upraven práškovou vypalovací barvou sv | ks | 3 |  | 0 |  |  | základní |  | 0 | 0 | 0 | 0 | 0 | 4 | K | 1 | ROZPOCET | 0 | 0 | 0 | 0 | 0 | 1 | 0 | 4 | 94
| PP |  | Dílenská celokovová skříň s křídlovými dveřmi. Svařovaný korpus. Dveře ocelové plné. Skříň umožňuje výškovou přestavitelnost 4 polic. Skříň je uzamykatelná cylindrickým bezpečnostním zámkem, 2 klíče. Korpus skříně je upraven práškovou vypalovací barvou světle šedá RAL 7035, dveře v povrchové úpravě práškovou barvou minimální výběr z 5 možností: světle šedá RAL 7035, modrá RAL 5012, červená RAL 3000, žlutá RAL 1023, zelená RAL 6024. Minimální nosnost police 100 kg. Minimální nosnost korpusu 800 kg. | [14 empty] | PP | 1
| P |  | Poznámka k položce: 950 × 600 × 1950 | [14 empty] | P | 1
48 | K | Pol48 | Šatní skříňky - 2 oddíly nad sebou - úhel otevření dveří min. 110 st, korpus materiál LTD tloušťky 18 mm, dveře naložené LTD tloušťky 18 mm. Plné dveře po celém obvodu a police z přední strany 2 mm hranou ABS. Horní hrana dveří tvarovaná uprostřed snížená | ks | 171 |  | 0 |  |  | základní |  | 0 | 0 | 0 | 0 | 0 | 4 | K | 1 | ROZPOCET | 0 | 0 | 0 | 0 | 0 | 1 | 0 | 4 | 96
| PP |  | Šatní skříňky - 2 oddíly nad sebou - úhel otevření dveří min. 110 st, korpus materiál LTD tloušťky 18 mm, dveře naložené LTD tloušťky 18 mm. Plné dveře po celém obvodu a police z přední strany 2 mm hranou ABS. Horní hrana dveří tvarovaná uprostřed snížená - slouží jako úchyt k otevření a zarověň odvětrání. Skříň musí být smontovaná a slepená přímo ve výrobě (pevnost při zatížení, stabilita a dlouhá životnost), na vnějších plochách skříně nejsou viditelné spojovací prvky a záslepky. Skříň má samostatný odinstalovatelný sokl 80 mm z LTD tloušťky 18 mm, součástí soklu rektifikace min. 15 mm pro vyrovnání případných nerovností podlahy. Skříň má pohledová záda ve shodném dezénu s korpusem a dveřmi z oboustranně laminované dřevotřískové desky tl. minimálně 8 mm, záda jsou fixovaná v drážce, každý oddíl nude obsahovat dva kovové háčky, bude použito značkového kování firmy s doživotní zárukou. Skříně mají elektrický zámek s klávesnicí a otevírání pomocí čipu. Barevnost lamina - výběr min. ze 7 možností: dub, jasan, bílá, černá, světle šedá, šedá a tmavě šedá. | [14 empty] | PP | 1
| P |  | Poznámka k položce: 400 × 500 × 1900 | [14 empty] | P | 1
49 | K | Pol49 | Regál s přestavnými policemi, zásuvný systém bez použití šroubů, ve sloupci 5 polic, police kovové, výškově přestavitelné po 25 mm, nosnost min. 2000 kg na sloupec, nosnost polic min 150 kg/police, barva rámu a polic pozinkováno. | ks | 62 |  | 0 |  |  | základní |  | 0 | 0 | 0 | 0 | 0 | 4 | K | 1 | ROZPOCET | 0 | 0 | 0 | 0 | 0 | 1 | 0 | 4 | 98
| PP |  | Regál s přestavnými policemi, zásuvný systém bez použití šroubů, ve sloupci 5 polic, police kovové, výškově přestavitelné po 25 mm, nosnost min. 2000 kg na sloupec, nosnost polic min 150 kg/police, barva rámu a polic pozinkováno. | [14 empty] | PP | 1
| P |  | Poznámka k položce: 800 × 400 × 2000 | [14 empty] | P | 1
50 | K | Pol50 | Regál s přestavnými policemi, zásuvný systém bez použití šroubů, ve sloupci 5 polic, police kovové, výškově přestavitelné po 25 mm, nosnost min. 2000 kg na sloupec, nosnost polic min 150 kg, barva rámu a polic pozinkováno. | ks | 51 |  | 0 |  |  | základní |  | 0 | 0 | 0 | 0 | 0 | 4 | K | 1 | ROZPOCET | 0 | 0 | 0 | 0 | 0 | 1 | 0 | 4 | 100
| PP |  | Regál s přestavnými policemi, zásuvný systém bez použití šroubů, ve sloupci 5 polic, police kovové, výškově přestavitelné po 25 mm, nosnost min. 2000 kg na sloupec, nosnost polic min 150 kg, barva rámu a polic pozinkováno. | [14 empty] | PP | 1
| P |  | Poznámka k položce: 1000 × 400 × 2000 | [14 empty] | P | 1
51 | K | Pol51 | Regál s přestavnými policemi, zásuvný systém bez použití šroubů, ve sloupci 5 polic, police kovové, výškově přestavitelné po 25 mm, nosnost min. 2000 kg na sloupec, nosnost polic min 150 kg, barva rámu a polic pozinkováno. | ks | 17 |  | 0 |  |  | základní |  | 0 | 0 | 0 | 0 | 0 | 4 | K | 1 | ROZPOCET | 0 | 0 | 0 | 0 | 0 | 1 | 0 | 4 | 102
| PP |  | Regál s přestavnými policemi, zásuvný systém bez použití šroubů, ve sloupci 5 polic, police kovové, výškově přestavitelné po 25 mm, nosnost min. 2000 kg na sloupec, nosnost polic min 150 kg, barva rámu a polic pozinkováno. | [14 empty] | PP | 1
| P |  | Poznámka k položce: 1200 × 400 × 2000 | [14 empty] | P | 1
52 | K | Pol52 | Regál s přestavnými policemi, zásuvný systém bez použití šroubů, ve sloupci 5 polic, police kovové, výškově přestavitelné po 25 mm, nosnost min. 2000 kg na sloupec, nosnost polic min 150 kg/police, barva rámu a polic pozinkováno. | ks | 1 |  | 0 |  |  | základní |  | 0 | 0 | 0 | 0 | 0 | 4 | K | 1 | ROZPOCET | 0 | 0 | 0 | 0 | 0 | 1 | 0 | 4 | 104
| PP |  | Regál s přestavnými policemi, zásuvný systém bez použití šroubů, ve sloupci 5 polic, police kovové, výškově přestavitelné po 25 mm, nosnost min. 2000 kg na sloupec, nosnost polic min 150 kg/police, barva rámu a polic pozinkováno. | [14 empty] | PP | 1
| P |  | Poznámka k položce: 800 × 600 × 2000 | [14 empty] | P | 1
53 | K | Pol53 | Regál s přestavnými policemi, zásuvný systém bez použití šroubů, ve sloupci 5 polic, police kovové, výškově přestavitelné po 25 mm, nosnost min. 2000 kg na sloupec, nosnost polic min 150 kg/police, barva rámu a polic pozinkováno. | s | 4 |  | 0 |  |  | základní |  | 0 | 0 | 0 | 0 | 0 | 4 | K | 1 | ROZPOCET | 0 | 0 | 0 | 0 | 0 | 1 | 0 | 4 | 106
| PP |  | Regál s přestavnými policemi, zásuvný systém bez použití šroubů, ve sloupci 5 polic, police kovové, výškově přestavitelné po 25 mm, nosnost min. 2000 kg na sloupec, nosnost polic min 150 kg/police, barva rámu a polic pozinkováno. | [14 empty] | PP | 1
| P |  | Poznámka k položce: 1000 × 600 × 2000 | [14 empty] | P | 1
54 | K | Pol54 | Knihovní policový regál, podél stěn, jednostranný, vyrobeno z dřevotřískové laminované desky v bílé barvě, bočnice a půda v síle 25 mm, sokl výška 7 cm, ABS hrany 2 mm, rektifikovatelné nohy, zpevňovací kovový rám v bílé barvě/pevná záda z 18 mm laminovan | ks | 10 |  | 0 |  |  | základní |  | 0 | 0 | 0 | 0 | 0 | 4 | K | 1 | ROZPOCET | 0 | 0 | 0 | 0 | 0 | 1 | 0 | 4 | 108
| PP |  | Knihovní policový regál, podél stěn, jednostranný, vyrobeno z dřevotřískové laminované desky v bílé barvě, bočnice a půda v síle 25 mm, sokl výška 7 cm, ABS hrany 2 mm, rektifikovatelné nohy, zpevňovací kovový rám v bílé barvě/pevná záda z 18 mm laminované dřevotřískové desky, 7 celokovových polic v bílé barvě, výškově nastavitelné police se zadní zarážkou proti vypadávání knih s možností uchycení zarážky na knihy, nosnost police 60 kg - základní díl regálu, hmotnost regálu 56 kg. Možné napojení do sestavy a vytvořit tak nekonečnou řadu. | [14 empty] | PP | 1
| P |  | Poznámka k položce: 900 × 280 × 2100 | [14 empty] | P | 1
55 | K | Pol55 | Knihovní policový regál, podél stěn, jednostranný, vyrobeno z dřevotřískové laminované desky v bílé barvě, bočnice a půda v síle 25 mm, sokl výška 7 cm, ABS hrany 2 mm, rektifikovatelné nohy, zpevňovací kovový rám v bílé barvě/pevná záda z 18 mm laminovan | ks | 4 |  | 0 |  |  | základní |  | 0 | 0 | 0 | 0 | 0 | 4 | K | 1 | ROZPOCET | 0 | 0 | 0 | 0 | 0 | 1 | 0 | 4 | 110
| PP |  | Knihovní policový regál, podél stěn, jednostranný, vyrobeno z dřevotřískové laminované desky v bílé barvě, bočnice a půda v síle 25 mm, sokl výška 7 cm, ABS hrany 2 mm, rektifikovatelné nohy, zpevňovací kovový rám v bílé barvě/pevná záda z 18 mm laminované dřevotřískové desky, 7 celokovových polic v bílé barvě, výškově nastavitelné police se zadní zarážkou proti vypadávání knih s možností uchycení zarážky na knihy, nosnost police 60 kg - základní díl regálu, hmotnost regálu 56 kg. Možné napojení do sestavy a vytvořit tak nekonečnou řadu. | [14 empty] | PP | 1
| P |  | Poznámka k položce: 600 × 280 × 2100 | [14 empty] | P | 1
56 | K | Pol56 | Skříň policová zavřená 5OH - úhel otevření dveří min. 110 st, korpus materiál LTD tloušťky 18 mm, dveře naložené LTD tloušťky 18 mm. Plné dveře po celém obvodu a police z přední strany 2 mm hranou ABS, skříň musí být smontovaná a slepená přímo ve výrobě ( | ks | 4 |  | 0 |  |  | základní |  | 0 | 0 | 0 | 0 | 0 | 4 | K | 1 | ROZPOCET | 0 | 0 | 0 | 0 | 0 | 1 | 0 | 4 | 112
| PP |  | Skříň policová zavřená 5OH - úhel otevření dveří min. 110 st, korpus materiál LTD tloušťky 18 mm, dveře naložené LTD tloušťky 18 mm. Plné dveře po celém obvodu a police z přední strany 2 mm hranou ABS, skříň musí být smontovaná a slepená přímo ve výrobě (pevnost při zatížení, stabilita a dlouhá životnost), na vnějších plochách skříně nejsou viditelné spojovací prvky a záslepky. Skříň má samostatný odinstalovatelný sokl 80 mm z LTD tloušťky 18 mm, součástí soklu rektifikace min. 15 mm pro vyrovnání případných nerovností podlahy. Skříň má pohledová záda ve shodném dezénu s korpusem a dveřmi z oboustranně laminované dřevotřískové desky tl. minimálně 8 mm, což umožňuje stavět skříně volně do prostoru, záda jsou fixovaná v drážce, skříň bude umožňovat výškovou přestavitelnost čtyř polic s roztečí maximálně po 25 mm po celé délce vnitřku boku, bude použito značkového kování firmy s doživotní zárukou, úchytky kovové s roztečí 128 mm, tvar výběr min. 3 možnosti (min. dva typy hranaté, a min. jeden typ zápustné), povrchová úprava práškovou barvou, elox nebo nerez. Skříně jsou uzamykatelné třícestným zámkem. Barevnost lamina - výběr min. ze 7 možností: dub, jasan, bílá, černá, světle šedá, šedá a tmavě šedá. | [14 empty] | PP | 1
| P |  | Poznámka k položce: 800 × 600 × 1900 | [14 empty] | P | 1
57 | K | Pol57 | Stůl jídelní - deska stolu navržena v materiálu LTD minimální tloušťky 25 mm, zakončené ABS hranou tloušťky minimálně 2 mm, podnoží stolu bude robustní celokovové čtyřnohé (nohy umístěny v rozích stolu), rámové, nohy o profilu 40×40 mm spojené kovovými lu | ks | 1 |  | 0 |  |  | základní |  | 0 | 0 | 0 | 0 | 0 | 4 | K | 1 | ROZPOCET | 0 | 0 | 0 | 0 | 0 | 1 | 0 | 4 | 114
| PP |  | Stůl jídelní - deska stolu navržena v materiálu LTD minimální tloušťky 25 mm, zakončené ABS hranou tloušťky minimálně 2 mm, podnoží stolu bude robustní celokovové čtyřnohé (nohy umístěny v rozích stolu), rámové, nohy o profilu 40×40 mm spojené kovovými luby s povrchovou úpravou práškovou barvou, spojení kovových nohou s kovovými luby tvoří samonosnou kovovou podnož a je uskutečněno pomocí rozebíratelných konstrukčních spojů, vždy dvě nohy jsou na straně boku stolu spojeny v rozích svarem na pokos a tvoří tak rám ve tvaru obráceného U, tyto dva rámy jsou propojeny dvěma podélnými luby profilu 20×40 mm, ustoupenými od hrany stolu o min 150 mm, stoly budou umožňovat rektifikaci minimálně o 15 mm, pro vyrovnání případných nerovností podlahy. Stolové desky opatřeny kovovými závrtnými maticemi pro bezproblémovou opakovanou montáž a demontáž bez znehodnocení nebo opotřebení desky stolu. Mezi stolovou deskou a podnožím je pohledová mezera o výšce 5 až 10 mm. Podnož v povrchové úpravě práškovou vypalovací barvou výběr z min. 3 možností (černá, bílá nebo šedostříbrná). Barevnost lamina - výběr min. ze 7 možností: dub, jasan, bílá, černá, světle šedá, šedá a tmavě šedá. | [14 empty] | PP | 1
| P |  | Poznámka k položce: 1400 × 800 × 750 | [14 empty] | P | 1

## D.2.1 - Tepelné rozvody
{40a755f5-f8e1-46e4-b4e3-96972342e412}
2
| KRYCÍ LIST SOUPISU PRACÍ | [7 empty] | v --- níže se nacházejí doplnkové a pomocné údaje k sestavám --- v | [8 empty] | False
Stavba:
Rekonstrukce budovy kateder UJEP - PF - 1et katedry (25)
Objekt:
D.2.1 - Tepelné rozvody
| KSO: |  |  |  |  | CC-CZ:
| Místo: |  |  |  |  | Datum: | 29. 4. 2022
| Zadavatel: |  |  |  |  | IČ:
DIČ:
| Uchazeč: |  |  |  |  | IČ: | Vyplň údaj
|  | Vyplň údaj |  |  |  | DIČ: | Vyplň údaj
| Projektant: |  |  |  |  | IČ:
DIČ:
| Zpracovatel: |  |  |  |  | IČ:
DIČ:
Poznámka:
| Cena bez DPH | [5 empty] | 0
|  |  | Základ daně |  |  | Sazba daně | Výše daně
| DPH | základní | 0 |  |  | 21% | 0
|  | snížená | 0 |  |  | 15% | 0
|  | zákl. přenesená | 0 |  |  | 21% | 0
|  | sníž. přenesená | 0 |  |  | 15% | 0
|  | nulová | 0 |  |  | 0% | 0
| Cena s DPH |  |  | v | CZK |  | 0
| Projektant |  |  | Zpracovatel
| Datum a podpis: |  | Razítko | Datum a podpis: |  |  | Razítko
| Objednavatel |  |  | Uchazeč
| Datum a podpis: |  | Razítko | Datum a podpis: |  |  | Razítko
REKAPITULACE ČLENĚNÍ SOUPISU PRACÍ
Stavba:
Rekonstrukce budovy kateder UJEP - PF - 1et katedry (25)
Objekt:
D.2.1 - Tepelné rozvody
Místo: | [5 empty] | Datum: | 29. 4. 2022
Zadavatel: | [5 empty] | Projektant:
Uchazeč: |  |  | Vyplň údaj |  |  | Zpracovatel:
Kód dílu - Popis | [6 empty] | Cena celkem [CZK]
Náklady ze soupisu prací | [6 empty] | 0 | [11 empty] | -1
| D1 - Stavební část - bourací práce | [5 empty] | 0
| D2 - Stavební část - zemní práce | [5 empty] | 0
| D3 - Stavební část - oprava povrchů | [5 empty] | 0
| D3 - Stavební část - oprava povrchů | [5 empty] | 0
| D4 - Stavební část - prostupy | [5 empty] | 0
| D5 - Strojní část - pára (sendvičový systém) | [5 empty] | 0
| D6 - Strojní část - kondenzát (standardní sdružený systém) | [5 empty] | 0
| D7 - Strojní část - teplovod (standardní sdružený systém) | [5 empty] | 0
| D8 - Strojní část - příslušenství a detekce netěsností | [5 empty] | 0
| D9 - Ostatní náklady | [5 empty] | 0
SOUPIS PRACÍ
Stavba:
Rekonstrukce budovy kateder UJEP - PF - 1et katedry (25)
Objekt:
D.2.1 - Tepelné rozvody
Místo: | [5 empty] | Datum: | 29. 4. 2022
Zadavatel: | [5 empty] | Projektant:
Uchazeč: |  |  | Vyplň údaj |  |  | Zpracovatel:
PČ | Typ | Kód | Popis | MJ | Množství | J.cena [CZK] | Cena celkem [CZK] | Cenová soustava |  | DPH | J. Nh [h] | Nh celkem [h] | J. hmotnost [t] | Hmotnost celkem [t] | J. suť [t] | Suť Celkem [t]
Náklady soupisu celkem | [6 empty] | 0 |  |  |  |  | 0 |  | 0 |  | 0 |  | D | -1 | [7 empty] | 0
| D | D1 | Stavební část - bourací práce |  |  |  | 0 |  |  |  |  | 0 |  | 0 |  | 0 | 1 | D | 0 | ROZPOCET | [6 empty] | 0
1 | K | Pol1 | Vybourání konstrukce vozovky živičné - kompletní konstrukce vč. krytu, tl. do 0,5 m, vč. odvozu suti na skládku a uložení | m2 | 30 |  | 0 |  |  | základní |  | 0 | 0 | 0 | 0 | 0 | 4 | K | 1 | ROZPOCET | 0 | 0 | 0 | 0 | 0 | 1 | 0 | 4 | 2
| PP |  | Vybourání konstrukce vozovky živičné - kompletní konstrukce vč. krytu, tl. do 0,5 m, vč. odvozu suti na skládku a uložení | [14 empty] | PP | 1
2 | K | Pol2 | Vybourání konstrukce dlážděného chodníku - kompletní konstrukce vč. krytu, tl. do 0,5 m, očištění dlažby a deponie na stavbě pro další použití, vč. odvozu suti na skládku a uložení | m2 | 80 |  | 0 |  |  | základní |  | 0 | 0 | 0 | 0 | 0 | 4 | K | 1 | ROZPOCET | 0 | 0 | 0 | 0 | 0 | 1 | 0 | 4 | 4
| PP |  | Vybourání konstrukce dlážděného chodníku - kompletní konstrukce vč. krytu, tl. do 0,5 m, očištění dlažby a deponie na stavbě pro další použití, vč. odvozu suti na skládku a uložení | [14 empty] | PP | 1
3 | K | Pol3 | Vytrhání obrubníků silničních betonových, vč. bet. lože a odvozu suti na skládku a uložení | m | 5 |  | 0 |  |  | základní |  | 0 | 0 | 0 | 0 | 0 | 4 | K | 1 | ROZPOCET | 0 | 0 | 0 | 0 | 0 | 1 | 0 | 4 | 6
| PP |  | Vytrhání obrubníků silničních betonových, vč. bet. lože a odvozu suti na skládku a uložení | [14 empty] | PP | 1
4 | K | Pol4 | Demontáž zákrytových desek topného kanálu, šířka topného kanálu 1,5 m, žb. prefabrikát vč. hydroizolace a spádového betonu, odvozu na skládku a uložení | m2 | 20 |  | 0 |  |  | základní |  | 0 | 0 | 0 | 0 | 0 | 4 | K | 1 | ROZPOCET | 0 | 0 | 0 | 0 | 0 | 1 | 0 | 4 | 8
| PP |  | Demontáž zákrytových desek topného kanálu, šířka topného kanálu 1,5 m, žb. prefabrikát vč. hydroizolace a spádového betonu, odvozu na skládku a uložení | [14 empty] | PP | 1
5 | K | Pol5 | Vybourání boků topného kanálu, žb. monolit nebo prefabrikát, vč. hydroizolace, odvozu suti na skládku a uložení | m2 | 20 |  | 0 |  |  | základní |  | 0 | 0 | 0 | 0 | 0 | 4 | K | 1 | ROZPOCET | 0 | 0 | 0 | 0 | 0 | 1 | 0 | 4 | 10
| PP |  | Vybourání boků topného kanálu, žb. monolit nebo prefabrikát, vč. hydroizolace, odvozu suti na skládku a uložení | [14 empty] | PP | 1
6 | K | Pol6 | Demontáž ocelového potrubí do DN100, vč. izolace a podpěr, odvozu na skládku a uložení | m | 120 |  | 0 |  |  | základní |  | 0 | 0 | 0 | 0 | 0 | 4 | K | 1 | ROZPOCET | 0 | 0 | 0 | 0 | 0 | 1 | 0 | 4 | 12
| PP |  | Demontáž ocelového potrubí do DN100, vč. izolace a podpěr, odvozu na skládku a uložení | [14 empty] | PP | 1
| D | D2 | Stavební část - zemní práce |  |  |  | 0 |  |  |  |  | 0 |  | 0 |  | 0 | 1 | D | 0 | ROZPOCET | [6 empty] | 0
7 | K | Pol7 | Výkopy pro potrubí, š. do 2 m, vč. pažení, vč. odvozu na skládku a uložení | m3 | 50 |  | 0 |  |  | základní |  | 0 | 0 | 0 | 0 | 0 | 4 | K | 1 | ROZPOCET | 0 | 0 | 0 | 0 | 0 | 1 | 0 | 4 | 14
| PP |  | Výkopy pro potrubí, š. do 2 m, vč. pažení, vč. odvozu na skládku a uložení | [14 empty] | PP | 1
8 | K | Pol8 | Výkopy pro potrubí, š. do 2 m, vč. pažení, deponie výkopku na stavbě pro další použití | m3 | 40 |  | 0 |  |  | základní |  | 0 | 0 | 0 | 0 | 0 | 4 | K | 1 | ROZPOCET | 0 | 0 | 0 | 0 | 0 | 1 | 0 | 4 | 16
| PP |  | Výkopy pro potrubí, š. do 2 m, vč. pažení, deponie výkopku na stavbě pro další použití | [14 empty] | PP | 1
9 | K | Pol9 | Podsyp potrubí - písek 2-8 mm, hutnění dle PD, kubatura po zhutnění | m3 | 15 |  | 0 |  |  | základní |  | 0 | 0 | 0 | 0 | 0 | 4 | K | 1 | ROZPOCET | 0 | 0 | 0 | 0 | 0 | 1 | 0 | 4 | 18
| PP |  | Podsyp potrubí - písek 2-8 mm, hutnění dle PD, kubatura po zhutnění | [14 empty] | PP | 1
10 | K | Pol10 | Zásyp potrubí - písek 0-8 mm, hutnění dle PD, kubatura po zhutnění | m3 | 35 |  | 0 |  |  | základní |  | 0 | 0 | 0 | 0 | 0 | 4 | K | 1 | ROZPOCET | 0 | 0 | 0 | 0 | 0 | 1 | 0 | 4 | 20
| PP |  | Zásyp potrubí - písek 0-8 mm, hutnění dle PD, kubatura po zhutnění | [14 empty] | PP | 1
11 | K | Pol11 | Zásyp potrubí výkopkem, hutnění dle PD, kubatura po zhutnění | m3 | 40 |  | 0 |  |  | základní |  | 0 | 0 | 0 | 0 | 0 | 4 | K | 1 | ROZPOCET | 0 | 0 | 0 | 0 | 0 | 1 | 0 | 4 | 22
| PP |  | Zásyp potrubí výkopkem, hutnění dle PD, kubatura po zhutnění | [14 empty] | PP | 1
| D | D3 | Stavební část - oprava povrchů |  |  |  | 0 |  |  |  |  | 0 |  | 0 |  | 0 | 1 | D | 0 | ROZPOCET | [6 empty] | 0
12 | K | Pol12 | Nová konstrukce vozovky živičné, kce dle PD, vč. zhutnění pláně a zkoušek | m2 | 30 |  | 0 |  |  | základní |  | 0 | 0 | 0 | 0 | 0 | 4 | K | 1 | ROZPOCET | 0 | 0 | 0 | 0 | 0 | 1 | 0 | 4 | 24
| PP |  | Nová konstrukce vozovky živičné, kce dle PD, vč. zhutnění pláně a zkoušek | [14 empty] | PP | 1
13 | K | Pol13 | Nová konstrukce chodníku dlážděného pojízdného, kce dle PD, použití stávající dlažby, vč. zhutnění pláně a zkoušek | m2 | 80 |  | 0 |  |  | základní |  | 0 | 0 | 0 | 0 | 0 | 4 | K | 1 | ROZPOCET | 0 | 0 | 0 | 0 | 0 | 1 | 0 | 4 | 26
| PP |  | Nová konstrukce chodníku dlážděného pojízdného, kce dle PD, použití stávající dlažby, vč. zhutnění pláně a zkoušek | [14 empty] | PP | 1
| D | D3 | Stavební část - oprava povrchů |  |  |  | 0 |  |  |  |  | 0 |  | 0 |  | 0 | 1 | D | 0 | ROZPOCET | [6 empty] | 0
14 | K | Pol12 | Nová konstrukce vozovky živičné, kce dle PD, vč. zhutnění pláně a zkoušek | m2 | 30 |  | 0 |  |  | základní |  | 0 | 0 | 0 | 0 | 0 | 4 | K | 1 | ROZPOCET | 0 | 0 | 0 | 0 | 0 | 1 | 0 | 4 | 28
| PP |  | Nová konstrukce vozovky živičné, kce dle PD, vč. zhutnění pláně a zkoušek | [14 empty] | PP | 1
15 | K | Pol13 | Nová konstrukce chodníku dlážděného pojízdného, kce dle PD, použití stávající dlažby, vč. zhutnění pláně a zkoušek | m2 | 80 |  | 0 |  |  | základní |  | 0 | 0 | 0 | 0 | 0 | 4 | K | 1 | ROZPOCET | 0 | 0 | 0 | 0 | 0 | 1 | 0 | 4 | 30
| PP |  | Nová konstrukce chodníku dlážděného pojízdného, kce dle PD, použití stávající dlažby, vč. zhutnění pláně a zkoušek | [14 empty] | PP | 1
16 | K | Pol14 | Obrubník silniční betonový, osazení do betonového lože s boční opěrou | m | 5 |  | 0 |  |  | základní |  | 0 | 0 | 0 | 0 | 0 | 4 | K | 1 | ROZPOCET | 0 | 0 | 0 | 0 | 0 | 1 | 0 | 4 | 32
| PP |  | Obrubník silniční betonový, osazení do betonového lože s boční opěrou | [14 empty] | PP | 1
| D | D4 | Stavební část - prostupy |  |  |  | 0 |  |  |  |  | 0 |  | 0 |  | 0 | 1 | D | 0 | ROZPOCET | [6 empty] | 0
17 | K | Pol15 | Ocelová chránička DN450 (∅508,0/14,0) vč. osazení | m | 8 |  | 0 |  |  | základní |  | 0 | 0 | 0 | 0 | 0 | 4 | K | 1 | ROZPOCET | 0 | 0 | 0 | 0 | 0 | 1 | 0 | 4 | 34
| PP |  | Ocelová chránička DN450 (∅508,0/14,0) vč. osazení | [14 empty] | PP | 1
18 | K | Pol16 | Ocelová chránička DN200 (∅219,0/6,3) vč. osazení | m | 8 |  | 0 |  |  | základní |  | 0 | 0 | 0 | 0 | 0 | 4 | K | 1 | ROZPOCET | 0 | 0 | 0 | 0 | 0 | 1 | 0 | 4 | 36
| PP |  | Ocelová chránička DN200 (∅219,0/6,3) vč. osazení | [14 empty] | PP | 1
19 | K | Pol17 | Pažnice pro černou vanu 1x Ø450, 1x Ø200 mm, vč. osazení | ks | 2 |  | 0 |  |  | základní |  | 0 | 0 | 0 | 0 | 0 | 4 | K | 1 | ROZPOCET | 0 | 0 | 0 | 0 | 0 | 1 | 0 | 4 | 38
| PP |  | Pažnice pro černou vanu 1x Ø450, 1x Ø200 mm, vč. osazení | [14 empty] | PP | 1
20 | K | Pol18 | Pažnice pro černou vanu 2x Ø300 mm, 2x Ø200 mm, vč. osazení | ks | 2 |  | 0 |  |  | základní |  | 0 | 0 | 0 | 0 | 0 | 4 | K | 1 | ROZPOCET | 0 | 0 | 0 | 0 | 0 | 1 | 0 | 4 | 40
| PP |  | Pažnice pro černou vanu 2x Ø300 mm, 2x Ø200 mm, vč. osazení | [14 empty] | PP | 1
21 | K | Pol19 | Vodotěsná průchodka Ø450/Ø355, vč. montáže | ks | 2 |  | 0 |  |  | základní |  | 0 | 0 | 0 | 0 | 0 | 4 | K | 1 | ROZPOCET | 0 | 0 | 0 | 0 | 0 | 1 | 0 | 4 | 42
| PP |  | Vodotěsná průchodka Ø450/Ø355, vč. montáže | [14 empty] | PP | 1
22 | K | Pol20 | Vodotěsná průchodka Ø200/Ø125, vč. montáže | ks | 2 |  | 0 |  |  | základní |  | 0 | 0 | 0 | 0 | 0 | 4 | K | 1 | ROZPOCET | 0 | 0 | 0 | 0 | 0 | 1 | 0 | 4 | 44
| PP |  | Vodotěsná průchodka Ø200/Ø125, vč. montáže | [14 empty] | PP | 1
23 | K | Pol21 | Vodotěsná průchodka Ø300/Ø225, vč. montáže | ks | 4 |  | 0 |  |  | základní |  | 0 | 0 | 0 | 0 | 0 | 4 | K | 1 | ROZPOCET | 0 | 0 | 0 | 0 | 0 | 1 | 0 | 4 | 46
| PP |  | Vodotěsná průchodka Ø300/Ø225, vč. montáže | [14 empty] | PP | 1
24 | K | Pol22 | Vodotěsná průchodka Ø200/Ø140, vč. montáže | ks | 4 |  | 0 |  |  | základní |  | 0 | 0 | 0 | 0 | 0 | 4 | K | 1 | ROZPOCET | 0 | 0 | 0 | 0 | 0 | 1 | 0 | 4 | 48
| PP |  | Vodotěsná průchodka Ø200/Ø140, vč. montáže | [14 empty] | PP | 1
| D | D5 | Strojní část - pára (sendvičový systém) |  |  |  | 0 |  |  |  |  | 0 |  | 0 |  | 0 | 1 | D | 0 | ROZPOCET | [6 empty] | 0
25 | K | Pol23 | 5.101/1 roura DN100/355 (ø114,3x3,6) výrobní délky 6 m | ks | 7 |  | 0 |  |  | základní |  | 0 | 0 | 0 | 0 | 0 | 4 | K | 1 | ROZPOCET | 0 | 0 | 0 | 0 | 0 | 1 | 0 | 4 | 50
| PP |  | 5.101/1 roura DN100/355 (ø114,3x3,6) výrobní délky 6 m | [14 empty] | PP | 1
26 | K | Pol24 | 5.301/1 oblouk DN100/355 (ø114,3x3,6) délky 1,0x1,0 m | ks | 2 |  | 0 |  |  | základní |  | 0 | 0 | 0 | 0 | 0 | 4 | K | 1 | ROZPOCET | 0 | 0 | 0 | 0 | 0 | 1 | 0 | 4 | 52
| PP |  | 5.301/1 oblouk DN100/355 (ø114,3x3,6) délky 1,0x1,0 m | [14 empty] | PP | 1
27 | K | Pol25 | 5.701/1 T-odbočka DN100/355 (ø114,3x3,6) x DN100/355 (ø114,3x3,6) | ks | 1 |  | 0 |  |  | základní |  | 0 | 0 | 0 | 0 | 0 | 4 | K | 1 | ROZPOCET | 0 | 0 | 0 | 0 | 0 | 1 | 0 | 4 | 54
| PP |  | 5.701/1 T-odbočka DN100/355 (ø114,3x3,6) x DN100/355 (ø114,3x3,6) | [14 empty] | PP | 1
28 | K | Pol26 | 5.1201/1 koncový uzávěr izolace DN100/355 (ø114,3x3,6) | ks | 2 |  | 0 |  |  | základní |  | 0 | 0 | 0 | 0 | 0 | 4 | K | 1 | ROZPOCET | 0 | 0 | 0 | 0 | 0 | 1 | 0 | 4 | 56
| PP |  | 5.1201/1 koncový uzávěr izolace DN100/355 (ø114,3x3,6) | [14 empty] | PP | 1
29 | K | Pol27 | Dvojitě těsněný spoj DN100/355 | ks | 10 |  | 0 |  |  | základní |  | 0 | 0 | 0 | 0 | 0 | 4 | K | 1 | ROZPOCET | 0 | 0 | 0 | 0 | 0 | 1 | 0 | 4 | 58
| PP |  | Dvojitě těsněný spoj DN100/355 | [14 empty] | PP | 1
| D | D6 | Strojní část - kondenzát (standardní sdružený systém) |  |  |  | 0 |  |  |  |  | 0 |  | 0 |  | 0 | 1 | D | 0 | ROZPOCET | [6 empty] | 0
30 | K | Pol28 | 6.101/1 roura DN50/125 (ø60,3x4,5) výrobní délky 6 m | ks | 7 |  | 0 |  |  | základní |  | 0 | 0 | 0 | 0 | 0 | 4 | K | 1 | ROZPOCET | 0 | 0 | 0 | 0 | 0 | 1 | 0 | 4 | 60
| PP |  | 6.101/1 roura DN50/125 (ø60,3x4,5) výrobní délky 6 m | [14 empty] | PP | 1
31 | K | Pol29 | 6.301/1 oblouk DN50/125 (ø60,3x4,5) délky 1,0x1,0 m | ks | 2 |  | 0 |  |  | základní |  | 0 | 0 | 0 | 0 | 0 | 4 | K | 1 | ROZPOCET | 0 | 0 | 0 | 0 | 0 | 1 | 0 | 4 | 62
| PP |  | 6.301/1 oblouk DN50/125 (ø60,3x4,5) délky 1,0x1,0 m | [14 empty] | PP | 1
32 | K | Pol30 | 6.701/1 T-odbočka DN50/125 (ø60,3x4,5) x DN50/125 (ø60,3x4,5) | ks | 1 |  | 0 |  |  | základní |  | 0 | 0 | 0 | 0 | 0 | 4 | K | 1 | ROZPOCET | 0 | 0 | 0 | 0 | 0 | 1 | 0 | 4 | 64
| PP |  | 6.701/1 T-odbočka DN50/125 (ø60,3x4,5) x DN50/125 (ø60,3x4,5) | [14 empty] | PP | 1
33 | K | Pol31 | 6.1201/1 koncový uzávěr izolace DN50/125 (ø60,3x4,5) | ks | 2 |  | 0 |  |  | základní |  | 0 | 0 | 0 | 0 | 0 | 4 | K | 1 | ROZPOCET | 0 | 0 | 0 | 0 | 0 | 1 | 0 | 4 | 66
| PP |  | 6.1201/1 koncový uzávěr izolace DN50/125 (ø60,3x4,5) | [14 empty] | PP | 1
34 | K | Pol32 | Dvojitě těsněný spoj DN50/125 | ks | 11 |  | 0 |  |  | základní |  | 0 | 0 | 0 | 0 | 0 | 4 | K | 1 | ROZPOCET | 0 | 0 | 0 | 0 | 0 | 1 | 0 | 4 | 68
| PP |  | Dvojitě těsněný spoj DN50/125 | [14 empty] | PP | 1
| D | D7 | Strojní část - teplovod (standardní sdružený systém) |  |  |  | 0 |  |  |  |  | 0 |  | 0 |  | 0 | 1 | D | 0 | ROZPOCET | [6 empty] | 0
35 | K | Pol33 | 6.101/1 roura DN125/225 (ø133/x3,6) výrobní délky 6 m | ks | 4 |  | 0 |  |  | základní |  | 0 | 0 | 0 | 0 | 0 | 4 | K | 1 | ROZPOCET | 0 | 0 | 0 | 0 | 0 | 1 | 0 | 4 | 70
| PP |  | 6.101/1 roura DN125/225 (ø133/x3,6) výrobní délky 6 m | [14 empty] | PP | 1
36 | K | Pol34 | 6.1201/1 koncový uzávěr izolace DN125/225 (ø133/x3,6) | ks | 4 |  | 0 |  |  | základní |  | 0 | 0 | 0 | 0 | 0 | 4 | K | 1 | ROZPOCET | 0 | 0 | 0 | 0 | 0 | 1 | 0 | 4 | 72
| PP |  | 6.1201/1 koncový uzávěr izolace DN125/225 (ø133/x3,6) | [14 empty] | PP | 1
37 | K | Pol35 | Dvojitě těsněný spoj DN125/225 | ks | 2 |  | 0 |  |  | základní |  | 0 | 0 | 0 | 0 | 0 | 4 | K | 1 | ROZPOCET | 0 | 0 | 0 | 0 | 0 | 1 | 0 | 4 | 74
| PP |  | Dvojitě těsněný spoj DN125/225 | [14 empty] | PP | 1
38 | K | Pol36 | 6.101/2 roura DN65/140 (ø76,1/x2,9) výrobní délky 6 m | ks | 4 |  | 0 |  |  | základní |  | 0 | 0 | 0 | 0 | 0 | 4 | K | 1 | ROZPOCET | 0 | 0 | 0 | 0 | 0 | 1 | 0 | 4 | 76
| PP |  | 6.101/2 roura DN65/140 (ø76,1/x2,9) výrobní délky 6 m | [14 empty] | PP | 1
39 | K | Pol37 | 6.1201/2 koncový uzávěr izolace DN65/140 (ø76,1/x2,9) | ks | 4 |  | 0 |  |  | základní |  | 0 | 0 | 0 | 0 | 0 | 4 | K | 1 | ROZPOCET | 0 | 0 | 0 | 0 | 0 | 1 | 0 | 4 | 78
| PP |  | 6.1201/2 koncový uzávěr izolace DN65/140 (ø76,1/x2,9) | [14 empty] | PP | 1
40 | K | Pol38 | Dvojitě těsněný spoj DN65/140 | ks | 2 |  | 0 |  |  | základní |  | 0 | 0 | 0 | 0 | 0 | 4 | K | 1 | ROZPOCET | 0 | 0 | 0 | 0 | 0 | 1 | 0 | 4 | 80
| PP |  | Dvojitě těsněný spoj DN65/140 | [14 empty] | PP | 1
| D | D8 | Strojní část - příslušenství a detekce netěsností |  |  |  | 0 |  |  |  |  | 0 |  | 0 |  | 0 | 1 | D | 0 | ROZPOCET | [6 empty] | 0
41 | K | Pol39 | Výstražný pás zelený nad přívodní i vratné potrubí | m | 140 |  | 0 |  |  | základní |  | 0 | 0 | 0 | 0 | 0 | 4 | K | 1 | ROZPOCET | 0 | 0 | 0 | 0 | 0 | 1 | 0 | 4 | 82
| PP |  | Výstražný pás zelený nad přívodní i vratné potrubí | [14 empty] | PP | 1
42 | K | Pol40 | Propojovací krabice, krytí IP 55, vč. vodičů a zapojení do smyčky | kpl | 2 |  | 0 |  |  | základní |  | 0 | 0 | 0 | 0 | 0 | 4 | K | 1 | ROZPOCET | 0 | 0 | 0 | 0 | 0 | 1 | 0 | 4 | 84
| PP |  | Propojovací krabice, krytí IP 55, vč. vodičů a zapojení do smyčky | [14 empty] | PP | 1
43 | K | Pol41 | Propojovací krabice, krytí IP 65, vč. vodičů a zapojení do smyčky | kpl | 12 |  | 0 |  |  | základní |  | 0 | 0 | 0 | 0 | 0 | 4 | K | 1 | ROZPOCET | 0 | 0 | 0 | 0 | 0 | 1 | 0 | 4 | 86
| PP |  | Propojovací krabice, krytí IP 65, vč. vodičů a zapojení do smyčky | [14 empty] | PP | 1
44 | K | Pol42 | Ukostření, propojení detekčních vodičů v potrubí | kpl | 1 |  | 0 |  |  | základní |  | 0 | 0 | 0 | 0 | 0 | 4 | K | 1 | ROZPOCET | 0 | 0 | 0 | 0 | 0 | 1 | 0 | 4 | 88
| PP |  | Ukostření, propojení detekčních vodičů v potrubí | [14 empty] | PP | 1
45 | K | Pol43 | Stavební přípomoci | kpl | 1 |  | 0 |  |  | základní |  | 0 | 0 | 0 | 0 | 0 | 4 | K | 1 | ROZPOCET | 0 | 0 | 0 | 0 | 0 | 1 | 0 | 4 | 90
| PP |  | Stavební přípomoci | [14 empty] | PP | 1
46 | K | Pol44 | Zaměření monitorovacího systému vč. protokolu | kpl | 1 |  | 0 |  |  | základní |  | 0 | 0 | 0 | 0 | 0 | 4 | K | 1 | ROZPOCET | 0 | 0 | 0 | 0 | 0 | 1 | 0 | 4 | 92
| PP |  | Zaměření monitorovacího systému vč. protokolu | [14 empty] | PP | 1
| D | D9 | Ostatní náklady |  |  |  | 0 |  |  |  |  | 0 |  | 0 |  | 0 | 1 | D | 0 | ROZPOCET | [6 empty] | 0
47 | K | Pol45 | Zkoušky potrubí - 100 % kontrola svarů prozářením | kpl | 1 |  | 0 |  |  | základní |  | 0 | 0 | 0 | 0 | 0 | 4 | K | 1 | ROZPOCET | 0 | 0 | 0 | 0 | 0 | 1 | 0 | 4 | 94
| PP |  | Zkoušky potrubí - 100 % kontrola svarů prozářením | [14 empty] | PP | 1
48 | K | Pol46 | Doprava, přesun hmot | kpl | 1 |  | 0 |  |  | základní |  | 0 | 0 | 0 | 0 | 0 | 4 | K | 1 | ROZPOCET | 0 | 0 | 0 | 0 | 0 | 1 | 0 | 4 | 96
| PP |  | Doprava, přesun hmot | [14 empty] | PP | 1
49 | K | Pol54 | Napojení na vnitřní rozvody | kpl | 1 |  | 0 |  |  | základní |  | 0 | 0 | 0 | 0 | 0 | 4 | K | 1 | ROZPOCET | 0 | 0 | 0 | 0 | 0 | 1 | 0 | 4 | 98
| PP |  | Napojení na vnitřní rozvody | [14 empty] | PP | 1
50 | K | Pol55 | Ostatní materiál | kpl | 1 |  | 0 |  |  | základní |  | 0 | 0 | 0 | 0 | 0 | 4 | K | 1 | ROZPOCET | 0 | 0 | 0 | 0 | 0 | 1 | 0 | 4 | 100
| PP |  | Ostatní materiál | [14 empty] | PP | 1
51 | K | Pol56 | Geodetické práce, vytyčení trasy | kpl | 1 |  | 0 |  |  | základní |  | 0 | 0 | 0 | 0 | 0 | 4 | K | 1 | ROZPOCET | 0 | 0 | 0 | 0 | 0 | 1 | 0 | 4 | 102
| PP |  | Geodetické práce, vytyčení trasy | [14 empty] | PP | 1

## D.1.4.F - Měření a regulace
{200beacd-4064-4c9f-9743-28f75e4fa20e}
2
| KRYCÍ LIST SOUPISU PRACÍ | [7 empty] | v --- níže se nacházejí doplnkové a pomocné údaje k sestavám --- v | [8 empty] | False
Stavba:
Rekonstrukce budovy kateder UJEP - PF - 1et katedry (25)
Objekt:
D.1.4.F - Měření a regulace
| KSO: |  |  |  |  | CC-CZ:
| Místo: |  |  |  |  | Datum: | 29. 4. 2022
| Zadavatel: |  |  |  |  | IČ:
DIČ:
| Uchazeč: |  |  |  |  | IČ: | Vyplň údaj
|  | Vyplň údaj |  |  |  | DIČ: | Vyplň údaj
| Projektant: |  |  |  |  | IČ:
DIČ:
| Zpracovatel: |  |  |  |  | IČ:
DIČ:
Poznámka:
| Cena bez DPH | [5 empty] | 0
|  |  | Základ daně |  |  | Sazba daně | Výše daně
| DPH | základní | 0 |  |  | 21% | 0
|  | snížená | 0 |  |  | 15% | 0
|  | zákl. přenesená | 0 |  |  | 21% | 0
|  | sníž. přenesená | 0 |  |  | 15% | 0
|  | nulová | 0 |  |  | 0% | 0
| Cena s DPH |  |  | v | CZK |  | 0
| Projektant |  |  | Zpracovatel
| Datum a podpis: |  | Razítko | Datum a podpis: |  |  | Razítko
| Objednavatel |  |  | Uchazeč
| Datum a podpis: |  | Razítko | Datum a podpis: |  |  | Razítko
REKAPITULACE ČLENĚNÍ SOUPISU PRACÍ
Stavba:
Rekonstrukce budovy kateder UJEP - PF - 1et katedry (25)
Objekt:
D.1.4.F - Měření a regulace
Místo: | [5 empty] | Datum: | 29. 4. 2022
Zadavatel: | [5 empty] | Projektant:
Uchazeč: |  |  | Vyplň údaj |  |  | Zpracovatel:
Kód dílu - Popis | [6 empty] | Cena celkem [CZK]
Náklady ze soupisu prací | [6 empty] | 0 | [11 empty] | -1
| D1 - POLNÍ INSTRUMENTACE | [5 empty] | 0
| D2 - ROZVADĚČE | [5 empty] | 0
| D3 - KABELOVÉ TRASY | [5 empty] | 0
| D4 - KABELÁŽE | [5 empty] | 0
| D5 - MONTÁŽNÍ PRÁCE | [5 empty] | 0
| D6 - LICENCE | [5 empty] | 0
| D7 - PROGRAMÁTORSKÉ PRÁCE | [5 empty] | 0
| D8 - OSTATNÍ | [5 empty] | 0
SOUPIS PRACÍ
Stavba:
Rekonstrukce budovy kateder UJEP - PF - 1et katedry (25)
Objekt:
D.1.4.F - Měření a regulace
Místo: | [5 empty] | Datum: | 29. 4. 2022
Zadavatel: | [5 empty] | Projektant:
Uchazeč: |  |  | Vyplň údaj |  |  | Zpracovatel:
PČ | Typ | Kód | Popis | MJ | Množství | J.cena [CZK] | Cena celkem [CZK] | Cenová soustava |  | DPH | J. Nh [h] | Nh celkem [h] | J. hmotnost [t] | Hmotnost celkem [t] | J. suť [t] | Suť Celkem [t]
Náklady soupisu celkem | [6 empty] | 0 |  |  |  |  | 0 |  | 0 |  | 0 |  | D | -1 | [7 empty] | 0
| D | D1 | POLNÍ INSTRUMENTACE |  |  |  | 0 |  |  |  |  | 0 |  | 0 |  | 0 | 1 | D | 0 | ROZPOCET | [6 empty] | 0
1 | K | Pol1 | RTD teploměr prostorový-venkovní (IP65), typ Ni1000/5000, rozsah měření -30..100°C, komplet pro osazení na zeď | ks | 3 |  | 0 |  |  | základní |  | 0 | 0 | 0 | 0 | 0 | 4 | K | 1 | ROZPOCET | 0 | 0 | 0 | 0 | 0 | 1 | 0 | 4 | 2
| PP |  | RTD teploměr prostorový-venkovní (IP65), typ Ni1000/5000, rozsah měření -30..100°C, komplet pro osazení na zeď | [14 empty] | PP | 1
| P |  | Poznámka k položce: UT.B01 | [14 empty] | P | 1
2 | K | Pol2 | RTD teploměr příložný, typ Ni1000/5000, rozsah měření -30..150°C, komplet pro montáž na potrubí | ks | 4 |  | 0 |  |  | základní |  | 0 | 0 | 0 | 0 | 0 | 4 | K | 1 | ROZPOCET | 0 | 0 | 0 | 0 | 0 | 1 | 0 | 4 | 4
| PP |  | RTD teploměr příložný, typ Ni1000/5000, rozsah měření -30..150°C, komplet pro montáž na potrubí | [14 empty] | PP | 1
| P |  | Poznámka k položce: HALA - UT.B11, UT.B21, UT.B31, UT.B41 | [14 empty] | P | 1
3 | K | Pol2 | RTD teploměr příložný, typ Ni1000/5000, rozsah měření -30..150°C, komplet pro montáž na potrubí | ks | 2 |  | 0 |  |  | základní |  | 0 | 0 | 0 | 0 | 0 | 4 | K | 1 | ROZPOCET | 0 | 0 | 0 | 0 | 0 | 1 | 0 | 4 | 6
| PP |  | RTD teploměr příložný, typ Ni1000/5000, rozsah měření -30..150°C, komplet pro montáž na potrubí | [14 empty] | PP | 1
| P |  | Poznámka k položce: KATEDRY - UT.B11, UT.B21 | [14 empty] | P | 1
4 | K | Pol2 | RTD teploměr příložný, typ Ni1000/5000, rozsah měření -30..150°C, komplet pro montáž na potrubí | ks | 8 |  | 0 |  |  | základní |  | 0 | 0 | 0 | 0 | 0 | 4 | K | 1 | ROZPOCET | 0 | 0 | 0 | 0 | 0 | 1 | 0 | 4 | 8
| PP |  | RTD teploměr příložný, typ Ni1000/5000, rozsah měření -30..150°C, komplet pro montáž na potrubí | [14 empty] | PP | 1
| P |  | Poznámka k položce: STARÁ BUDOVA - UT.B11, UT.B21, UT.B31, UT.B41, UT.B51, UT.B61, UT.B71, UT.B81 | [14 empty] | P | 1
5 | K | Pol3 | RTD teploměr stonkový, typ Ni1000/5000, rozsah měření -30..150°C, komplet pro montáž do UT potrubí (součástí dodávky je jímka do potrubí), délka stonku 120mm, | ks | 2 |  | 0 |  |  | základní |  | 0 | 0 | 0 | 0 | 0 | 4 | K | 1 | ROZPOCET | 0 | 0 | 0 | 0 | 0 | 1 | 0 | 4 | 10
| PP |  | RTD teploměr stonkový, typ Ni1000/5000, rozsah měření -30..150°C, komplet pro montáž do UT potrubí (součástí dodávky je jímka do potrubí), délka stonku 120mm, | [14 empty] | PP | 1
| P |  | Poznámka k položce: HALA-UT.B03, UT.B05 | [14 empty] | P | 1
6 | K | Pol3 | RTD teploměr stonkový, typ Ni1000/5000, rozsah měření -30..150°C, komplet pro montáž do UT potrubí (součástí dodávky je jímka do potrubí), délka stonku 120mm, | ks | 2 |  | 0 |  |  | základní |  | 0 | 0 | 0 | 0 | 0 | 4 | K | 1 | ROZPOCET | 0 | 0 | 0 | 0 | 0 | 1 | 0 | 4 | 12
| PP |  | RTD teploměr stonkový, typ Ni1000/5000, rozsah měření -30..150°C, komplet pro montáž do UT potrubí (součástí dodávky je jímka do potrubí), délka stonku 120mm, | [14 empty] | PP | 1
| P |  | Poznámka k položce: KTEDRY-UT.B03, UT.B05 | [14 empty] | P | 1
7 | K | Pol3 | RTD teploměr stonkový, typ Ni1000/5000, rozsah měření -30..150°C, komplet pro montáž do UT potrubí (součástí dodávky je jímka do potrubí), délka stonku 120mm, | ks | 2 |  | 0 |  |  | základní |  | 0 | 0 | 0 | 0 | 0 | 4 | K | 1 | ROZPOCET | 0 | 0 | 0 | 0 | 0 | 1 | 0 | 4 | 14
| PP |  | RTD teploměr stonkový, typ Ni1000/5000, rozsah měření -30..150°C, komplet pro montáž do UT potrubí (součástí dodávky je jímka do potrubí), délka stonku 120mm, | [14 empty] | PP | 1
| P |  | Poznámka k položce: STARÁ BUDOVA-UT.B03, UT.B05 | [14 empty] | P | 1
8 | K | Pol4 | snímač zaplavení vodivostní bodový, ovládací napětí 24VDC, releový signalizační / výstupní spínač | ks | 1 |  | 0 |  |  | základní |  | 0 | 0 | 0 | 0 | 0 | 4 | K | 1 | ROZPOCET | 0 | 0 | 0 | 0 | 0 | 1 | 0 | 4 | 16
| PP |  | snímač zaplavení vodivostní bodový, ovládací napětí 24VDC, releový signalizační / výstupní spínač | [14 empty] | PP | 1
| P |  | Poznámka k položce: HALA-UT.N01 | [14 empty] | P | 1
9 | K | Pol4 | snímač zaplavení vodivostní bodový, ovládací napětí 24VDC, releový signalizační / výstupní spínač | ks | 1 |  | 0 |  |  | základní |  | 0 | 0 | 0 | 0 | 0 | 4 | K | 1 | ROZPOCET | 0 | 0 | 0 | 0 | 0 | 1 | 0 | 4 | 18
| PP |  | snímač zaplavení vodivostní bodový, ovládací napětí 24VDC, releový signalizační / výstupní spínač | [14 empty] | PP | 1
| P |  | Poznámka k položce: KATEDRY-UT.N01 | [14 empty] | P | 1
10 | K | Pol4 | snímač zaplavení vodivostní bodový, ovládací napětí 24VDC, releový signalizační / výstupní spínač | ks | 1 |  | 0 |  |  | základní |  | 0 | 0 | 0 | 0 | 0 | 4 | K | 1 | ROZPOCET | 0 | 0 | 0 | 0 | 0 | 1 | 0 | 4 | 20
| PP |  | snímač zaplavení vodivostní bodový, ovládací napětí 24VDC, releový signalizační / výstupní spínač | [14 empty] | PP | 1
| P |  | Poznámka k položce: STARÁ BUDOVA-UT.N01 | [14 empty] | P | 1
11 | K | Pol4 | snímač zaplavení vodivostní bodový, ovládací napětí 24VDC, releový signalizační / výstupní spínač | ks | 1 |  | 0 |  |  | základní |  | 0 | 0 | 0 | 0 | 0 | 4 | K | 1 | ROZPOCET | 0 | 0 | 0 | 0 | 0 | 1 | 0 | 4 | 22
| PP |  | snímač zaplavení vodivostní bodový, ovládací napětí 24VDC, releový signalizační / výstupní spínač | [14 empty] | PP | 1
| P |  | Poznámka k položce: STARÁ BUDOVA-KPS.N03 | [14 empty] | P | 1
12 | K | Pol2 | RTD teploměr příložný, typ Ni1000/5000, rozsah měření -30..150°C, komplet pro montáž na potrubí | ks | 2 |  | 0 |  |  | základní |  | 0 | 0 | 0 | 0 | 0 | 4 | K | 1 | ROZPOCET | 0 | 0 | 0 | 0 | 0 | 1 | 0 | 4 | 24
| PP |  | RTD teploměr příložný, typ Ni1000/5000, rozsah měření -30..150°C, komplet pro montáž na potrubí | [14 empty] | PP | 1
| P |  | Poznámka k položce: HALA-UT.B81, UT.B83 | [14 empty] | P | 1
13 | K | Pol2 | RTD teploměr příložný, typ Ni1000/5000, rozsah měření -30..150°C, komplet pro montáž na potrubí | ks | 2 |  | 0 |  |  | základní |  | 0 | 0 | 0 | 0 | 0 | 4 | K | 1 | ROZPOCET | 0 | 0 | 0 | 0 | 0 | 1 | 0 | 4 | 26
| PP |  | RTD teploměr příložný, typ Ni1000/5000, rozsah měření -30..150°C, komplet pro montáž na potrubí | [14 empty] | PP | 1
| P |  | Poznámka k položce: KATEDRY-UT.B81, UT.B83 | [14 empty] | P | 1
14 | K | Pol2 | RTD teploměr příložný, typ Ni1000/5000, rozsah měření -30..150°C, komplet pro montáž na potrubí | ks | 2 |  | 0 |  |  | základní |  | 0 | 0 | 0 | 0 | 0 | 4 | K | 1 | ROZPOCET | 0 | 0 | 0 | 0 | 0 | 1 | 0 | 4 | 28
| PP |  | RTD teploměr příložný, typ Ni1000/5000, rozsah měření -30..150°C, komplet pro montáž na potrubí | [14 empty] | PP | 1
| P |  | Poznámka k položce: STARÁ BUDOA-KPS.B81, KPS.B83 | [14 empty] | P | 1
15 | K | Pol5 | RTD teploměr stonkový, typ Ni1000/5000, rozsah měření -30..150°C, komplet pro montáž do UT potrubí (montáž do připravené jímky v zásobníku TUV), délka stonku 120mm, | ks | 1 |  | 0 |  |  | základní |  | 0 | 0 | 0 | 0 | 0 | 4 | K | 1 | ROZPOCET | 0 | 0 | 0 | 0 | 0 | 1 | 0 | 4 | 30
| PP |  | RTD teploměr stonkový, typ Ni1000/5000, rozsah měření -30..150°C, komplet pro montáž do UT potrubí (montáž do připravené jímky v zásobníku TUV), délka stonku 120mm, | [14 empty] | PP | 1
| P |  | Poznámka k položce: HALA-UT.B82 | [14 empty] | P | 1
16 | K | Pol5 | RTD teploměr stonkový, typ Ni1000/5000, rozsah měření -30..150°C, komplet pro montáž do UT potrubí (montáž do připravené jímky v zásobníku TUV), délka stonku 120mm, | ks | 1 |  | 0 |  |  | základní |  | 0 | 0 | 0 | 0 | 0 | 4 | K | 1 | ROZPOCET | 0 | 0 | 0 | 0 | 0 | 1 | 0 | 4 | 32
| PP |  | RTD teploměr stonkový, typ Ni1000/5000, rozsah měření -30..150°C, komplet pro montáž do UT potrubí (montáž do připravené jímky v zásobníku TUV), délka stonku 120mm, | [14 empty] | PP | 1
| P |  | Poznámka k položce: KATEDRY-UT.B82 | [14 empty] | P | 1
17 | K | Pol5 | RTD teploměr stonkový, typ Ni1000/5000, rozsah měření -30..150°C, komplet pro montáž do UT potrubí (montáž do připravené jímky v zásobníku TUV), délka stonku 120mm, | ks | 1 |  | 0 |  |  | základní |  | 0 | 0 | 0 | 0 | 0 | 4 | K | 1 | ROZPOCET | 0 | 0 | 0 | 0 | 0 | 1 | 0 | 4 | 34
| PP |  | RTD teploměr stonkový, typ Ni1000/5000, rozsah měření -30..150°C, komplet pro montáž do UT potrubí (montáž do připravené jímky v zásobníku TUV), délka stonku 120mm, | [14 empty] | PP | 1
| P |  | Poznámka k položce: STARÁ BUDOVA-KPS.B82 | [14 empty] | P | 1
18 | K | Pol6 | topné spirály dodává profese D.1.4.A-VYTÁPĚNÍ | - | 0 |  | 0 |  |  | základní |  | 0 | 0 | 0 | 0 | 0 | 4 | K | 1 | ROZPOCET | 0 | 0 | 0 | 0 | 0 | 1 | 0 | 4 | 36
| PP |  | topné spirály dodává profese D.1.4.A-VYTÁPĚNÍ | [14 empty] | PP | 1
| P |  | Poznámka k položce: HALA-UT.M81 | [14 empty] | P | 1
19 | K | Pol6 | topné spirály dodává profese D.1.4.A-VYTÁPĚNÍ | - | 0 |  | 0 |  |  | základní |  | 0 | 0 | 0 | 0 | 0 | 4 | K | 1 | ROZPOCET | 0 | 0 | 0 | 0 | 0 | 1 | 0 | 4 | 38
| PP |  | topné spirály dodává profese D.1.4.A-VYTÁPĚNÍ | [14 empty] | PP | 1
| P |  | Poznámka k položce: KATEDRY-UT.M81 | [14 empty] | P | 1
20 | K | Pol6 | topné spirály dodává profese D.1.4.A-VYTÁPĚNÍ | - | 0 |  | 0 |  |  | základní |  | 0 | 0 | 0 | 0 | 0 | 4 | K | 1 | ROZPOCET | 0 | 0 | 0 | 0 | 0 | 1 | 0 | 4 | 40
| PP |  | topné spirály dodává profese D.1.4.A-VYTÁPĚNÍ | [14 empty] | PP | 1
| P |  | Poznámka k položce: STARÁ BUDOVA-KPS.M81 | [14 empty] | P | 1
21 | K | Pol7 | kapilárový omezovací termostat, rozsah cca 65 .. 90°C pro detekci max. teploty výstupu TUV, přepínací signalizační kontakt | ks | 1 |  | 0 |  |  | základní |  | 0 | 0 | 0 | 0 | 0 | 4 | K | 1 | ROZPOCET | 0 | 0 | 0 | 0 | 0 | 1 | 0 | 4 | 42
| PP |  | kapilárový omezovací termostat, rozsah cca 65 .. 90°C pro detekci max. teploty výstupu TUV, přepínací signalizační kontakt | [14 empty] | PP | 1
| P |  | Poznámka k položce: HALA-UT.F02 | [14 empty] | P | 1
22 | K | Pol7 | kapilárový omezovací termostat, rozsah cca 65 .. 90°C pro detekci max. teploty výstupu TUV, přepínací signalizační kontakt | ks | 1 |  | 0 |  |  | základní |  | 0 | 0 | 0 | 0 | 0 | 4 | K | 1 | ROZPOCET | 0 | 0 | 0 | 0 | 0 | 1 | 0 | 4 | 44
| PP |  | kapilárový omezovací termostat, rozsah cca 65 .. 90°C pro detekci max. teploty výstupu TUV, přepínací signalizační kontakt | [14 empty] | PP | 1
| P |  | Poznámka k položce: KATEDRY-UT.F02 | [14 empty] | P | 1
23 | K | Pol7 | kapilárový omezovací termostat, rozsah cca 65 .. 90°C pro detekci max. teploty výstupu TUV, přepínací signalizační kontakt | ks | 1 |  | 0 |  |  | základní |  | 0 | 0 | 0 | 0 | 0 | 4 | K | 1 | ROZPOCET | 0 | 0 | 0 | 0 | 0 | 1 | 0 | 4 | 46
| PP |  | kapilárový omezovací termostat, rozsah cca 65 .. 90°C pro detekci max. teploty výstupu TUV, přepínací signalizační kontakt | [14 empty] | PP | 1
| P |  | Poznámka k položce: STARÁ BUDOVA-KPS.F02 | [14 empty] | P | 1
24 | K | Pol8 | snímač tlaku spojitý, výstup 0-10VDC, rozsah měření 0-10bar, připojení G1/2" | ks | 3 |  | 0 |  |  | základní |  | 0 | 0 | 0 | 0 | 0 | 4 | K | 1 | ROZPOCET | 0 | 0 | 0 | 0 | 0 | 1 | 0 | 4 | 48
| PP |  | snímač tlaku spojitý, výstup 0-10VDC, rozsah měření 0-10bar, připojení G1/2" | [14 empty] | PP | 1
| P |  | Poznámka k položce: HALA-UT.B02, UT.B04 TUV.B85 | [14 empty] | P | 1
25 | K | Pol8 | snímač tlaku spojitý, výstup 0-10VDC, rozsah měření 0-10bar, připojení G1/2" | ks | 3 |  | 0 |  |  | základní |  | 0 | 0 | 0 | 0 | 0 | 4 | K | 1 | ROZPOCET | 0 | 0 | 0 | 0 | 0 | 1 | 0 | 4 | 50
| PP |  | snímač tlaku spojitý, výstup 0-10VDC, rozsah měření 0-10bar, připojení G1/2" | [14 empty] | PP | 1
| P |  | Poznámka k položce: KATEDRY-UT.B02, UT.B04 TUV.B85 | [14 empty] | P | 1
26 | K | Pol8 | snímač tlaku spojitý, výstup 0-10VDC, rozsah měření 0-10bar, připojení G1/2" | ks | 3 |  | 0 |  |  | základní |  | 0 | 0 | 0 | 0 | 0 | 4 | K | 1 | ROZPOCET | 0 | 0 | 0 | 0 | 0 | 1 | 0 | 4 | 52
| PP |  | snímač tlaku spojitý, výstup 0-10VDC, rozsah měření 0-10bar, připojení G1/2" | [14 empty] | PP | 1
| P |  | Poznámka k položce: STARÁ BUDOVA-UT.B02, UT.B04 TUV.B85 | [14 empty] | P | 1
27 | K | Pol9 | příložný nastavitelný termostat, rozsah cca 17 .. 90°C pro detekci max. teploty výstupu TUV, přepínací signalizační kontakt | ks | 1 |  | 0 |  |  | základní |  | 0 | 0 | 0 | 0 | 0 | 4 | K | 1 | ROZPOCET | 0 | 0 | 0 | 0 | 0 | 1 | 0 | 4 | 54
| PP |  | příložný nastavitelný termostat, rozsah cca 17 .. 90°C pro detekci max. teploty výstupu TUV, přepínací signalizační kontakt | [14 empty] | PP | 1
| P |  | Poznámka k položce: HALA-UT.B83 | [14 empty] | P | 1
28 | K | Pol9 | příložný nastavitelný termostat, rozsah cca 17 .. 90°C pro detekci max. teploty výstupu TUV, přepínací signalizační kontakt | ks | 1 |  | 0 |  |  | základní |  | 0 | 0 | 0 | 0 | 0 | 4 | K | 1 | ROZPOCET | 0 | 0 | 0 | 0 | 0 | 1 | 0 | 4 | 56
| PP |  | příložný nastavitelný termostat, rozsah cca 17 .. 90°C pro detekci max. teploty výstupu TUV, přepínací signalizační kontakt | [14 empty] | PP | 1
| P |  | Poznámka k položce: KATEDRY-UT.B83 | [14 empty] | P | 1
29 | K | Pol9 | příložný nastavitelný termostat, rozsah cca 17 .. 90°C pro detekci max. teploty výstupu TUV, přepínací signalizační kontakt | ks | 1 |  | 0 |  |  | základní |  | 0 | 0 | 0 | 0 | 0 | 4 | K | 1 | ROZPOCET | 0 | 0 | 0 | 0 | 0 | 1 | 0 | 4 | 58
| PP |  | příložný nastavitelný termostat, rozsah cca 17 .. 90°C pro detekci max. teploty výstupu TUV, přepínací signalizační kontakt | [14 empty] | PP | 1
| P |  | Poznámka k položce: STARÁ BUDOVA-UT.B83 | [14 empty] | P | 1
30 | K | Pol10 | RTD teploměr prostorový, typ Ni1000/5000, rozsah měření -30..150°C, komplet pro montáž na zeď / strop | ks | 1 |  | 0 |  |  | základní |  | 0 | 0 | 0 | 0 | 0 | 4 | K | 1 | ROZPOCET | 0 | 0 | 0 | 0 | 0 | 1 | 0 | 4 | 60
| PP |  | RTD teploměr prostorový, typ Ni1000/5000, rozsah měření -30..150°C, komplet pro montáž na zeď / strop | [14 empty] | PP | 1
| P |  | Poznámka k položce: HALA-UT.B91 | [14 empty] | P | 1
31 | K | Pol10 | RTD teploměr prostorový, typ Ni1000/5000, rozsah měření -30..150°C, komplet pro montáž na zeď / strop | ks | 1 |  | 0 |  |  | základní |  | 0 | 0 | 0 | 0 | 0 | 4 | K | 1 | ROZPOCET | 0 | 0 | 0 | 0 | 0 | 1 | 0 | 4 | 62
| PP |  | RTD teploměr prostorový, typ Ni1000/5000, rozsah měření -30..150°C, komplet pro montáž na zeď / strop | [14 empty] | PP | 1
| P |  | Poznámka k položce: KATEDRY-UT.B91 | [14 empty] | P | 1
32 | K | Pol10 | RTD teploměr prostorový, typ Ni1000/5000, rozsah měření -30..150°C, komplet pro montáž na zeď / strop | ks | 1 |  | 0 |  |  | základní |  | 0 | 0 | 0 | 0 | 0 | 4 | K | 1 | ROZPOCET | 0 | 0 | 0 | 0 | 0 | 1 | 0 | 4 | 64
| PP |  | RTD teploměr prostorový, typ Ni1000/5000, rozsah měření -30..150°C, komplet pro montáž na zeď / strop | [14 empty] | PP | 1
| P |  | Poznámka k položce: STARÁ BUDOVA-KPS.B91 | [14 empty] | P | 1
33 | K | Pol10 | RTD teploměr prostorový, typ Ni1000/5000, rozsah měření -30..150°C, komplet pro montáž na zeď / strop | ks | 1 |  | 0 |  |  | základní |  | 0 | 0 | 0 | 0 | 0 | 4 | K | 1 | ROZPOCET | 0 | 0 | 0 | 0 | 0 | 1 | 0 | 4 | 66
| PP |  | RTD teploměr prostorový, typ Ni1000/5000, rozsah měření -30..150°C, komplet pro montáž na zeď / strop | [14 empty] | PP | 1
| P |  | Poznámka k položce: TRAFOSTANICE-B91 | [14 empty] | P | 1
34 | K | Pol11 | snímač tlaku spojitý, výstup 0-10VDC, rozsah měření 0-16bar, připojení G1/2", médium pára (max. 1,5MPa, teplota ~ 200°C) | ks | 1 |  | 0 |  |  | základní |  | 0 | 0 | 0 | 0 | 0 | 4 | K | 1 | ROZPOCET | 0 | 0 | 0 | 0 | 0 | 1 | 0 | 4 | 68
| PP |  | snímač tlaku spojitý, výstup 0-10VDC, rozsah měření 0-16bar, připojení G1/2", médium pára (max. 1,5MPa, teplota ~ 200°C) | [14 empty] | PP | 1
| P |  | Poznámka k položce: STARÁ BUDOVA-KPS.B02 | [14 empty] | P | 1
35 | K | Pol12 | RTD teploměr stonkový, typ Ni1000/5000, rozsah měření do 250°C, komplet pro montáž do potrubí (součástí dodávky je jímka do potrubí), délka stonku 120mm, | ks | 1 |  | 0 |  |  | základní |  | 0 | 0 | 0 | 0 | 0 | 4 | K | 1 | ROZPOCET | 0 | 0 | 0 | 0 | 0 | 1 | 0 | 4 | 70
| PP |  | RTD teploměr stonkový, typ Ni1000/5000, rozsah měření do 250°C, komplet pro montáž do potrubí (součástí dodávky je jímka do potrubí), délka stonku 120mm, | [14 empty] | PP | 1
| P |  | Poznámka k položce: STARÁ BUDOVA-KPS.B03 | [14 empty] | P | 1
36 | K | Pol3 | RTD teploměr stonkový, typ Ni1000/5000, rozsah měření -30..150°C, komplet pro montáž do UT potrubí (součástí dodávky je jímka do potrubí), délka stonku 120mm, | ks | 1 |  | 0 |  |  | základní |  | 0 | 0 | 0 | 0 | 0 | 4 | K | 1 | ROZPOCET | 0 | 0 | 0 | 0 | 0 | 1 | 0 | 4 | 72
| PP |  | RTD teploměr stonkový, typ Ni1000/5000, rozsah měření -30..150°C, komplet pro montáž do UT potrubí (součástí dodávky je jímka do potrubí), délka stonku 120mm, | [14 empty] | PP | 1
| P |  | Poznámka k položce: STARÁ BUDOVA-KPS.B41 | [14 empty] | P | 1
37 | K | Pol2 | RTD teploměr příložný, typ Ni1000/5000, rozsah měření -30..150°C, komplet pro montáž na potrubí | ks | 1 |  | 0 |  |  | základní |  | 0 | 0 | 0 | 0 | 0 | 4 | K | 1 | ROZPOCET | 0 | 0 | 0 | 0 | 0 | 1 | 0 | 4 | 74
| PP |  | RTD teploměr příložný, typ Ni1000/5000, rozsah měření -30..150°C, komplet pro montáž na potrubí | [14 empty] | PP | 1
| P |  | Poznámka k položce: STARÁ BUDOVA-KPS.B84 | [14 empty] | P | 1
38 | K | Pol3 | RTD teploměr stonkový, typ Ni1000/5000, rozsah měření -30..150°C, komplet pro montáž do UT potrubí (součástí dodávky je jímka do potrubí), délka stonku 120mm, | ks | 3 |  | 0 |  |  | základní |  | 0 | 0 | 0 | 0 | 0 | 4 | K | 1 | ROZPOCET | 0 | 0 | 0 | 0 | 0 | 1 | 0 | 4 | 76
| PP |  | RTD teploměr stonkový, typ Ni1000/5000, rozsah měření -30..150°C, komplet pro montáž do UT potrubí (součástí dodávky je jímka do potrubí), délka stonku 120mm, | [14 empty] | PP | 1
| P |  | Poznámka k položce: STARÁ BUDOVA-KPS.B21, KPS.B22, KPS.B23 | [14 empty] | P | 1
39 | K | Pol9 | příložný nastavitelný termostat, rozsah cca 17 .. 90°C pro detekci max. teploty výstupu TUV, přepínací signalizační kontakt | ks | 3 |  | 0 |  |  | základní |  | 0 | 0 | 0 | 0 | 0 | 4 | K | 1 | ROZPOCET | 0 | 0 | 0 | 0 | 0 | 1 | 0 | 4 | 78
| PP |  | příložný nastavitelný termostat, rozsah cca 17 .. 90°C pro detekci max. teploty výstupu TUV, přepínací signalizační kontakt | [14 empty] | PP | 1
| P |  | Poznámka k položce: STARÁ BUDOVA-KPS.F21, KPS.F22, KPS.F23 | [14 empty] | P | 1
40 | K | Pol13 | spojitý hladinoměr v zásobní nádrži topného média, napájení 24VDC, výstupní signál 0-10VDC, výšku snímače řešit v koordinaci s profesí D.1.4.A-VYTÁPĚNÍ | ks | 1 |  | 0 |  |  | základní |  | 0 | 0 | 0 | 0 | 0 | 4 | K | 1 | ROZPOCET | 0 | 0 | 0 | 0 | 0 | 1 | 0 | 4 | 80
| PP |  | spojitý hladinoměr v zásobní nádrži topného média, napájení 24VDC, výstupní signál 0-10VDC, výšku snímače řešit v koordinaci s profesí D.1.4.A-VYTÁPĚNÍ | [14 empty] | PP | 1
| P |  | Poznámka k položce: STARÁ BUDOVA-KPS.N83 | [14 empty] | P | 1
41 | K | Pol14 | hladinový spínač v zásobní nádrži topného média, 3-stavy, signalizační beznapěťové kontakty, umístění sondy do nádrže kondenzátu řešit v koordinaci s profesí D.1.4.A-VYTÁPĚNÍ | ks | 1 |  | 0 |  |  | základní |  | 0 | 0 | 0 | 0 | 0 | 4 | K | 1 | ROZPOCET | 0 | 0 | 0 | 0 | 0 | 1 | 0 | 4 | 82
| PP |  | hladinový spínač v zásobní nádrži topného média, 3-stavy, signalizační beznapěťové kontakty, umístění sondy do nádrže kondenzátu řešit v koordinaci s profesí D.1.4.A-VYTÁPĚNÍ | [14 empty] | PP | 1
| P |  | Poznámka k položce: STARÁ BUDOVA-KPS.N83 | [14 empty] | P | 1
42 | K | Pol15 | hladinový spínač, umístění sondy do nádrže kondenzátu řešit v koordinaci s profesí D.1.4.A-VYTÁPĚNÍ | ks | 1 |  | 0 |  |  | základní |  | 0 | 0 | 0 | 0 | 0 | 4 | K | 1 | ROZPOCET | 0 | 0 | 0 | 0 | 0 | 1 | 0 | 4 | 84
| PP |  | hladinový spínač, umístění sondy do nádrže kondenzátu řešit v koordinaci s profesí D.1.4.A-VYTÁPĚNÍ | [14 empty] | PP | 1
| P |  | Poznámka k položce: STARÁ BUDOVA-KPS.N01 | [14 empty] | P | 1
43 | K | Pol15 | hladinový spínač, umístění sondy do nádrže kondenzátu řešit v koordinaci s profesí D.1.4.A-VYTÁPĚNÍ | ks | 1 |  | 0 |  |  | základní |  | 0 | 0 | 0 | 0 | 0 | 4 | K | 1 | ROZPOCET | 0 | 0 | 0 | 0 | 0 | 1 | 0 | 4 | 86
| PP |  | hladinový spínač, umístění sondy do nádrže kondenzátu řešit v koordinaci s profesí D.1.4.A-VYTÁPĚNÍ | [14 empty] | PP | 1
| P |  | Poznámka k položce: STARÁ BUDOVA-KPS.N01 | [14 empty] | P | 1
44 | K | Pol16 | ventil+servopohon dodává profese D.1.4.A-VYTÁPĚNÍ servopohon vybaven 2x signalizace stavu (poloha otevřeno / zavřeno), 3x povel (otevřít / zavřít / havarijní zavření pružinou) ovládání 230VAC | - | 0 |  | 0 |  |  | základní |  | 0 | 0 | 0 | 0 | 0 | 4 | K | 1 | ROZPOCET | 0 | 0 | 0 | 0 | 0 | 1 | 0 | 4 | 88
| PP |  | ventil+servopohon dodává profese D.1.4.A-VYTÁPĚNÍ servopohon vybaven 2x signalizace stavu (poloha otevřeno / zavřeno), 3x povel (otevřít / zavřít / havarijní zavření pružinou) ovládání 230VAC | [14 empty] | PP | 1
| P |  | Poznámka k položce: STARÁ BUDOVA-KPS.Y01 | [14 empty] | P | 1
45 | K | Pol17 | ventil+servopohon dodává profese D.1.4.A-VYTÁPĚNÍ servopohon vybaven 2x signalizace stavu (poloha otevřeno / zavřeno), ovládání 24VDC | - | 0 |  | 0 |  |  | základní |  | 0 | 0 | 0 | 0 | 0 | 4 | K | 1 | ROZPOCET | 0 | 0 | 0 | 0 | 0 | 1 | 0 | 4 | 90
| PP |  | ventil+servopohon dodává profese D.1.4.A-VYTÁPĚNÍ servopohon vybaven 2x signalizace stavu (poloha otevřeno / zavřeno), ovládání 24VDC | [14 empty] | PP | 1
| P |  | Poznámka k položce: STARÁ BUDOVA-KPS.Y11, KPS.Y12, KPS.Y13 | [14 empty] | P | 1
46 | K | Pol18 | ventil+servopohon dodává profese D.1.4.A-VYTÁPĚNÍ servopohon vybaven napájení 24VDC, ovládání 0-10VDC, zpětná vazba o poloze 0-10VDC | - | 0 |  | 0 |  |  | základní |  | 0 | 0 | 0 | 0 | 0 | 4 | K | 1 | ROZPOCET | 0 | 0 | 0 | 0 | 0 | 1 | 0 | 4 | 92
| PP |  | ventil+servopohon dodává profese D.1.4.A-VYTÁPĚNÍ servopohon vybaven napájení 24VDC, ovládání 0-10VDC, zpětná vazba o poloze 0-10VDC | [14 empty] | PP | 1
| P |  | Poznámka k položce: STARÁ BUDOVA-KPS.Y21, KPS.Y22, KPS.Y23 | [14 empty] | P | 1
47 | K | Pol19 | 3-cest. ventil+servopohon dodává profese D.1.4.A-VYTÁPĚNÍ servopohon vybaven napájení 24VDC, ovládání 0-10VDC, zpětná vazba o poloze 0-10VDC | - | 0 |  | 0 |  |  | základní |  | 0 | 0 | 0 | 0 | 0 | 4 | K | 1 | ROZPOCET | 0 | 0 | 0 | 0 | 0 | 1 | 0 | 4 | 94
| PP |  | 3-cest. ventil+servopohon dodává profese D.1.4.A-VYTÁPĚNÍ servopohon vybaven napájení 24VDC, ovládání 0-10VDC, zpětná vazba o poloze 0-10VDC | [14 empty] | PP | 1
| P |  | Poznámka k položce: STARÁ BUDOVA-KPS.Y31 | [14 empty] | P | 1
48 | K | Pol19 | 3-cest. ventil+servopohon dodává profese D.1.4.A-VYTÁPĚNÍ servopohon vybaven napájení 24VDC, ovládání 0-10VDC, zpětná vazba o poloze 0-10VDC | - | 0 |  | 0 |  |  | základní |  | 0 | 0 | 0 | 0 | 0 | 4 | K | 1 | ROZPOCET | 0 | 0 | 0 | 0 | 0 | 1 | 0 | 4 | 96
| PP |  | 3-cest. ventil+servopohon dodává profese D.1.4.A-VYTÁPĚNÍ servopohon vybaven napájení 24VDC, ovládání 0-10VDC, zpětná vazba o poloze 0-10VDC | [14 empty] | PP | 1
| P |  | Poznámka k položce: STARÁ BUDOVA-KPS.Y41 | [14 empty] | P | 1
49 | K | Pol20 | kalorimetry / vodoměry dodává profese D.1.4.A-VYTÁPĚNÍ datové připojení Mbus / MODBUS RTU | - | 0 |  | 0 |  |  | základní |  | 0 | 0 | 0 | 0 | 0 | 4 | K | 1 | ROZPOCET | 0 | 0 | 0 | 0 | 0 | 1 | 0 | 4 | 98
| PP |  | kalorimetry / vodoměry dodává profese D.1.4.A-VYTÁPĚNÍ datové připojení Mbus / MODBUS RTU | [14 empty] | PP | 1
| P |  | Poznámka k položce: STARÁ BUDOVA-KPS.Q01, KPS.Q83, KPS.Q84 | [14 empty] | P | 1
50 | K | Pol117 | GSM modem, napájení 24VDC, porty LAN (emulovaná RS232/AT příkazy) + USB, nanoSIM | ks | 1 |  | 0 |  |  | základní |  | 0 | 0 | 0 | 0 | 0 | 4 | K | 1 | ROZPOCET | 0 | 0 | 0 | 0 | 0 | 1 | 0 | 4 | 100
| PP |  | GSM modem, napájení 24VDC, porty LAN (emulovaná RS232/AT příkazy) + USB, nanoSIM | [14 empty] | PP | 1
| P |  | Poznámka k položce: KATEDRY-GSM | [14 empty] | P | 1
| D | D2 | ROZVADĚČE |  |  |  | 0 |  |  |  |  | 0 |  | 0 |  | 0 | 1 | D | 0 | ROZPOCET | [6 empty] | 0
51 | K | Pol21 | rozvaděč 1000x500x2100mm dle schématu zapojení | ks | 1 |  | 0 |  |  | základní |  | 0 | 0 | 0 | 0 | 0 | 4 | K | 1 | ROZPOCET | 0 | 0 | 0 | 0 | 0 | 1 | 0 | 4 | 102
| PP |  | rozvaděč 1000x500x2100mm dle schématu zapojení | [14 empty] | PP | 1
| P |  | Poznámka k položce: RA1.1 | [14 empty] | P | 1
52 | K | Pol21 | rozvaděč 1000x500x2100mm dle schématu zapojení | ks | 1 |  | 0 |  |  | základní |  | 0 | 0 | 0 | 0 | 0 | 4 | K | 1 | ROZPOCET | 0 | 0 | 0 | 0 | 0 | 1 | 0 | 4 | 104
| PP |  | rozvaděč 1000x500x2100mm dle schématu zapojení | [14 empty] | PP | 1
| P |  | Poznámka k položce: RA1.2 | [14 empty] | P | 1
53 | K | Pol22 | rozvaděč 1200x500x2100mm dle schématu zapojení | ks | 1 |  | 0 |  |  | základní |  | 0 | 0 | 0 | 0 | 0 | 4 | K | 1 | ROZPOCET | 0 | 0 | 0 | 0 | 0 | 1 | 0 | 4 | 106
| PP |  | rozvaděč 1200x500x2100mm dle schématu zapojení | [14 empty] | PP | 1
| P |  | Poznámka k položce: RA2 | [14 empty] | P | 1
54 | K | Pol23 | rozvaděč 600x250x800mm dle schématu zapojení | ks | 1 |  | 0 |  |  | základní |  | 0 | 0 | 0 | 0 | 0 | 4 | K | 1 | ROZPOCET | 0 | 0 | 0 | 0 | 0 | 1 | 0 | 4 | 108
| PP |  | rozvaděč 600x250x800mm dle schématu zapojení | [14 empty] | PP | 1
| P |  | Poznámka k položce: RA3 | [14 empty] | P | 1
55 | K | Pol24 | rozvaděč 500x250x600mm dle schématu zapojení | ks | 1 |  | 0 |  |  | základní |  | 0 | 0 | 0 | 0 | 0 | 4 | K | 1 | ROZPOCET | 0 | 0 | 0 | 0 | 0 | 1 | 0 | 4 | 110
| PP |  | rozvaděč 500x250x600mm dle schématu zapojení | [14 empty] | PP | 1
| P |  | Poznámka k položce: RA4 | [14 empty] | P | 1
| D | D3 | KABELOVÉ TRASY |  |  |  | 0 |  |  |  |  | 0 |  | 0 |  | 0 | 1 | D | 0 | ROZPOCET | [6 empty] | 0
56 | K | Pol25 | kabelový rošt 200x50mm, galvanický zinek | m | 60 |  | 0 |  |  | základní |  | 0 | 0 | 0 | 0 | 0 | 4 | K | 1 | ROZPOCET | 0 | 0 | 0 | 0 | 0 | 1 | 0 | 4 | 112
| PP |  | kabelový rošt 200x50mm, galvanický zinek | [14 empty] | PP | 1
57 | K | Pol26 | kabelový rošt 100x50mm, galvanický zinek | m | 50 |  | 0 |  |  | základní |  | 0 | 0 | 0 | 0 | 0 | 4 | K | 1 | ROZPOCET | 0 | 0 | 0 | 0 | 0 | 1 | 0 | 4 | 114
| PP |  | kabelový rošt 100x50mm, galvanický zinek | [14 empty] | PP | 1
58 | K | Pol27 | kabelový rošt 50x50mm, galvanický zinek | m | 60 |  | 0 |  |  | základní |  | 0 | 0 | 0 | 0 | 0 | 4 | K | 1 | ROZPOCET | 0 | 0 | 0 | 0 | 0 | 1 | 0 | 4 | 116
| PP |  | kabelový rošt 50x50mm, galvanický zinek | [14 empty] | PP | 1
59 | K | Pol28 | ohebná PVC trubka, d~20mm | m | 150 |  | 0 |  |  | základní |  | 0 | 0 | 0 | 0 | 0 | 4 | K | 1 | ROZPOCET | 0 | 0 | 0 | 0 | 0 | 1 | 0 | 4 | 118
| PP |  | ohebná PVC trubka, d~20mm | [14 empty] | PP | 1
60 | K | Pol29 | ohebná PVC trubka, d~40mm | m | 150 |  | 0 |  |  | základní |  | 0 | 0 | 0 | 0 | 0 | 4 | K | 1 | ROZPOCET | 0 | 0 | 0 | 0 | 0 | 1 | 0 | 4 | 120
| PP |  | ohebná PVC trubka, d~40mm | [14 empty] | PP | 1
61 | K | Pol30 | tuhá hrdlovaná trubka, d~20mm | m | 150 |  | 0 |  |  | základní |  | 0 | 0 | 0 | 0 | 0 | 4 | K | 1 | ROZPOCET | 0 | 0 | 0 | 0 | 0 | 1 | 0 | 4 | 122
| PP |  | tuhá hrdlovaná trubka, d~20mm | [14 empty] | PP | 1
62 | K | Pol31 | tuhá hrdlovaná trubka, d~40mm | m | 150 |  | 0 |  |  | základní |  | 0 | 0 | 0 | 0 | 0 | 4 | K | 1 | ROZPOCET | 0 | 0 | 0 | 0 | 0 | 1 | 0 | 4 | 124
| PP |  | tuhá hrdlovaná trubka, d~40mm | [14 empty] | PP | 1
63 | K | Pol32 | chránička do země, d~50mm | m | 320 |  | 0 |  |  | základní |  | 0 | 0 | 0 | 0 | 0 | 4 | K | 1 | ROZPOCET | 0 | 0 | 0 | 0 | 0 | 1 | 0 | 4 | 126
| PP |  | chránička do země, d~50mm | [14 empty] | PP | 1
64 | K | Pol33 | montážní materiál a příslušenství pro kabelové rošty včetně materiálu pro pospojení | kpl | 1 |  | 0 |  |  | základní |  | 0 | 0 | 0 | 0 | 0 | 4 | K | 1 | ROZPOCET | 0 | 0 | 0 | 0 | 0 | 1 | 0 | 4 | 128
| PP |  | montážní materiál a příslušenství pro kabelové rošty včetně materiálu pro pospojení | [14 empty] | PP | 1
65 | K | Pol34 | montážní materiál a příslušenství pro plastové hrdlované a ohebné trubky (příchytky, spojky, kolena,…) | kpl | 1 |  | 0 |  |  | základní |  | 0 | 0 | 0 | 0 | 0 | 4 | K | 1 | ROZPOCET | 0 | 0 | 0 | 0 | 0 | 1 | 0 | 4 | 130
| PP |  | montážní materiál a příslušenství pro plastové hrdlované a ohebné trubky (příchytky, spojky, kolena,…) | [14 empty] | PP | 1
| D | D4 | KABELÁŽE |  |  |  | 0 |  |  |  |  | 0 |  | 0 |  | 0 | 1 | D | 0 | ROZPOCET | [6 empty] | 0
66 | K | Pol35 | CYKY-J 5x6mm2 | m | 100 |  | 0 |  |  | základní |  | 0 | 0 | 0 | 0 | 0 | 4 | K | 1 | ROZPOCET | 0 | 0 | 0 | 0 | 0 | 1 | 0 | 4 | 132
| PP |  | CYKY-J 5x6mm2 | [14 empty] | PP | 1
67 | K | Pol36 | CYKY-J 5x1,5mm2 | m | 20 |  | 0 |  |  | základní |  | 0 | 0 | 0 | 0 | 0 | 4 | K | 1 | ROZPOCET | 0 | 0 | 0 | 0 | 0 | 1 | 0 | 4 | 134
| PP |  | CYKY-J 5x1,5mm2 | [14 empty] | PP | 1
68 | K | Pol37 | CYKY-J 3x2,5mm2 | m | 100 |  | 0 |  |  | základní |  | 0 | 0 | 0 | 0 | 0 | 4 | K | 1 | ROZPOCET | 0 | 0 | 0 | 0 | 0 | 1 | 0 | 4 | 136
| PP |  | CYKY-J 3x2,5mm2 | [14 empty] | PP | 1
69 | K | Pol38 | CYKY-J 3x1,5mm3 | m | 650 |  | 0 |  |  | základní |  | 0 | 0 | 0 | 0 | 0 | 4 | K | 1 | ROZPOCET | 0 | 0 | 0 | 0 | 0 | 1 | 0 | 4 | 138
| PP |  | CYKY-J 3x1,5mm3 | [14 empty] | PP | 1
70 | K | Pol40 | JYTY-O 14x1mm2 | m | 170 |  | 0 |  |  | základní |  | 0 | 0 | 0 | 0 | 0 | 4 | K | 1 | ROZPOCET | 0 | 0 | 0 | 0 | 0 | 1 | 0 | 4 | 140
| PP |  | JYTY-O 14x1mm2 | [14 empty] | PP | 1
71 | K | Pol41 | JYTY-O 7x1mm2 | m | 600 |  | 0 |  |  | základní |  | 0 | 0 | 0 | 0 | 0 | 4 | K | 1 | ROZPOCET | 0 | 0 | 0 | 0 | 0 | 1 | 0 | 4 | 142
| PP |  | JYTY-O 7x1mm2 | [14 empty] | PP | 1
72 | K | Pol42 | JYTY-O 4x1mm2 | m | 2900 |  | 0 |  |  | základní |  | 0 | 0 | 0 | 0 | 0 | 4 | K | 1 | ROZPOCET | 0 | 0 | 0 | 0 | 0 | 1 | 0 | 4 | 144
| PP |  | JYTY-O 4x1mm2 | [14 empty] | PP | 1
73 | K | Pol122 | JYTY-O 3x1mm2 | m | 0 |  | 0 |  |  | základní |  | 0 | 0 | 0 | 0 | 0 | 4 | K | 1 | ROZPOCET | 0 | 0 | 0 | 0 | 0 | 1 | 0 | 4 | 146
| PP |  | JYTY-O 3x1mm2 | [14 empty] | PP | 1
74 | K | Pol43 | JYTY-O 2x1mm2 | m | 1600 |  | 0 |  |  | základní |  | 0 | 0 | 0 | 0 | 0 | 4 | K | 1 | ROZPOCET | 0 | 0 | 0 | 0 | 0 | 1 | 0 | 4 | 148
| PP |  | JYTY-O 2x1mm2 | [14 empty] | PP | 1
75 | K | Pol44 | SXKD-6-FTP-PVC | m | 200 |  | 0 |  |  | základní |  | 0 | 0 | 0 | 0 | 0 | 4 | K | 1 | ROZPOCET | 0 | 0 | 0 | 0 | 0 | 1 | 0 | 4 | 150
| PP |  | SXKD-6-FTP-PVC | [14 empty] | PP | 1
| D | D5 | MONTÁŽNÍ PRÁCE |  |  |  | 0 |  |  |  |  | 0 |  | 0 |  | 0 | 1 | D | 0 | ROZPOCET | [6 empty] | 0
76 | K | Pol45 | - montážní práce - nastěhování rozvaděčů, usazení, příjem a nastěhování materiálu | h | 220 |  | 0 |  |  | základní |  | 0 | 0 | 0 | 0 | 0 | 4 | K | 1 | ROZPOCET | 0 | 0 | 0 | 0 | 0 | 1 | 0 | 4 | 152
| PP |  | - montážní práce - nastěhování rozvaděčů, usazení, příjem a nastěhování materiálu | [14 empty] | PP | 1
77 | K | Pol46 | - montážní práce - montážní kabelový tras | h | 360 |  | 0 |  |  | základní |  | 0 | 0 | 0 | 0 | 0 | 4 | K | 1 | ROZPOCET | 0 | 0 | 0 | 0 | 0 | 1 | 0 | 4 | 154
| PP |  | - montážní práce - montážní kabelový tras | [14 empty] | PP | 1
78 | K | Pol47 | - montážní práce - pokládka vodičů | h | 450 |  | 0 |  |  | základní |  | 0 | 0 | 0 | 0 | 0 | 4 | K | 1 | ROZPOCET | 0 | 0 | 0 | 0 | 0 | 1 | 0 | 4 | 156
| PP |  | - montážní práce - pokládka vodičů | [14 empty] | PP | 1
79 | K | Pol48 | - montážní práce - ukončení vodičů, zapojování | h | 400 |  | 0 |  |  | základní |  | 0 | 0 | 0 | 0 | 0 | 4 | K | 1 | ROZPOCET | 0 | 0 | 0 | 0 | 0 | 1 | 0 | 4 | 158
| PP |  | - montážní práce - ukončení vodičů, zapojování | [14 empty] | PP | 1
80 | K | Pol49 | - kontrola zapojení, oživování / zprovozňování | h | 200 |  | 0 |  |  | základní |  | 0 | 0 | 0 | 0 | 0 | 4 | K | 1 | ROZPOCET | 0 | 0 | 0 | 0 | 0 | 1 | 0 | 4 | 160
| PP |  | - kontrola zapojení, oživování / zprovozňování | [14 empty] | PP | 1
| D | D6 | LICENCE |  |  |  | 0 |  |  |  |  | 0 |  | 0 |  | 0 | 1 | D | 0 | ROZPOCET | [6 empty] | 0
81 | K | Pol118 | - OS WINserver, instalace do virtuálního prostředí | ks | 1 |  | 0 |  |  | základní |  | 0 | 0 | 0 | 0 | 0 | 4 | K | 1 | ROZPOCET | 0 | 0 | 0 | 0 | 0 | 1 | 0 | 4 | 162
| PP |  | - OS WINserver, instalace do virtuálního prostředí | [14 empty] | PP | 1
82 | K | Pol119 | - runtime licence pro centrální grafickou aplikaci prostředí PROMOTIC, licence neomezená počtem datových bodů | ks | 1 |  | 0 |  |  | základní |  | 0 | 0 | 0 | 0 | 0 | 4 | K | 1 | ROZPOCET | 0 | 0 | 0 | 0 | 0 | 1 | 0 | 4 | 164
| PP |  | - runtime licence pro centrální grafickou aplikaci prostředí PROMOTIC, licence neomezená počtem datových bodů | [14 empty] | PP | 1
83 | K | Pol120 | - HW / SW klíč / licence pro komunikace M-bus | ks | 1 |  | 0 |  |  | základní |  | 0 | 0 | 0 | 0 | 0 | 4 | K | 1 | ROZPOCET | 0 | 0 | 0 | 0 | 0 | 1 | 0 | 4 | 166
| PP |  | - HW / SW klíč / licence pro komunikace M-bus | [14 empty] | PP | 1
84 | K | Pol121 | - HW / SW klíč / licence pro komunikace Modbus | ks | 1 |  | 0 |  |  | základní |  | 0 | 0 | 0 | 0 | 0 | 4 | K | 1 | ROZPOCET | 0 | 0 | 0 | 0 | 0 | 1 | 0 | 4 | 168
| PP |  | - HW / SW klíč / licence pro komunikace Modbus | [14 empty] | PP | 1
| D | D7 | PROGRAMÁTORSKÉ PRÁCE |  |  |  | 0 |  |  |  |  | 0 |  | 0 |  | 0 | 1 | D | 0 | ROZPOCET | [6 empty] | 0
85 | K | Pol51 | - příprava PLC programů | h | 400 |  | 0 |  |  | základní |  | 0 | 0 | 0 | 0 | 0 | 4 | K | 1 | ROZPOCET | 0 | 0 | 0 | 0 | 0 | 1 | 0 | 4 | 170
| PP |  | - příprava PLC programů | [14 empty] | PP | 1
86 | K | Pol52 | - zprovozňování na místě, kontrola zapojení snímačů a akčních prvků, test fukčnosti, kontrola 1:1 | h | 80 |  | 0 |  |  | základní |  | 0 | 0 | 0 | 0 | 0 | 4 | K | 1 | ROZPOCET | 0 | 0 | 0 | 0 | 0 | 1 | 0 | 4 | 172
| PP |  | - zprovozňování na místě, kontrola zapojení snímačů a akčních prvků, test fukčnosti, kontrola 1:1 | [14 empty] | PP | 1
87 | K | Pol53 | - testování regulačních smyček | h | 70 |  | 0 |  |  | základní |  | 0 | 0 | 0 | 0 | 0 | 4 | K | 1 | ROZPOCET | 0 | 0 | 0 | 0 | 0 | 1 | 0 | 4 | 174
| PP |  | - testování regulačních smyček | [14 empty] | PP | 1
88 | K | Pol54 | - doplnění stávající centrální grafické aplikace PROMOTIC - vizualizace technologie UT a VZT pro objekt AULA | h | 350 |  | 0 |  |  | základní |  | 0 | 0 | 0 | 0 | 0 | 4 | K | 1 | ROZPOCET | 0 | 0 | 0 | 0 | 0 | 1 | 0 | 4 | 176
| PP |  | - doplnění stávající centrální grafické aplikace PROMOTIC - vizualizace technologie UT a VZT pro objekt AULA | [14 empty] | PP | 1
89 | K | Pol55 | - kontrola předávání dat z PLC do centrální grafické aplikace PROMOTIC | h | 60 |  | 0 |  |  | základní |  | 0 | 0 | 0 | 0 | 0 | 4 | K | 1 | ROZPOCET | 0 | 0 | 0 | 0 | 0 | 1 | 0 | 4 | 178
| PP |  | - kontrola předávání dat z PLC do centrální grafické aplikace PROMOTIC | [14 empty] | PP | 1
90 | K | Pol56 | - asistence při testovacím provozu | h | 60 |  | 0 |  |  | základní |  | 0 | 0 | 0 | 0 | 0 | 4 | K | 1 | ROZPOCET | 0 | 0 | 0 | 0 | 0 | 1 | 0 | 4 | 180
| PP |  | - asistence při testovacím provozu | [14 empty] | PP | 1
91 | K | Pol57 | - zapracování úprav definovaných při testovacím režimu | h | 120 |  | 0 |  |  | základní |  | 0 | 0 | 0 | 0 | 0 | 4 | K | 1 | ROZPOCET | 0 | 0 | 0 | 0 | 0 | 1 | 0 | 4 | 182
| PP |  | - zapracování úprav definovaných při testovacím režimu | [14 empty] | PP | 1
| D | D8 | OSTATNÍ |  |  |  | 0 |  |  |  |  | 0 |  | 0 |  | 0 | 1 | D | 0 | ROZPOCET | [6 empty] | 0
92 | K | Pol58 | - výrobní dokumentace | kpl | 1 |  | 0 |  |  | základní |  | 0 | 0 | 0 | 0 | 0 | 4 | K | 1 | ROZPOCET | 0 | 0 | 0 | 0 | 0 | 1 | 0 | 4 | 184
| PP |  | - výrobní dokumentace | [14 empty] | PP | 1
93 | K | Pol59 | - řízení zakázky, účast na KD, součinnost s koordinátorem BOZP | kpl | 1 |  | 0 |  |  | základní |  | 0 | 0 | 0 | 0 | 0 | 4 | K | 1 | ROZPOCET | 0 | 0 | 0 | 0 | 0 | 1 | 0 | 4 | 186
| PP |  | - řízení zakázky, účast na KD, součinnost s koordinátorem BOZP | [14 empty] | PP | 1
94 | K | Pol60 | - koordinace s ostatními profesemi | kpl | 1 |  | 0 |  |  | základní |  | 0 | 0 | 0 | 0 | 0 | 4 | K | 1 | ROZPOCET | 0 | 0 | 0 | 0 | 0 | 1 | 0 | 4 | 188
| PP |  | - koordinace s ostatními profesemi | [14 empty] | PP | 1
95 | K | Pol61 | - pronájem lešení a plošin | kpl | 1 |  | 0 |  |  | základní |  | 0 | 0 | 0 | 0 | 0 | 4 | K | 1 | ROZPOCET | 0 | 0 | 0 | 0 | 0 | 1 | 0 | 4 | 190
| PP |  | - pronájem lešení a plošin | [14 empty] | PP | 1
96 | K | Pol62 | - doprava materiálu a osob | kpl | 1 |  | 0 |  |  | základní |  | 0 | 0 | 0 | 0 | 0 | 4 | K | 1 | ROZPOCET | 0 | 0 | 0 | 0 | 0 | 1 | 0 | 4 | 192
| PP |  | - doprava materiálu a osob | [14 empty] | PP | 1
97 | K | Pol63 | - výchozí elektrorevize + uzemnění | kpl | 1 |  | 0 |  |  | základní |  | 0 | 0 | 0 | 0 | 0 | 4 | K | 1 | ROZPOCET | 0 | 0 | 0 | 0 | 0 | 1 | 0 | 4 | 194
| PP |  | - výchozí elektrorevize + uzemnění | [14 empty] | PP | 1
98 | K | Pol64 | - doklady - manuály a návody v českém jazyce | kpl | 1 |  | 0 |  |  | základní |  | 0 | 0 | 0 | 0 | 0 | 4 | K | 1 | ROZPOCET | 0 | 0 | 0 | 0 | 0 | 1 | 0 | 4 | 196
| PP |  | - doklady - manuály a návody v českém jazyce | [14 empty] | PP | 1
99 | K | Pol65 | - dokumentace skutečného provedení (DSPS) | kpl | 1 |  | 0 |  |  | základní |  | 0 | 0 | 0 | 0 | 0 | 4 | K | 1 | ROZPOCET | 0 | 0 | 0 | 0 | 0 | 1 | 0 | 4 | 198
| PP |  | - dokumentace skutečného provedení (DSPS) | [14 empty] | PP | 1
100 | K | Pol66 | - zaškolení obsluhy | kpl | 1 |  | 0 |  |  | základní |  | 0 | 0 | 0 | 0 | 0 | 4 | K | 1 | ROZPOCET | 0 | 0 | 0 | 0 | 0 | 1 | 0 | 4 | 200
| PP |  | - zaškolení obsluhy | [14 empty] | PP | 1
101 | K | Pol67 | - zkušební provoz | kpl | 1 |  | 0 |  |  | základní |  | 0 | 0 | 0 | 0 | 0 | 4 | K | 1 | ROZPOCET | 0 | 0 | 0 | 0 | 0 | 1 | 0 | 4 | 202
| PP |  | - zkušební provoz | [14 empty] | PP | 1
102 | K | Pol68 | - požární ucpávky prostupů - dle PBŘS | kpl | 1 |  | 0 |  |  | základní |  | 0 | 0 | 0 | 0 | 0 | 4 | K | 1 | ROZPOCET | 0 | 0 | 0 | 0 | 0 | 1 | 0 | 4 | 204
| PP |  | - požární ucpávky prostupů - dle PBŘS | [14 empty] | PP | 1

## D.1.4.L - IRC
{2eed9c2d-0d84-4e38-8cd4-25ad58408303}
2
| KRYCÍ LIST SOUPISU PRACÍ | [7 empty] | v --- níže se nacházejí doplnkové a pomocné údaje k sestavám --- v | [8 empty] | False
Stavba:
Rekonstrukce budovy kateder UJEP - PF - 1et katedry (25)
Objekt:
D.1.4.L - IRC
| KSO: |  |  |  |  | CC-CZ:
| Místo: |  |  |  |  | Datum: | 29. 4. 2022
| Zadavatel: |  |  |  |  | IČ:
DIČ:
| Uchazeč: |  |  |  |  | IČ: | Vyplň údaj
|  | Vyplň údaj |  |  |  | DIČ: | Vyplň údaj
| Projektant: |  |  |  |  | IČ:
DIČ:
| Zpracovatel: |  |  |  |  | IČ:
DIČ:
Poznámka:
| Cena bez DPH | [5 empty] | 0
|  |  | Základ daně |  |  | Sazba daně | Výše daně
| DPH | základní | 0 |  |  | 21% | 0
|  | snížená | 0 |  |  | 15% | 0
|  | zákl. přenesená | 0 |  |  | 21% | 0
|  | sníž. přenesená | 0 |  |  | 15% | 0
|  | nulová | 0 |  |  | 0% | 0
| Cena s DPH |  |  | v | CZK |  | 0
| Projektant |  |  | Zpracovatel
| Datum a podpis: |  | Razítko | Datum a podpis: |  |  | Razítko
| Objednavatel |  |  | Uchazeč
| Datum a podpis: |  | Razítko | Datum a podpis: |  |  | Razítko
REKAPITULACE ČLENĚNÍ SOUPISU PRACÍ
Stavba:
Rekonstrukce budovy kateder UJEP - PF - 1et katedry (25)
Objekt:
D.1.4.L - IRC
Místo: | [5 empty] | Datum: | 29. 4. 2022
Zadavatel: | [5 empty] | Projektant:
Uchazeč: |  |  | Vyplň údaj |  |  | Zpracovatel:
Kód dílu - Popis | [6 empty] | Cena celkem [CZK]
Náklady ze soupisu prací | [6 empty] | 0 | [11 empty] | -1
| D1 - POLNÍ INSTRUMENTACE | [5 empty] | 0
| D2 - KABELOVÉ TRASY | [5 empty] | 0
| D3 - KABELÁŽE | [5 empty] | 0
| D4 - MONTÁŽNÍ PRÁCE | [5 empty] | 0
| D5 - LICENCE | [5 empty] | 0
| D6 - PROGRAMÁTORSKÉ PRÁCE | [5 empty] | 0
| D7 - OSTATNÍ | [5 empty] | 0
SOUPIS PRACÍ
Stavba:
Rekonstrukce budovy kateder UJEP - PF - 1et katedry (25)
Objekt:
D.1.4.L - IRC
Místo: | [5 empty] | Datum: | 29. 4. 2022
Zadavatel: | [5 empty] | Projektant:
Uchazeč: |  |  | Vyplň údaj |  |  | Zpracovatel:
PČ | Typ | Kód | Popis | MJ | Množství | J.cena [CZK] | Cena celkem [CZK] | Cenová soustava |  | DPH | J. Nh [h] | Nh celkem [h] | J. hmotnost [t] | Hmotnost celkem [t] | J. suť [t] | Suť Celkem [t]
Náklady soupisu celkem | [6 empty] | 0 |  |  |  |  | 0 |  | 0 |  | 0 |  | D | -1 | [7 empty] | 0
| D | D1 | POLNÍ INSTRUMENTACE |  |  |  | 0 |  |  |  |  | 0 |  | 0 |  | 0 | 1 | D | 0 | ROZPOCET | [6 empty] | 0
1 | K | Pol89 | programovatelný prostorový regulátor, s LCD dotykovým displejem, komunikace RS485/MODBUS RTU, napájení 24VDC | ks | 135 |  | 0 |  |  | základní |  | 0 | 0 | 0 | 0 | 0 | 4 | K | 1 | ROZPOCET | 0 | 0 | 0 | 0 | 0 | 1 | 0 | 4 | 2
| PP |  | programovatelný prostorový regulátor, s LCD dotykovým displejem, komunikace RS485/MODBUS RTU, napájení 24VDC | [14 empty] | PP | 1
| P |  | Poznámka k položce: Bxxx.01 | [14 empty] | P | 1
2 | K | Pol90 | rozšiřující modul pro programovatelý prostorový regulátor, umístění do podomítkové krabice pod regulátor | ks | 39 |  | 0 |  |  | základní |  | 0 | 0 | 0 | 0 | 0 | 4 | K | 1 | ROZPOCET | 0 | 0 | 0 | 0 | 0 | 1 | 0 | 4 | 4
| PP |  | rozšiřující modul pro programovatelý prostorový regulátor, umístění do podomítkové krabice pod regulátor | [14 empty] | PP | 1
| P |  | Poznámka k položce: Bxxx.02 | [14 empty] | P | 1
3 | K | Pol91 | vnitřní klimajednotky - dodává profese D.1.4.B-CHLAZENÍ jednotka vybavena stavovou signalizací chod / porucha (beznapěťové kontakty | ks | 44 |  | 0 |  |  | základní |  | 0 | 0 | 0 | 0 | 0 | 4 | K | 1 | ROZPOCET | 0 | 0 | 0 | 0 | 0 | 1 | 0 | 4 | 6
| PP |  | vnitřní klimajednotky - dodává profese D.1.4.B-CHLAZENÍ jednotka vybavena stavovou signalizací chod / porucha (beznapěťové kontakty | [14 empty] | PP | 1
| P |  | Poznámka k položce: Nxxx.yy | [14 empty] | P | 1
4 | K | Pol92 | termoelektrický servopohon 24VDC, zdvih 4mm, síla pohonu 90Nm, krytí IP44, počáteční proud 0,2A, trvalý <0,1A, spotřeba <2VA, doba přestavení cca 200s, bez napětí zavřeno, koncové spínače | ks | 274 |  | 0 |  |  | základní |  | 0 | 0 | 0 | 0 | 0 | 4 | K | 1 | ROZPOCET | 0 | 0 | 0 | 0 | 0 | 1 | 0 | 4 | 8
| PP |  | termoelektrický servopohon 24VDC, zdvih 4mm, síla pohonu 90Nm, krytí IP44, počáteční proud 0,2A, trvalý <0,1A, spotřeba <2VA, doba přestavení cca 200s, bez napětí zavřeno, koncové spínače | [14 empty] | PP | 1
| P |  | Poznámka k položce: Yxxx.yy | [14 empty] | P | 1
5 | K | Pol93 | napájecí zdroj 24VDC / 20A, osazení do patrových rovaděčů Rx.3 a Rx.4, příprava pro komunikančí rozhraní | ks | 12 |  | 0 |  |  | základní |  | 0 | 0 | 0 | 0 | 0 | 4 | K | 1 | ROZPOCET | 0 | 0 | 0 | 0 | 0 | 1 | 0 | 4 | 10
| PP |  | napájecí zdroj 24VDC / 20A, osazení do patrových rovaděčů Rx.3 a Rx.4, příprava pro komunikančí rozhraní | [14 empty] | PP | 1
| P |  | Poznámka k položce: - | [14 empty] | P | 1
6 | K | Pol94 | rozšiřující modul komunikačního rozhraní pro napájecí zdroje, komunikace RS485 / MODBUS RTU | ks | 12 |  | 0 |  |  | základní |  | 0 | 0 | 0 | 0 | 0 | 4 | K | 1 | ROZPOCET | 0 | 0 | 0 | 0 | 0 | 1 | 0 | 4 | 12
| PP |  | rozšiřující modul komunikačního rozhraní pro napájecí zdroje, komunikace RS485 / MODBUS RTU | [14 empty] | PP | 1
| P |  | Poznámka k položce: - | [14 empty] | P | 1
| D | D2 | KABELOVÉ TRASY |  |  |  | 0 |  |  |  |  | 0 |  | 0 |  | 0 | 1 | D | 0 | ROZPOCET | [6 empty] | 0
7 | K | Pol27 | kabelový rošt 50x50mm, galvanický zinek | m | 1000 |  | 0 |  |  | základní |  | 0 | 0 | 0 | 0 | 0 | 4 | K | 1 | ROZPOCET | 0 | 0 | 0 | 0 | 0 | 1 | 0 | 4 | 14
| PP |  | kabelový rošt 50x50mm, galvanický zinek | [14 empty] | PP | 1
8 | K | Pol28 | ohebná PVC trubka, d~20mm | m | 2000 |  | 0 |  |  | základní |  | 0 | 0 | 0 | 0 | 0 | 4 | K | 1 | ROZPOCET | 0 | 0 | 0 | 0 | 0 | 1 | 0 | 4 | 16
| PP |  | ohebná PVC trubka, d~20mm | [14 empty] | PP | 1
9 | K | Pol95 | montážní materiál a příslušenství pro kabelové rošty včetně materiálu pro pospojení | kpl | 1 |  | 0 |  |  | základní |  | 0 | 0 | 0 | 0 | 0 | 4 | K | 1 | ROZPOCET | 0 | 0 | 0 | 0 | 0 | 1 | 0 | 4 | 18
| PP |  | montážní materiál a příslušenství pro kabelové rošty včetně materiálu pro pospojení | [14 empty] | PP | 1
10 | K | Pol96 | montážní materiál a příslušenství pro plastové hrdlované a ohebné trubky (příchytky, spojky, kolena,…) | kpl | 1 |  | 0 |  |  | základní |  | 0 | 0 | 0 | 0 | 0 | 4 | K | 1 | ROZPOCET | 0 | 0 | 0 | 0 | 0 | 1 | 0 | 4 | 20
| PP |  | montážní materiál a příslušenství pro plastové hrdlované a ohebné trubky (příchytky, spojky, kolena,…) | [14 empty] | PP | 1
| D | D3 | KABELÁŽE |  |  |  | 0 |  |  |  |  | 0 |  | 0 |  | 0 | 1 | D | 0 | ROZPOCET | [6 empty] | 0
11 | K | Pol97 | J-H(St)H 2x2x0,8mm2 | m | 2000 |  | 0 |  |  | základní |  | 0 | 0 | 0 | 0 | 0 | 4 | K | 1 | ROZPOCET | 0 | 0 | 0 | 0 | 0 | 1 | 0 | 4 | 22
| PP |  | J-H(St)H 2x2x0,8mm2 | [14 empty] | PP | 1
12 | K | Pol98 | J-H(St)H 2x2x0,6mm2 | m | 3700 |  | 0 |  |  | základní |  | 0 | 0 | 0 | 0 | 0 | 4 | K | 1 | ROZPOCET | 0 | 0 | 0 | 0 | 0 | 1 | 0 | 4 | 24
| PP |  | J-H(St)H 2x2x0,6mm2 | [14 empty] | PP | 1
| D | D4 | MONTÁŽNÍ PRÁCE |  |  |  | 0 |  |  |  |  | 0 |  | 0 |  | 0 | 1 | D | 0 | ROZPOCET | [6 empty] | 0
13 | K | Pol46 | - montážní práce - montážní kabelový tras | h | 640 |  | 0 |  |  | základní |  | 0 | 0 | 0 | 0 | 0 | 4 | K | 1 | ROZPOCET | 0 | 0 | 0 | 0 | 0 | 1 | 0 | 4 | 26
| PP |  | - montážní práce - montážní kabelový tras | [14 empty] | PP | 1
14 | K | Pol47 | - montážní práce - pokládka vodičů | h | 500 |  | 0 |  |  | základní |  | 0 | 0 | 0 | 0 | 0 | 4 | K | 1 | ROZPOCET | 0 | 0 | 0 | 0 | 0 | 1 | 0 | 4 | 28
| PP |  | - montážní práce - pokládka vodičů | [14 empty] | PP | 1
15 | K | Pol48 | - montážní práce - ukončení vodičů, zapojování | h | 300 |  | 0 |  |  | základní |  | 0 | 0 | 0 | 0 | 0 | 4 | K | 1 | ROZPOCET | 0 | 0 | 0 | 0 | 0 | 1 | 0 | 4 | 30
| PP |  | - montážní práce - ukončení vodičů, zapojování | [14 empty] | PP | 1
16 | K | Pol49 | - kontrola zapojení, oživování / zprovozňování | h | 300 |  | 0 |  |  | základní |  | 0 | 0 | 0 | 0 | 0 | 4 | K | 1 | ROZPOCET | 0 | 0 | 0 | 0 | 0 | 1 | 0 | 4 | 32
| PP |  | - kontrola zapojení, oživování / zprovozňování | [14 empty] | PP | 1
| D | D5 | LICENCE |  |  |  | 0 |  |  |  |  | 0 |  | 0 |  | 0 | 1 | D | 0 | ROZPOCET | [6 empty] | 0
17 | K | Pol50 | - runtime licence pro centrální grafickou aplikaci prostředí PROMOTIC, cca 6000 proměnných | ks | 1 |  | 0 |  |  | základní |  | 0 | 0 | 0 | 0 | 0 | 4 | K | 1 | ROZPOCET | 0 | 0 | 0 | 0 | 0 | 1 | 0 | 4 | 34
| PP |  | - runtime licence pro centrální grafickou aplikaci prostředí PROMOTIC, cca 6000 proměnných | [14 empty] | PP | 1
| D | D6 | PROGRAMÁTORSKÉ PRÁCE |  |  |  | 0 |  |  |  |  | 0 |  | 0 |  | 0 | 1 | D | 0 | ROZPOCET | [6 empty] | 0
18 | K | Pol99 | - příprava programu pro programovatelné prostorové regulátory | h | 30 |  | 0 |  |  | základní |  | 0 | 0 | 0 | 0 | 0 | 4 | K | 1 | ROZPOCET | 0 | 0 | 0 | 0 | 0 | 1 | 0 | 4 | 36
| PP |  | - příprava programu pro programovatelné prostorové regulátory | [14 empty] | PP | 1
19 | K | Pol100 | - příprava PLC programu pro PLC2 v RA2 - vyčítání dat z programova telných prostorových regulátorů | h | 120 |  | 0 |  |  | základní |  | 0 | 0 | 0 | 0 | 0 | 4 | K | 1 | ROZPOCET | 0 | 0 | 0 | 0 | 0 | 1 | 0 | 4 | 38
| PP |  | - příprava PLC programu pro PLC2 v RA2 - vyčítání dat z programova telných prostorových regulátorů | [14 empty] | PP | 1
20 | K | Pol52 | - zprovozňování na místě, kontrola zapojení snímačů a akčních prvků, test fukčnosti, kontrola 1:1 | h | 120 |  | 0 |  |  | základní |  | 0 | 0 | 0 | 0 | 0 | 4 | K | 1 | ROZPOCET | 0 | 0 | 0 | 0 | 0 | 1 | 0 | 4 | 40
| PP |  | - zprovozňování na místě, kontrola zapojení snímačů a akčních prvků, test fukčnosti, kontrola 1:1 | [14 empty] | PP | 1
21 | K | Pol53 | - testování regulačních smyček | h | 20 |  | 0 |  |  | základní |  | 0 | 0 | 0 | 0 | 0 | 4 | K | 1 | ROZPOCET | 0 | 0 | 0 | 0 | 0 | 1 | 0 | 4 | 42
| PP |  | - testování regulačních smyček | [14 empty] | PP | 1
22 | K | Pol101 | - doplnění stávající centrální grafické aplikace PROMOTIC - vizualizace technologie IRC | h | 150 |  | 0 |  |  | základní |  | 0 | 0 | 0 | 0 | 0 | 4 | K | 1 | ROZPOCET | 0 | 0 | 0 | 0 | 0 | 1 | 0 | 4 | 44
| PP |  | - doplnění stávající centrální grafické aplikace PROMOTIC - vizualizace technologie IRC | [14 empty] | PP | 1
23 | K | Pol55 | - kontrola předávání dat z PLC do centrální grafické aplikace PROMOTIC | h | 40 |  | 0 |  |  | základní |  | 0 | 0 | 0 | 0 | 0 | 4 | K | 1 | ROZPOCET | 0 | 0 | 0 | 0 | 0 | 1 | 0 | 4 | 46
| PP |  | - kontrola předávání dat z PLC do centrální grafické aplikace PROMOTIC | [14 empty] | PP | 1
24 | K | Pol56 | - asistence při testovacím provozu | h | 60 |  | 0 |  |  | základní |  | 0 | 0 | 0 | 0 | 0 | 4 | K | 1 | ROZPOCET | 0 | 0 | 0 | 0 | 0 | 1 | 0 | 4 | 48
| PP |  | - asistence při testovacím provozu | [14 empty] | PP | 1
25 | K | Pol57 | - zapracování úprav definovaných při testovacím režimu | h | 120 |  | 0 |  |  | základní |  | 0 | 0 | 0 | 0 | 0 | 4 | K | 1 | ROZPOCET | 0 | 0 | 0 | 0 | 0 | 1 | 0 | 4 | 50
| PP |  | - zapracování úprav definovaných při testovacím režimu | [14 empty] | PP | 1
| D | D7 | OSTATNÍ |  |  |  | 0 |  |  |  |  | 0 |  | 0 |  | 0 | 1 | D | 0 | ROZPOCET | [6 empty] | 0
26 | K | Pol102 | - výrobní dokumentace | kpl | 1 |  | 0 |  |  | základní |  | 0 | 0 | 0 | 0 | 0 | 4 | K | 1 | ROZPOCET | 0 | 0 | 0 | 0 | 0 | 1 | 0 | 4 | 52
| PP |  | - výrobní dokumentace | [14 empty] | PP | 1
27 | K | Pol103 | - řízení zakázky, účast na KD, součinnost s koordinátorem BOZP | kpl | 1 |  | 0 |  |  | základní |  | 0 | 0 | 0 | 0 | 0 | 4 | K | 1 | ROZPOCET | 0 | 0 | 0 | 0 | 0 | 1 | 0 | 4 | 54
| PP |  | - řízení zakázky, účast na KD, součinnost s koordinátorem BOZP | [14 empty] | PP | 1
28 | K | Pol60 | - koordinace s ostatními profesemi | kpl | 1 |  | 0 |  |  | základní |  | 0 | 0 | 0 | 0 | 0 | 4 | K | 1 | ROZPOCET | 0 | 0 | 0 | 0 | 0 | 1 | 0 | 4 | 56
| PP |  | - koordinace s ostatními profesemi | [14 empty] | PP | 1
29 | K | Pol61 | - pronájem lešení a plošin | kpl | 1 |  | 0 |  |  | základní |  | 0 | 0 | 0 | 0 | 0 | 4 | K | 1 | ROZPOCET | 0 | 0 | 0 | 0 | 0 | 1 | 0 | 4 | 58
| PP |  | - pronájem lešení a plošin | [14 empty] | PP | 1
30 | K | Pol62 | - doprava materiálu a osob | kpl | 1 |  | 0 |  |  | základní |  | 0 | 0 | 0 | 0 | 0 | 4 | K | 1 | ROZPOCET | 0 | 0 | 0 | 0 | 0 | 1 | 0 | 4 | 60
| PP |  | - doprava materiálu a osob | [14 empty] | PP | 1
31 | K | Pol63 | - výchozí elektrorevize + uzemnění | kpl | 1 |  | 0 |  |  | základní |  | 0 | 0 | 0 | 0 | 0 | 4 | K | 1 | ROZPOCET | 0 | 0 | 0 | 0 | 0 | 1 | 0 | 4 | 62
| PP |  | - výchozí elektrorevize + uzemnění | [14 empty] | PP | 1
32 | K | Pol64 | - doklady - manuály a návody v českém jazyce | kpl | 1 |  | 0 |  |  | základní |  | 0 | 0 | 0 | 0 | 0 | 4 | K | 1 | ROZPOCET | 0 | 0 | 0 | 0 | 0 | 1 | 0 | 4 | 64
| PP |  | - doklady - manuály a návody v českém jazyce | [14 empty] | PP | 1
33 | K | Pol65 | - dokumentace skutečného provedení (DSPS) | kpl | 1 |  | 0 |  |  | základní |  | 0 | 0 | 0 | 0 | 0 | 4 | K | 1 | ROZPOCET | 0 | 0 | 0 | 0 | 0 | 1 | 0 | 4 | 66
| PP |  | - dokumentace skutečného provedení (DSPS) | [14 empty] | PP | 1
34 | K | Pol66 | - zaškolení obsluhy | kpl | 1 |  | 0 |  |  | základní |  | 0 | 0 | 0 | 0 | 0 | 4 | K | 1 | ROZPOCET | 0 | 0 | 0 | 0 | 0 | 1 | 0 | 4 | 68
| PP |  | - zaškolení obsluhy | [14 empty] | PP | 1
35 | K | Pol67 | - zkušební provoz | kpl | 1 |  | 0 |  |  | základní |  | 0 | 0 | 0 | 0 | 0 | 4 | K | 1 | ROZPOCET | 0 | 0 | 0 | 0 | 0 | 1 | 0 | 4 | 70
| PP |  | - zkušební provoz | [14 empty] | PP | 1
36 | K | Pol68 | - požární ucpávky prostupů - dle PBŘS | kpl | 1 |  | 0 |  |  | základní |  | 0 | 0 | 0 | 0 | 0 | 4 | K | 1 | ROZPOCET | 0 | 0 | 0 | 0 | 0 | 1 | 0 | 4 | 72
| PP |  | - požární ucpávky prostupů - dle PBŘS | [14 empty] | PP | 1

## VRN - Vedlejší výrobní ná...
{c3979def-5fbc-4b4c-83af-9dfc9be21a75}
2
| KRYCÍ LIST SOUPISU PRACÍ | [7 empty] | v --- níže se nacházejí doplnkové a pomocné údaje k sestavám --- v | [8 empty] | False
Stavba:
Rekonstrukce budovy kateder UJEP - PF - 1et katedry (25)
Objekt:
VRN - Vedlejší výrobní náklady
| KSO: |  |  |  |  | CC-CZ:
| Místo: |  | UJEP, Pasteurova 3544/1, Ústí n. L. |  |  | Datum: | 29. 4. 2022
| Zadavatel: |  |  |  |  | IČ:
|  | Univerzita Jana Evangelisty Purkyně v Ústí n. L. |  |  |  | DIČ:
| Uchazeč: |  |  |  |  | IČ: | Vyplň údaj
|  | Vyplň údaj |  |  |  | DIČ: | Vyplň údaj
| Projektant: |  |  |  |  | IČ: | 48168017
|  | DIGITRONIC CZ s.r.o. |  |  |  | DIČ: | CZ48168017
| Zpracovatel: |  |  |  |  | IČ: | 06103065
|  | Michael Štěpán |  |  |  | DIČ:
Poznámka:
| Cena bez DPH | [5 empty] | 0
|  |  | Základ daně |  |  | Sazba daně | Výše daně
| DPH | základní | 0 |  |  | 21% | 0
|  | snížená | 0 |  |  | 15% | 0
|  | zákl. přenesená | 0 |  |  | 21% | 0
|  | sníž. přenesená | 0 |  |  | 15% | 0
|  | nulová | 0 |  |  | 0% | 0
| Cena s DPH |  |  | v | CZK |  | 0
| Projektant |  |  | Zpracovatel
| Datum a podpis: |  | Razítko | Datum a podpis: |  |  | Razítko
| Objednavatel |  |  | Uchazeč
| Datum a podpis: |  | Razítko | Datum a podpis: |  |  | Razítko
REKAPITULACE ČLENĚNÍ SOUPISU PRACÍ
Stavba:
Rekonstrukce budovy kateder UJEP - PF - 1et katedry (25)
Objekt:
VRN - Vedlejší výrobní náklady
Místo: |  |  | UJEP, Pasteurova 3544/1, Ústí n. L. |  |  | Datum: | 29. 4. 2022
Zadavatel: |  |  | Univerzita Jana Evangelisty Purkyně v Ústí n. L. |  |  | Projektant: | DIGITRONIC CZ s.r.o.
Uchazeč: |  |  | Vyplň údaj |  |  | Zpracovatel: | Michael Štěpán
Kód dílu - Popis | [6 empty] | Cena celkem [CZK]
Náklady ze soupisu prací | [6 empty] | 0 | [11 empty] | -1
| VRN - Vedlejší rozpočtové náklady | [5 empty] | 0
| VRN1 - Průzkumné, geodetické a projektové práce | [5 empty] | 0
| VRN2 - Příprava staveniště | [5 empty] | 0
| VRN3 - Zařízení staveniště | [5 empty] | 0
| VRN4 - Inženýrská činnost | [5 empty] | 0
SOUPIS PRACÍ
Stavba:
Rekonstrukce budovy kateder UJEP - PF - 1et katedry (25)
Objekt:
VRN - Vedlejší výrobní náklady
Místo: |  |  | UJEP, Pasteurova 3544/1, Ústí n. L. |  |  | Datum: | 29. 4. 2022
Zadavatel: |  |  | Univerzita Jana Evangelisty Purkyně v Ústí n. L. |  |  | Projektant: | DIGITRONIC CZ s.r.o.
Uchazeč: |  |  | Vyplň údaj |  |  | Zpracovatel: | Michael Štěpán
PČ | Typ | Kód | Popis | MJ | Množství | J.cena [CZK] | Cena celkem [CZK] | Cenová soustava |  | DPH | J. Nh [h] | Nh celkem [h] | J. hmotnost [t] | Hmotnost celkem [t] | J. suť [t] | Suť Celkem [t]
Náklady soupisu celkem | [6 empty] | 0 |  |  |  |  | 0 |  | 0 |  | 0 |  | D | -1 | [7 empty] | 0
| D | VRN | Vedlejší rozpočtové náklady |  |  |  | 0 |  |  |  |  | 0 |  | 0 |  | 0 | 5 | D | 0 | ROZPOCET | [6 empty] | 0
| D | VRN1 | Průzkumné, geodetické a projektové práce |  |  |  | 0 |  |  |  |  | 0 |  | 0 |  | 0 | 5 | D | 1 | ROZPOCET | [6 empty] | 0
1 | K | 011002000 | Průzkumné práce | kpl | 1 |  | 0 | CS ÚRS 2021 02 |  | základní |  | 0 | 0 | 0 | 0 | 0 | 1024 | K | 2 | ROZPOCET | 0 | 0 | 0 | 0 | 0 | 1 | 0 | 1024 | -841888601
| PP |  | Průzkumné práce | [14 empty] | PP | 2
2 | K | 012002000 | Geodetické práce | kpl | 1 |  | 0 | CS ÚRS 2021 02 |  | základní |  | 0 | 0 | 0 | 0 | 0 | 1024 | K | 2 | ROZPOCET | 0 | 0 | 0 | 0 | 0 | 1 | 0 | 1024 | -2115625541
| PP |  | Geodetické práce | [14 empty] | PP | 2
3 | K | 013254000 | Dokumentace skutečného provedení stavby | kpl | 1 |  | 0 | CS ÚRS 2021 02 |  | základní |  | 0 | 0 | 0 | 0 | 0 | 1024 | K | 2 | ROZPOCET | 0 | 0 | 0 | 0 | 0 | 1 | 0 | 1024 | 1073466374
| PP |  | PD skut.provedení bude v celém rozsahu a požadavcích dle vyhl. o dokumentaci staveb č. 499/2006 v platném znění včetně upravených technický zpráv a výkresů v otevřeném formátu a ve formátu pdf v digitální podobě. | [14 empty] | PP | 2
| D | VRN2 | Příprava staveniště |  |  |  | 0 |  |  |  |  | 0 |  | 0 |  | 0 | 5 | D | 1 | ROZPOCET | [6 empty] | 0
4 | K | 020001000 | Příprava staveniště | kpl | 1 |  | 0 | CS ÚRS 2021 02 |  | základní |  | 0 | 0 | 0 | 0 | 0 | 1024 | K | 2 | ROZPOCET | 0 | 0 | 0 | 0 | 0 | 1 | 0 | 1024 | -755932025
| PP |  | Příprava staveniště | [14 empty] | PP | 2
| D | VRN3 | Zařízení staveniště |  |  |  | 0 |  |  |  |  | 0 |  | 0 |  | 0 | 5 | D | 1 | ROZPOCET | [6 empty] | 0
5 | K | 030001000 | Zařízení staveniště | měsíc | 8 |  | 0 | CS ÚRS 2021 02 |  | základní |  | 0 | 0 | 0 | 0 | 0 | 1024 | K | 2 | ROZPOCET | 0 | 0 | 0 | 0 | 0 | 1 | 0 | 1024 | 212395537
| PP |  | Zařízení staveniště | [14 empty] | PP | 2
6 | K | 034002000 | Zabezpečení staveniště | měsíc | 8 |  | 0 | CS ÚRS 2021 02 |  | základní |  | 0 | 0 | 0 | 0 | 0 | 1024 | K | 2 | ROZPOCET | 0 | 0 | 0 | 0 | 0 | 1 | 0 | 1024 | 282629591
| PP |  | Zabezpečení staveniště | [14 empty] | PP | 2
7 | K | 039002000 | Zrušení zařízení staveniště | kpl | 1 |  | 0 | CS ÚRS 2023 01 |  | základní |  | 0 | 0 | 0 | 0 | 0 | 1024 | K | 2 | ROZPOCET | 0 | 0 | 0 | 0 | 0 | 1 | 0 | 1024 | -215450063
| PP |  | Zrušení zařízení staveniště | [14 empty] | PP | 2
8 | K | 039002.R.1 | Uvedení povrchů do původního stavu | kpl | 1 |  | 0 |  |  | základní |  | 0 | 0 | 0 | 0 | 0 | 1024 | K | 2 | ROZPOCET | 0 | 0 | 0 | 0 | 0 | 1 | 0 | 1024 | 537381871
| PP |  | Uvedení povrchů do původního stavu | [14 empty] | PP | 2
9 | K | 039002.R.2 | Travní semeno + výsev 2500 m2 | kpl | 1 |  | 0 |  |  | základní |  | 0 | 0 | 0 | 0 | 0 | 1024 | K | 2 | ROZPOCET | 0 | 0 | 0 | 0 | 0 | 1 | 0 | 1024 | 1083226901
| PP |  | Uvedení povrchů do původního stavu | [14 empty] | PP | 2
| D | VRN4 | Inženýrská činnost |  |  |  | 0 |  |  |  |  | 0 |  | 0 |  | 0 | 5 | D | 1 | ROZPOCET | [6 empty] | 0
10 | K | 040001000 | Inženýrská činnost | kpl | 1 |  | 0 | CS ÚRS 2021 02 |  | základní |  | 0 | 0 | 0 | 0 | 0 | 1024 | K | 2 | ROZPOCET | 0 | 0 | 0 | 0 | 0 | 1 | 0 | 1024 | 1735517383
| PP |  | Inženýrská činnost | [14 empty] | PP | 2
11 | K | 043002000 | Zkoušky a ostatní měření | kpl | 8 |  | 0 | CS ÚRS 2021 02 |  | základní |  | 0 | 0 | 0 | 0 | 0 | 1024 | K | 2 | ROZPOCET | 0 | 0 | 0 | 0 | 0 | 1 | 0 | 1024 | -1060042986
| PP |  | Zkoušky a ostatní měření | [14 empty] | PP | 2