## ntb
Příloha č.1 Podrobná specifikace položek
Položka | Předmět | Ks | Cena za kus bez DPH | Maximální cena celkem bez DPH, kterou nelze překročit
1 | Monitor 31,5" - 32" | 4 | 20000 | 80000
2 | NAS | 1 | 15000 | 15000
3 | HDD | 4 | 7000 | 28000
4 | Notebook | 2 | 28000 | 56000
5 | Počítač na postprodukci a render | 2 | 100000 | 200000
0
|  |  | 170000 | 379000
|  |  | Předpokládaná max.cena celkem bez DPH | 379000
Nabídková cena celkem bez DPH
Uchazeč doplní do zelených políček konkrétní zboží a komponenty, které nabízí.
1 | Požadavek |  | Nabídková cena bez DPH za kus (Kč)
Zařízení: | Monitor 31,5" - 32" |  | Nabídková cena celkem bez DPH
Počet kusů: | 4 |  | DPH
Nabízený produkt |  |  | Nabídková cena celkem včetně DPH
Produktové číslo (kód výrobce) |  |  |  |  | Požadovaná dostatečná odpoveď. Není-li uvedno jinak stačí ano/ne.
Minimální konfigurace: | Typ zařízení | LCD monitor pro PC
| Velikost displeje | 31,5" - 32" |  |  | úhlopříčka
| Barevná škála | sRGB 100%
| Barevná hloubka | 10-bit
| Povrch displeje | Matný, nikoliv s antireflexní úpravou
| Poměr stran | Právě 16:9
| Displej | rovný, IPS
| Rozlišení | min. 3840 x 2160 |  |  | rozlišení
| Jas | minimálně 350 cd/m2
| Obnovovací frekvence | 60Hz (nebo vyšší)
| Kontrast | minimálně 1000:1
| Doba odezvy | Max. 5ms
| Výškově stavitelný | Požadujeme
| Grafické vstupy | HDMI a USB-C a DP (požadujeme všecny tři druhy)
| USB HUB | Požadujeme
| VESA | Požadujeme
| Součástí dodávky | HDMI kabel o délce min. 1,5m DP kabel o délce min. 1,5m
Ostatní | Záruka | min. 2 roky
Uchazeč doplní do zelených políček konkrétní zboží a komponenty, které nabízí.
2 | Požadavek |  | Nabídková cena bez DPH za kus (Kč)
Zařízení | NAS |  | Nabídková cena celkem bez DPH
Počet kusů: | 1 |  | DPH
Nabízený produkt (typ + produktové číslo) |  |  | Nabídková cena celkem včetně DPH |  | Požadovaná dostatečná odpoveď. Není-li uvedno jinak stačí ano/ne.
Minimální konfigurace: | Typ zařízení | NAS - datové úložiště |  |  | Název
| počet slotů pro HDD 3.5"-SATA | min 4, možnost výměny disků za provozu
| Procesor: | Dostatečně výkonný pro RAID5
| porty | min 2x GLAN (RJ-45), min 2x USB 3.0
| Paměť RAM | Min. 4 GB RAM
| RAID | Ano, úroveň RAID5
| Operační systém, správa souborů, služba sdílení, www přístup. | Požadujeme
Dodané příslušenství | Přepínač (switch) s 8 x 1Gbit porty
Záruční doba | min. 2 roky |  |  |  | Roků záruky
Účastník doplní do zelených políček konkrétní zboží a komponenty, které nabízí.
3 | Požadavek |  | Nabídková cena za kus bez DPH (Kč)
Zařízení | HDD |  | Nabídková cena celkem bez DPH
Počet kusů: | 4 |  | DPH
Nabízený produkt (produktové číslo) |  |  | Nabídková cena celkem včetně DPH |  | Požadovaná dostatečná odpoveď. Není-li uvedno jinak stačí ano/ne.
Minimální konfigurace: | HDD kompatibilní se serverem NAS (položka 1A),
| Kapacita každého disku | min. 10TB |  |  | Uveďte kapacitu
| Vlastnosti | Pro 24/7 provoz, určený pro NAS 7200 ot./min Rychlost čtení 200MB/s 256 MB vyrovávací paměti Tech. zápisu CMR
Záruční doba | min. 2 roky |  |  |  | Roků záruky
Uchazeč doplní do zelených políček konkrétní zboží a komponenty, které nabízí.
4 | Požadavek |  | Nabídková cena bez DPH za kus (Kč)
Zařízení: | Notebook |  | Nabídková cena celkem bez DPH
Počet kusů: | 2 |  | DPH
Nabízený produkt |  |  | Nabídková cena celkem včetně DPH
Produktové číslo (kód výrobce) |  |  |  |  | Požadovaná dostatečná odpoveď. Není-li uvedno jinak stačí ano/ne.
Minimální konfigurace: | Typ | Notebook
| Úhlopříčka displeje | 13,9" až 14,2", IPS |  |  | úhlopříčka dodávaného NTB
| Rozlišení displeje, typ | min. 1920 x 1080, IPS nebo OLED
| Procesor: | Min. 17000 bodů v Average CPU Mark na http://www.cpubenchmark.net/. Tuto hodnotu zadavatel doloží printscreenem ze stránky www.cpubenchmark.net. Hodnoty ne starší než 1.10.2023 |  |  | Uveďte typ CPU a PassMark hodnotu
| Paměť RAM | min. 16GB
| Disk | SSD min. 500GB, PCIe NVMe
| Grafická karta | Výkon: Min. 6500 bodů na videocardbenchmark.net. Paměť: 4GB GDDR6 Akceptují se hodnoty od 1.10.2023 |  |  | Hodnota benchmarku
| Grafický výstup | HDMI, vestavěný v těle NTB
| Bezdrátová konektivita, konektory | WiFi, BT, audio Jack
| Síťová konektvita | LAN, možno redukcí z USB |  |  | Uveďte zda integrovaná či redukce
| USB porty: | min. 3x, z toho min. 1x USB-C
| Webkamera | Integrovaná
| Operační systém: | 64bitový operační systém (možnost připojení do domény, vzdálené připojení na toto zařízení pomocí grafické vzdálené plochy). Aktuální verze nabízená výrobcem. Kompatibilní se stávajícím počítačovým prostředím univerzity. OS podporovaný výrobcem (formou aktualizací) min. do roku 2025. |  |  | uveďte název OS
| Baterie | min. 50Wh, nebo min. 8 hodin výdrž (udáváno výrobcem nebo doloženo odkazem na test) |  |  | uveďte Wh či výdrž
| Klávesnice | Vestavěná klávesnice v CZ verzi
| Hmotnost | Maximálně 1,5 Kg |  |  | uveďte hmotnost
Dodané příslušenství | Myš | Bezdrátová, 3 tlačítka, s kolečkem citlivost 1200 DPI |  |  | uveďte název výrobku
| Brašna | Požadujeme
Záruka | 2 roky
Uchazeč doplní do zelených políček konkrétní zboží a komponenty, které nabízí.
5 | Požadavek |  | Nabídková cena bez DPH za kus (Kč)
Zařízení: | Počítač na postprodukci a render |  | Nabídková cena celkem bez DPH
Počet kusů | 2 |  | DPH
|  |  | Nabídková cena celkem včetně DPH |  | Požadovaná dostatečná odpoveď. Není-li uvedno jinak stačí ano/ne.
|  | Nabízený produkt |  |  | Název
Minimální konfigurace: | Typ zažízení | PC pro studiovou činnost
| Počítačová skříň | Miditower, neprůhledný, bez designových LED světel a dalších rušivých světel nad technické minimum. |  |  | Název komponenty, uveďte případně rozšíření vůči základní konfiguraci
Osazen min. 3 x ventilátory - min. 2 x 140 mm - průměr třetího min. 120 mm
Odhlučněná skříň
Min. 2x USB na předním panelu nebo svrchu, nikoliv na boku.
| Zdroj | Min. 1200 W, certifikace 80PLUS PLATINUM, min. 135 mm ventilátor. |  |  | Název komponenty
| Procesor | CPU x86-64 kompatibilní, PassMark CPU Mark min. 58000 bodů dle www.cpubenchmark.net. Jedná se o průměrnou hodnotu bodů ze všech měření. Tuto hodnotu zadavatel doloží printscreenem ze stránky www.cpubenchmark.net s datumem pořízení. Akceptují se hodnoty od 1.10.2023 |  |  | Název komponenty
| Výkon nabízeného CPU | Uveďte PassMark nabízeného CPU |  |  | Hodnota
| Chlazení procesoru | min. 5x heatpipe, 2 x ventilátor alespoň 100mm, TDP odpovídající k nabízenému procesoru
| Základní deska | ATX, min. poždavky 4x RAM slot min. DDR5 (možnost až 128GB), 1x PCIe 5.0 x16 4x SATA konektor, 2x M.2 slot, Možnost RAID, 7x USB (zadní panel) z toho splněno.: - USB 3.2 Gen2x2 - USB-C Gbit LAN. |  |  | Název komponenty
| Další požadované konektivity | Wi-Fi, BT
| Paměť RAM | 128GB DDR5 RAM s možností 4800MHz, CAS latency (CL)<=40
| Systémový disk | M.2 NVME PCIe, min. 2TB, rychlost čtení/zápisu alespoň 7000/6000 MB/s. |  |  | Název komponenty
| Druhý disk | M.2 NVME PCIe, min. 2TB, rychlost čtení/zápisu alespoň 7000/6000 MB/s. |  |  | Název komponenty
| Pevné disky (2ks) | 2ks 3,5" HDD, kapacita každého min. HDD 8TB, 7200 rpm, cache 256MB
| Grafická karta | Výkon: Min. 34000 bodů na videocardbenchmark.net. Paměť: 16GB GDDR6X (GDDR6) Ostatní: 3x digitální výstup z čehož min. 1x DP a 1x HDMI. Aktivní chlazení. Akceptují se hodnoty od 1.10.2023 |  |  | Název komponenty
| Operační systém: | 64bitový profesionální operační systém, aktuální CZ verze nabízená výrobcem. Kompatibilní se stávajícím počítačovým prostředím univerzity. OS podporovaný výrobcem (formou aktualizací) min. do roku 2025. Licence nesmí být formou upgrade ze starší verze OS. Pokud se jedná o druhotnou licenci musí se jednat o OS uvedený na trh v Evropě. Zadavatel bude od vybraného dodavatele před podpisem smlouvy vyžadovat písemné doložení legality nabytí SW. Dodavatel má povinnost výše uvedené prokázat identifikací původního nabyvatele a dokladem o tom, že licence byly zakoupeny z oficiální distribuce. V případě multilicencí, zadavatel před podpisem smlouvy bude od vybraného dodavatele požadovat, identifikaci licence podle jejího čísla, multilicenční smlouvy a programu, v němž byla licence zakoupena. Pokud licenci vlastnilo více firem, nebo zákazníků vybraný dodavatel před podpisem smlouvy prokáže úplnou identifikaci řetězce vlastníků. Zadavatel požaduje od vybraného dodavatele před podpisem smlouvy, podepsaný dokument původním nabyvatelem (a všech dalších v řetězci předchozích vlastníků) v němž deklarují, že jsou všechny poskytované licence odinstalované, nepoužívané a že je zamezeno jejich použití v budoucnu. |  |  | Název OS
| Příslušenství | Součástí dodávky je bezdrátová klávesnice v CZ provedení s multimediálními klávesami a laserová myš s rozlišením min. 3200 DPI. Myš má min. 4 tlačítka + mechanické kolečko.
Záruční doba | min. 2 roky na sestavu
Další požadavky: | Nezaplombovaná case - oprávněným zaměstnancům zadavatele musí být i v záruční době umožněno otevření skříně počítače a instalace dalších komponent PC.