## Tech. spec.
Příloha č. 1 Podrobná specifikace položek (KVK)
Položka | Předmět | Ks | Cena za kus bez DPH | Maximální cena celkem bez DPH
1A | digitální fotoaparát | 3 | 11809 | 35427
1B | objektiv s proměnlivý ohniskem | 1 | 8752 | 8752
1C | objektiv s pevným ohniskem I. | 1 | 9661 | 9661
1D | objektiv s pevným ohniskem II. | 1 | 7437 | 7437
1E | digitální fotorámeček | 8 | 2304 | 18432
79709
Uchazeč doplní do zelených políček konkrétní zboží a komponenty, které nabízí.
1A | Požadavek |  | Nabídková cena bez DPH za kus (Kč)
digitální fotoaparát |  |  | Nabídková cena celkem bez DPH
Počet kusů: | 3 |  | DPH
Nabízený produkt |  |  | Nabídková cena celkem včetně DPH
Produktové číslo (kód výrobce) |  |  |  |  | Požadovaná dostatečná odpoveď. Není-li uvedno jinak stačí ano/ne.
Minimální konfigurace | Rozlišení snímače: | 16 Mpix |  |  | Uveďte název zařízení a produktové označení
| Formát snímače: | 4/3
| Typ snímače: | Live MOS
| Typ bajonetu: | micro 4/3
| Typ fotoaparátu: | digitální bezzrcadlovka (MILC) s možností výměny objektivu
| Typ hledáčku: | elektronický
| Velikost displeje (úhlopříčka): | 3 palce
| Rozhraní: | USB, HDMI, vstup na mikrofon
| Hmotnost: | max. 510 g
| Materiál těla: | lehký, středně tvrdý kov
| Rozlišení videa: | 4k UHD (3840x2160)
| Výklopný displej: | ano
| Typ závěrky: | mechanická závěrka / elektronická závěrka
| ISO - maximální citlivost | 25600
| Rozlišení fotografií: | 4600 x 3500
| Typ paměťového média | SD/SDHC/SDXC (UHS-1), SD/SDHC/SDXC (UHS-II)
| Fornáty souborů: | MP4, JPEG, MPEG-4, RAW, AVCHD
Záruka: | min. 2 roky
Uchazeč doplní do zelených políček konkrétní zboží a komponenty, které nabízí.
1B | Požadavek |  | Nabídková cena bez DPH za kus (Kč)
objektiv s proměnlivým ohniskem I. |  |  | Nabídková cena celkem bez DPH
Počet kusů: | 1 |  | DPH
Nabízený produkt |  |  | Nabídková cena celkem včetně DPH
Produktové číslo (kód výrobce) |  |  |  |  | Požadovaná dostatečná odpoveď. Není-li uvedno jinak stačí ano/ne.
Minimální konfigurace | Světelnost objektivu na nejkratší ohnisko (F): | max. 3,5 |  |  | Uveďte název zařízení a produktové označení
| Optický stabilizátor: | ano
| Typ bajonetu: | micro 4/3
| Typ objektivu: | s proměnlivým ohniskem (zoom)
| Maximální clona: | 22
| Rozsah ohniskové vzdálenosti (eq. 35 mm): | 24–120 mm
| Rozsah ohniskové vzdálenosti: | 12–60 mm
| Minimální zaostřovací vzdálenost: | 20 cm
| Hmotnost: | max. 210 g
| Makro režim: | ano
| Odolnost vůči prachu/vlhku: | ano
Kompatibilní s fotoaparátem (položka 1A)
Záruka: | min. 2 roky
Uchazeč doplní do zelených políček konkrétní zboží a komponenty, které nabízí.
1C | Požadavek |  | Nabídková cena bez DPH za kus (Kč)
objektiv s pevným ohniskem I. |  |  | Nabídková cena celkem bez DPH
Počet kusů: | 1 |  | DPH
Nabízený produkt |  |  | Nabídková cena celkem včetně DPH
Produktové číslo (kód výrobce) |  |  |  |  | Požadovaná dostatečná odpoveď. Není-li uvedno jinak stačí ano/ne.
Minimální konfigurace | Světelnost objektivu na nejkratší ohnisko (F): | max. 1,4 |  |  | Uveďte název zařízení a produktové označení
| Typ bajonetu: | micro 4/3
| Typ objektivu: | s pevným ohniskem
| Maximální clona: | 16
| Ohnisková vzdálenost (eq. 35 mm) | 60 mm
| Ohnisková vzdálenosti: | 30 mm
| Hmotnost: | max. 260 g
| Minimální zaostřovací vzdálenost: | 30 cm
| Optický stabilizátor: | ne
Kompatibilní s fotoaparátem (položka 1A)
Záruka: | min. 2 roky
Uchazeč doplní do zelených políček konkrétní zboží a komponenty, které nabízí.
1D | Požadavek |  | Nabídková cena bez DPH za kus (Kč)
objektiv s pevným ohniskem II. |  |  | Nabídková cena celkem bez DPH
Počet kusů: | 1 |  | DPH
Nabízený produkt |  |  | Nabídková cena celkem včetně DPH
Produktové číslo (kód výrobce) |  |  |  |  | Požadovaná dostatečná odpoveď. Není-li uvedno jinak stačí ano/ne.
Minimální konfigurace | Světelnost objektivu na nejkratší ohnisko (F): | max. 2,5 |  |  | Uveďte název zařízení a produktové označení
| Typ bajonetu: | micro 4/3
| Typ objektivu: | s pevným ohniskem
| Maximální clona: | 22
| Ohnisková vzdálenost (eq. 35 mm) | 28 mm
| Ohnisková vzdálenost: | 14 mm
| Hmotnost: | max. 55 g
| Minimální zaostřovací vzdálenost: | 20 cm
| Optický stabilizátor: | ne
| Makro režim: | ano
| Odolnost vůči prachu/vlhku: | ne
Kompatibilní s fotoaparátem (položka 1A)
Záruka: | min. 2 roky
Uchazeč doplní do zelených políček konkrétní zboží a komponenty, které nabízí.
1E | Požadavek |  | Nabídková cena bez DPH za kus (Kč)
digitální fotorámeček |  |  | Nabídková cena celkem bez DPH
Počet kusů: | 8 |  | DPH
Nabízený produkt |  |  | Nabídková cena celkem včetně DPH
Produktové číslo (kód výrobce) |  |  |  |  | Požadovaná dostatečná odpoveď. Není-li uvedno jinak stačí ano/ne.
Minimální konfigurace | Uhlopříčka obrazovky: | 10,1 palce |  |  | Uveďte název zařízení a produktové označení
| Rozlišení displeje: | 1280x800
| Interní paměť: | ano, min. 4 GB
| Podpora paměťových karet: | ano
| Přehrávané formáty: | JPG, PNG
| Wifi: | ano
| Formát obrazu: | 16:9
| Operační systém: | chytrý OS (kompatibilní s chytrým telefonem)
| Display | dotykový IPS LCD
| Vstup: | Micro SD karty
Záruka: | min. 2 roky

## List4 (hidden)
Veřejná zakázka malého rozsahu | Veřejná zakázka malého rozsahu s uveřejněnou výzvou |  | Požaduji
Podlimitní veřejná zakázka | Veřejná zakázka malého rozsahu bez uveřejněné výzvy | Ekonomická výhodnost nabídky | Nepožaduji
Nadlimitní veřejná zakázka | Otevřené řízení
Otevřené řízení v Dynamickém nákupním systému
Užší řízení
Jednací řízení s uveřejněním
Jednací řízení bez uveřejnění
Soutěžní dialog
Zjednodušené podlimitní řízení